## 数据表
品牌 | 型号 | 系列 | 器件类型 | 安装方式 | 封装代码 | 尺寸（inch） | 尺寸（mm） | 规格摘要 | 生产状态 | 官网链接 | 数据来源 | 数据状态 | 校验时间 | 校验备注 | 备注1 | 备注2 | 备注3 | 压敏电压 | 工作电压AC | 工作电压DC | 钳位电压 | 峰值电流 | 能量等级 | 直径（mm） | 厚度（mm） | 脚距（mm） | 特殊用途
JOYIN(久尹) | JVT05N180M | JVT-N | 引线型压敏电阻（MOV） | 插件 | 5D |  | 5mm | JVT-N 5D V1mA=18V ±20% AC=11V DC=14V | Active | C:\Users\zjh\Desktop\被动产品线资料\信昌PDC\Resistor电阻\JVT.pdf | JOYIN official PDF sync 2026-06: JVT.pdf, JVT_Automotive.pdf | 原厂PDF规格表 | 2026-06-27 09:18:17 | 原厂电气特性表基础料号；引脚形式及包装后缀按订单确认；可选 CX 汽车级版本 | 工作电压 AC 11V / DC 14V | 钳位电压 40V @ 1A | 单次浪涌 100A; 标称放电 0.1kA; 额定功率 0.01W; 能量 0.6J; 可选 CX 汽车级版本 | 18 | 11 | 14 | 40 | 100 | 0.6 | 5 |  |  | 标准浪涌保护 ¦ 径向引线 ¦ MOV ¦ 可选汽车级
JOYIN(久尹) | JVT05N220L | JVT-N | 引线型压敏电阻（MOV） | 插件 | 5D |  | 5mm | JVT-N 5D V1mA=22V ±15% AC=14V DC=18V | Active | C:\Users\zjh\Desktop\被动产品线资料\信昌PDC\Resistor电阻\JVT.pdf | JOYIN official PDF sync 2026-06: JVT.pdf, JVT_Automotive.pdf | 原厂PDF规格表 | 2026-06-27 09:18:17 | 原厂电气特性表基础料号；引脚形式及包装后缀按订单确认；可选 CX 汽车级版本 | 工作电压 AC 14V / DC 18V | 钳位电压 48V @ 1A | 单次浪涌 100A; 标称放电 0.1kA; 额定功率 0.01W; 能量 0.7J; 可选 CX 汽车级版本 | 22 | 14 | 18 | 48 | 100 | 0.7 | 5 |  |  | 标准浪涌保护 ¦ 径向引线 ¦ MOV ¦ 可选汽车级
JOYIN(久尹) | JVT05N270K | JVT-N | 引线型压敏电阻（MOV） | 插件 | 5D |  | 5mm | JVT-N 5D V1mA=27V ±10% AC=17V DC=22V | Active | C:\Users\zjh\Desktop\被动产品线资料\信昌PDC\Resistor电阻\JVT.pdf | JOYIN official PDF sync 2026-06: JVT.pdf, JVT_Automotive.pdf | 原厂PDF规格表 | 2026-06-27 09:18:17 | 原厂电气特性表基础料号；引脚形式及包装后缀按订单确认；可选 CX 汽车级版本 | 工作电压 AC 17V / DC 22V | 钳位电压 60V @ 1A | 单次浪涌 100A; 标称放电 0.1kA; 额定功率 0.01W; 能量 0.9J; 可选 CX 汽车级版本 | 27 | 17 | 22 | 60 | 100 | 0.9 | 5 |  |  | 标准浪涌保护 ¦ 径向引线 ¦ MOV ¦ 可选汽车级
JOYIN(久尹) | JVT05N330K | JVT-N | 引线型压敏电阻（MOV） | 插件 | 5D |  | 5mm | JVT-N 5D V1mA=33V ±10% AC=20V DC=26V | Active | C:\Users\zjh\Desktop\被动产品线资料\信昌PDC\Resistor电阻\JVT.pdf | JOYIN official PDF sync 2026-06: JVT.pdf, JVT_Automotive.pdf | 原厂PDF规格表 | 2026-06-27 09:18:17 | 原厂电气特性表基础料号；引脚形式及包装后缀按订单确认；可选 CX 汽车级版本 | 工作电压 AC 20V / DC 26V | 钳位电压 73V @ 1A | 单次浪涌 100A; 标称放电 0.1kA; 额定功率 0.01W; 能量 1.1J; 可选 CX 汽车级版本 | 33 | 20 | 26 | 73 | 100 | 1.1 | 5 |  |  | 标准浪涌保护 ¦ 径向引线 ¦ MOV ¦ 可选汽车级
JOYIN(久尹) | JVT05N390K | JVT-N | 引线型压敏电阻（MOV） | 插件 | 5D |  | 5mm | JVT-N 5D V1mA=39V ±10% AC=25V DC=31V | Active | C:\Users\zjh\Desktop\被动产品线资料\信昌PDC\Resistor电阻\JVT.pdf | JOYIN official PDF sync 2026-06: JVT.pdf, JVT_Automotive.pdf | 原厂PDF规格表 | 2026-06-27 09:18:17 | 原厂电气特性表基础料号；引脚形式及包装后缀按订单确认；可选 CX 汽车级版本 | 工作电压 AC 25V / DC 31V | 钳位电压 86V @ 1A | 单次浪涌 100A; 标称放电 0.1kA; 额定功率 0.01W; 能量 1.2J; 可选 CX 汽车级版本 | 39 | 25 | 31 | 86 | 100 | 1.2 | 5 |  |  | 标准浪涌保护 ¦ 径向引线 ¦ MOV ¦ 可选汽车级
JOYIN(久尹) | JVT05N470K | JVT-N | 引线型压敏电阻（MOV） | 插件 | 5D |  | 5mm | JVT-N 5D V1mA=47V ±10% AC=30V DC=38V | Active | C:\Users\zjh\Desktop\被动产品线资料\信昌PDC\Resistor电阻\JVT.pdf | JOYIN official PDF sync 2026-06: JVT.pdf, JVT_Automotive.pdf | 原厂PDF规格表 | 2026-06-27 09:18:17 | 原厂电气特性表基础料号；引脚形式及包装后缀按订单确认；可选 CX 汽车级版本 | 工作电压 AC 30V / DC 38V | 钳位电压 104V @ 1A | 单次浪涌 100A; 标称放电 0.1kA; 额定功率 0.01W; 能量 1.5J; 可选 CX 汽车级版本 | 47 | 30 | 38 | 104 | 100 | 1.5 | 5 |  |  | 标准浪涌保护 ¦ 径向引线 ¦ MOV ¦ 可选汽车级
JOYIN(久尹) | JVT05N560K | JVT-N | 引线型压敏电阻（MOV） | 插件 | 5D |  | 5mm | JVT-N 5D V1mA=56V ±10% AC=35V DC=45V | Active | C:\Users\zjh\Desktop\被动产品线资料\信昌PDC\Resistor电阻\JVT.pdf | JOYIN official PDF sync 2026-06: JVT.pdf, JVT_Automotive.pdf | 原厂PDF规格表 | 2026-06-27 09:18:17 | 原厂电气特性表基础料号；引脚形式及包装后缀按订单确认；可选 CX 汽车级版本 | 工作电压 AC 35V / DC 45V | 钳位电压 123V @ 1A | 单次浪涌 100A; 标称放电 0.1kA; 额定功率 0.01W; 能量 1.8J; 可选 CX 汽车级版本 | 56 | 35 | 45 | 123 | 100 | 1.8 | 5 |  |  | 标准浪涌保护 ¦ 径向引线 ¦ MOV ¦ 可选汽车级
JOYIN(久尹) | JVT05N680K | JVT-N | 引线型压敏电阻（MOV） | 插件 | 5D |  | 5mm | JVT-N 5D V1mA=68V ±10% AC=40V DC=56V | Active | C:\Users\zjh\Desktop\被动产品线资料\信昌PDC\Resistor电阻\JVT.pdf | JOYIN official PDF sync 2026-06: JVT.pdf, JVT_Automotive.pdf | 原厂PDF规格表 | 2026-06-27 09:18:17 | 原厂电气特性表基础料号；引脚形式及包装后缀按订单确认；可选 CX 汽车级版本 | 工作电压 AC 40V / DC 56V | 钳位电压 150V @ 1A | 单次浪涌 100A; 标称放电 0.1kA; 额定功率 0.01W; 能量 2.1J; 可选 CX 汽车级版本 | 68 | 40 | 56 | 150 | 100 | 2.1 | 5 |  |  | 标准浪涌保护 ¦ 径向引线 ¦ MOV ¦ 可选汽车级
JOYIN(久尹) | JVT05N820K | JVT-N | 引线型压敏电阻（MOV） | 插件 | 5D |  | 5mm | JVT-N 5D V1mA=82V ±10% AC=50V DC=65V | Active | C:\Users\zjh\Desktop\被动产品线资料\信昌PDC\Resistor电阻\JVT.pdf | JOYIN official PDF sync 2026-06: JVT.pdf, JVT_Automotive.pdf | 原厂PDF规格表 | 2026-06-27 09:18:17 | 原厂电气特性表基础料号；引脚形式及包装后缀按订单确认；可选 CX 汽车级版本 | 工作电压 AC 50V / DC 65V | 钳位电压 145V @ 5A | 单次浪涌 400A; 标称放电 0.1kA; 额定功率 0.1W; 能量 2.8J; 可选 CX 汽车级版本 | 82 | 50 | 65 | 145 | 400 | 2.8 | 5 |  |  | 标准浪涌保护 ¦ 径向引线 ¦ MOV ¦ 可选汽车级
JOYIN(久尹) | JVT05N101K | JVT-N | 引线型压敏电阻（MOV） | 插件 | 5D |  | 5mm | JVT-N 5D V1mA=100V ±10% AC=60V DC=85V | Active | C:\Users\zjh\Desktop\被动产品线资料\信昌PDC\Resistor电阻\JVT.pdf | JOYIN official PDF sync 2026-06: JVT.pdf, JVT_Automotive.pdf | 原厂PDF规格表 | 2026-06-27 09:18:17 | 原厂电气特性表基础料号；引脚形式及包装后缀按订单确认；可选 CX 汽车级版本 | 工作电压 AC 60V / DC 85V | 钳位电压 175V @ 5A | 单次浪涌 400A; 标称放电 0.1kA; 额定功率 0.1W; 能量 3.5J; 可选 CX 汽车级版本 | 100 | 60 | 85 | 175 | 400 | 3.5 | 5 |  |  | 标准浪涌保护 ¦ 径向引线 ¦ MOV ¦ 可选汽车级
JOYIN(久尹) | JVT05N121K | JVT-N | 引线型压敏电阻（MOV） | 插件 | 5D |  | 5mm | JVT-N 5D V1mA=120V ±10% AC=75V DC=100V | Active | C:\Users\zjh\Desktop\被动产品线资料\信昌PDC\Resistor电阻\JVT.pdf | JOYIN official PDF sync 2026-06: JVT.pdf, JVT_Automotive.pdf | 原厂PDF规格表 | 2026-06-27 09:18:17 | 原厂电气特性表基础料号；引脚形式及包装后缀按订单确认；可选 CX 汽车级版本 | 工作电压 AC 75V / DC 100V | 钳位电压 210V @ 5A | 单次浪涌 400A; 标称放电 0.1kA; 额定功率 0.1W; 能量 4.0J; 可选 CX 汽车级版本 | 120 | 75 | 100 | 210 | 400 | 4.0 | 5 |  |  | 标准浪涌保护 ¦ 径向引线 ¦ MOV ¦ 可选汽车级
JOYIN(久尹) | JVT05N151K | JVT-N | 引线型压敏电阻（MOV） | 插件 | 5D |  | 5mm | JVT-N 5D V1mA=150V ±10% AC=95V DC=125V | Active | C:\Users\zjh\Desktop\被动产品线资料\信昌PDC\Resistor电阻\JVT.pdf | JOYIN official PDF sync 2026-06: JVT.pdf, JVT_Automotive.pdf | 原厂PDF规格表 | 2026-06-27 09:18:17 | 原厂电气特性表基础料号；引脚形式及包装后缀按订单确认；可选 CX 汽车级版本 | 工作电压 AC 95V / DC 125V | 钳位电压 260V @ 5A | 单次浪涌 400A; 标称放电 0.1kA; 额定功率 0.1W; 能量 5.5J; 可选 CX 汽车级版本 | 150 | 95 | 125 | 260 | 400 | 5.5 | 5 |  |  | 标准浪涌保护 ¦ 径向引线 ¦ MOV ¦ 可选汽车级
JOYIN(久尹) | JVT05N181K | JVT-N | 引线型压敏电阻（MOV） | 插件 | 5D |  | 5mm | JVT-N 5D V1mA=180V ±10% AC=115V DC=150V | Active | C:\Users\zjh\Desktop\被动产品线资料\信昌PDC\Resistor电阻\JVT.pdf | JOYIN official PDF sync 2026-06: JVT.pdf, JVT_Automotive.pdf | 原厂PDF规格表 | 2026-06-27 09:18:17 | 原厂电气特性表基础料号；引脚形式及包装后缀按订单确认；可选 CX 汽车级版本 | 工作电压 AC 115V / DC 150V | 钳位电压 320V @ 5A | 单次浪涌 400A; 标称放电 0.1kA; 额定功率 0.1W; 能量 6.5J; 可选 CX 汽车级版本 | 180 | 115 | 150 | 320 | 400 | 6.5 | 5 |  |  | 标准浪涌保护 ¦ 径向引线 ¦ MOV ¦ 可选汽车级
JOYIN(久尹) | JVT05N201K | JVT-N | 引线型压敏电阻（MOV） | 插件 | 5D |  | 5mm | JVT-N 5D V1mA=200V ±10% AC=130V DC=170V | Active | C:\Users\zjh\Desktop\被动产品线资料\信昌PDC\Resistor电阻\JVT.pdf | JOYIN official PDF sync 2026-06: JVT.pdf, JVT_Automotive.pdf | 原厂PDF规格表 | 2026-06-27 09:18:17 | 原厂电气特性表基础料号；引脚形式及包装后缀按订单确认；可选 CX 汽车级版本 | 工作电压 AC 130V / DC 170V | 钳位电压 355V @ 5A | 单次浪涌 400A; 标称放电 0.1kA; 额定功率 0.1W; 能量 7.1J; 可选 CX 汽车级版本 | 200 | 130 | 170 | 355 | 400 | 7.1 | 5 |  |  | 标准浪涌保护 ¦ 径向引线 ¦ MOV ¦ 可选汽车级
JOYIN(久尹) | JVT05N221K | JVT-N | 引线型压敏电阻（MOV） | 插件 | 5D |  | 5mm | JVT-N 5D V1mA=220V ±10% AC=140V DC=180V | Active | C:\Users\zjh\Desktop\被动产品线资料\信昌PDC\Resistor电阻\JVT.pdf | JOYIN official PDF sync 2026-06: JVT.pdf, JVT_Automotive.pdf | 原厂PDF规格表 | 2026-06-27 09:18:17 | 原厂电气特性表基础料号；引脚形式及包装后缀按订单确认；可选 CX 汽车级版本 | 工作电压 AC 140V / DC 180V | 钳位电压 380V @ 5A | 单次浪涌 400A; 标称放电 0.1kA; 额定功率 0.1W; 能量 7.8J; 可选 CX 汽车级版本 | 220 | 140 | 180 | 380 | 400 | 7.8 | 5 |  |  | 标准浪涌保护 ¦ 径向引线 ¦ MOV ¦ 可选汽车级
JOYIN(久尹) | JVT05N241K | JVT-N | 引线型压敏电阻（MOV） | 插件 | 5D |  | 5mm | JVT-N 5D V1mA=240V ±10% AC=150V DC=200V | Active | C:\Users\zjh\Desktop\被动产品线资料\信昌PDC\Resistor电阻\JVT.pdf | JOYIN official PDF sync 2026-06: JVT.pdf, JVT_Automotive.pdf | 原厂PDF规格表 | 2026-06-27 09:18:17 | 原厂电气特性表基础料号；引脚形式及包装后缀按订单确认；可选 CX 汽车级版本 | 工作电压 AC 150V / DC 200V | 钳位电压 415V @ 5A | 单次浪涌 400A; 标称放电 0.1kA; 额定功率 0.1W; 能量 8.4J; 可选 CX 汽车级版本 | 240 | 150 | 200 | 415 | 400 | 8.4 | 5 |  |  | 标准浪涌保护 ¦ 径向引线 ¦ MOV ¦ 可选汽车级
JOYIN(久尹) | JVT05N271K | JVT-N | 引线型压敏电阻（MOV） | 插件 | 5D |  | 5mm | JVT-N 5D V1mA=270V ±10% AC=175V DC=225V | Active | C:\Users\zjh\Desktop\被动产品线资料\信昌PDC\Resistor电阻\JVT.pdf | JOYIN official PDF sync 2026-06: JVT.pdf, JVT_Automotive.pdf | 原厂PDF规格表 | 2026-06-27 09:18:17 | 原厂电气特性表基础料号；引脚形式及包装后缀按订单确认；可选 CX 汽车级版本 | 工作电压 AC 175V / DC 225V | 钳位电压 475V @ 5A | 单次浪涌 400A; 标称放电 0.1kA; 额定功率 0.1W; 能量 9.9J; 可选 CX 汽车级版本 | 270 | 175 | 225 | 475 | 400 | 9.9 | 5 |  |  | 标准浪涌保护 ¦ 径向引线 ¦ MOV ¦ 可选汽车级
JOYIN(久尹) | JVT05N301K | JVT-N | 引线型压敏电阻（MOV） | 插件 | 5D |  | 5mm | JVT-N 5D V1mA=300V ±10% AC=195V DC=250V | Active | C:\Users\zjh\Desktop\被动产品线资料\信昌PDC\Resistor电阻\JVT.pdf | JOYIN official PDF sync 2026-06: JVT.pdf, JVT_Automotive.pdf | 原厂PDF规格表 | 2026-06-27 09:18:17 | 原厂电气特性表基础料号；引脚形式及包装后缀按订单确认；可选 CX 汽车级版本 | 工作电压 AC 195V / DC 250V | 钳位电压 525V @ 5A | 单次浪涌 400A; 标称放电 0.1kA; 额定功率 0.1W; 能量 10.5J; 可选 CX 汽车级版本 | 300 | 195 | 250 | 525 | 400 | 10.5 | 5 |  |  | 标准浪涌保护 ¦ 径向引线 ¦ MOV ¦ 可选汽车级
JOYIN(久尹) | JVT05N331K | JVT-N | 引线型压敏电阻（MOV） | 插件 | 5D |  | 5mm | JVT-N 5D V1mA=330V ±10% AC=210V DC=275V | Active | C:\Users\zjh\Desktop\被动产品线资料\信昌PDC\Resistor电阻\JVT.pdf | JOYIN official PDF sync 2026-06: JVT.pdf, JVT_Automotive.pdf | 原厂PDF规格表 | 2026-06-27 09:18:17 | 原厂电气特性表基础料号；引脚形式及包装后缀按订单确认；可选 CX 汽车级版本 | 工作电压 AC 210V / DC 275V | 钳位电压 575V @ 5A | 单次浪涌 400A; 标称放电 0.1kA; 额定功率 0.1W; 能量 11.5J; 可选 CX 汽车级版本 | 330 | 210 | 275 | 575 | 400 | 11.5 | 5 |  |  | 标准浪涌保护 ¦ 径向引线 ¦ MOV ¦ 可选汽车级
JOYIN(久尹) | JVT05N361K | JVT-N | 引线型压敏电阻（MOV） | 插件 | 5D |  | 5mm | JVT-N 5D V1mA=360V ±10% AC=230V DC=300V | Active | C:\Users\zjh\Desktop\被动产品线资料\信昌PDC\Resistor电阻\JVT.pdf | JOYIN official PDF sync 2026-06: JVT.pdf, JVT_Automotive.pdf | 原厂PDF规格表 | 2026-06-27 09:18:17 | 原厂电气特性表基础料号；引脚形式及包装后缀按订单确认；可选 CX 汽车级版本 | 工作电压 AC 230V / DC 300V | 钳位电压 620V @ 5A | 单次浪涌 400A; 标称放电 0.1kA; 额定功率 0.1W; 能量 13J; 可选 CX 汽车级版本 | 360 | 230 | 300 | 620 | 400 | 13 | 5 |  |  | 标准浪涌保护 ¦ 径向引线 ¦ MOV ¦ 可选汽车级
JOYIN(久尹) | JVT05N391K | JVT-N | 引线型压敏电阻（MOV） | 插件 | 5D |  | 5mm | JVT-N 5D V1mA=390V ±10% AC=250V DC=320V | Active | C:\Users\zjh\Desktop\被动产品线资料\信昌PDC\Resistor电阻\JVT.pdf | JOYIN official PDF sync 2026-06: JVT.pdf, JVT_Automotive.pdf | 原厂PDF规格表 | 2026-06-27 09:18:17 | 原厂电气特性表基础料号；引脚形式及包装后缀按订单确认；可选 CX 汽车级版本 | 工作电压 AC 250V / DC 320V | 钳位电压 675V @ 5A | 单次浪涌 400A; 标称放电 0.1kA; 额定功率 0.1W; 能量 15J; 可选 CX 汽车级版本 | 390 | 250 | 320 | 675 | 400 | 15 | 5 |  |  | 标准浪涌保护 ¦ 径向引线 ¦ MOV ¦ 可选汽车级
JOYIN(久尹) | JVT05N431K | JVT-N | 引线型压敏电阻（MOV） | 插件 | 5D |  | 5mm | JVT-N 5D V1mA=430V ±10% AC=275V DC=350V | Active | C:\Users\zjh\Desktop\被动产品线资料\信昌PDC\Resistor电阻\JVT.pdf | JOYIN official PDF sync 2026-06: JVT.pdf, JVT_Automotive.pdf | 原厂PDF规格表 | 2026-06-27 09:18:17 | 原厂电气特性表基础料号；引脚形式及包装后缀按订单确认；可选 CX 汽车级版本 | 工作电压 AC 275V / DC 350V | 钳位电压 745V @ 5A | 单次浪涌 400A; 标称放电 0.1kA; 额定功率 0.1W; 能量 16.5J; 可选 CX 汽车级版本 | 430 | 275 | 350 | 745 | 400 | 16.5 | 5 |  |  | 标准浪涌保护 ¦ 径向引线 ¦ MOV ¦ 可选汽车级
JOYIN(久尹) | JVT05N471K | JVT-N | 引线型压敏电阻（MOV） | 插件 | 5D |  | 5mm | JVT-N 5D V1mA=470V ±10% AC=300V DC=385V | Active | C:\Users\zjh\Desktop\被动产品线资料\信昌PDC\Resistor电阻\JVT.pdf | JOYIN official PDF sync 2026-06: JVT.pdf, JVT_Automotive.pdf | 原厂PDF规格表 | 2026-06-27 09:18:17 | 原厂电气特性表基础料号；引脚形式及包装后缀按订单确认；可选 CX 汽车级版本 | 工作电压 AC 300V / DC 385V | 钳位电压 810V @ 5A | 单次浪涌 400A; 标称放电 0.1kA; 额定功率 0.1W; 能量 17.5J; 可选 CX 汽车级版本 | 470 | 300 | 385 | 810 | 400 | 17.5 | 5 |  |  | 标准浪涌保护 ¦ 径向引线 ¦ MOV ¦ 可选汽车级
JOYIN(久尹) | JVT05N511K | JVT-N | 引线型压敏电阻（MOV） | 插件 | 5D |  | 5mm | JVT-N 5D V1mA=510V ±10% AC=320V DC=418V | Active | C:\Users\zjh\Desktop\被动产品线资料\信昌PDC\Resistor电阻\JVT.pdf | JOYIN official PDF sync 2026-06: JVT.pdf, JVT_Automotive.pdf | 原厂PDF规格表 | 2026-06-27 09:18:17 | 原厂电气特性表基础料号；引脚形式及包装后缀按订单确认；可选 CX 汽车级版本 | 工作电压 AC 320V / DC 418V | 钳位电压 880V @ 5A | 单次浪涌 400A; 标称放电 0.1kA; 额定功率 0.1W; 能量 18.5J; 可选 CX 汽车级版本 | 510 | 320 | 418 | 880 | 400 | 18.5 | 5 |  |  | 标准浪涌保护 ¦ 径向引线 ¦ MOV ¦ 可选汽车级
JOYIN(久尹) | JVT05N561K | JVT-N | 引线型压敏电阻（MOV） | 插件 | 5D |  | 5mm | JVT-N 5D V1mA=560V ±10% AC=350V DC=460V | Active | C:\Users\zjh\Desktop\被动产品线资料\信昌PDC\Resistor电阻\JVT.pdf | JOYIN official PDF sync 2026-06: JVT.pdf, JVT_Automotive.pdf | 原厂PDF规格表 | 2026-06-27 09:18:17 | 原厂电气特性表基础料号；引脚形式及包装后缀按订单确认；可选 CX 汽车级版本 | 工作电压 AC 350V / DC 460V | 钳位电压 940V @ 5A | 单次浪涌 400A; 标称放电 0.1kA; 额定功率 0.1W; 能量 19.5J; 可选 CX 汽车级版本 | 560 | 350 | 460 | 940 | 400 | 19.5 | 5 |  |  | 标准浪涌保护 ¦ 径向引线 ¦ MOV ¦ 可选汽车级
JOYIN(久尹) | JVT05N621K | JVT-N | 引线型压敏电阻（MOV） | 插件 | 5D |  | 5mm | JVT-N 5D V1mA=620V ±10% AC=385V DC=505V | Active | C:\Users\zjh\Desktop\被动产品线资料\信昌PDC\Resistor电阻\JVT.pdf | JOYIN official PDF sync 2026-06: JVT.pdf, JVT_Automotive.pdf | 原厂PDF规格表 | 2026-06-27 09:18:17 | 原厂电气特性表基础料号；引脚形式及包装后缀按订单确认；可选 CX 汽车级版本 | 工作电压 AC 385V / DC 505V | 钳位电压 1050V @ 5A | 单次浪涌 400A; 标称放电 0.1kA; 额定功率 0.1W; 能量 20.5J; 可选 CX 汽车级版本 | 620 | 385 | 505 | 1050 | 400 | 20.5 | 5 |  |  | 标准浪涌保护 ¦ 径向引线 ¦ MOV ¦ 可选汽车级
JOYIN(久尹) | JVT05N681K | JVT-N | 引线型压敏电阻（MOV） | 插件 | 5D |  | 5mm | JVT-N 5D V1mA=680V ±10% AC=420V DC=560V | Active | C:\Users\zjh\Desktop\被动产品线资料\信昌PDC\Resistor电阻\JVT.pdf | JOYIN official PDF sync 2026-06: JVT.pdf, JVT_Automotive.pdf | 原厂PDF规格表 | 2026-06-27 09:18:17 | 原厂电气特性表基础料号；引脚形式及包装后缀按订单确认；可选 CX 汽车级版本 | 工作电压 AC 420V / DC 560V | 钳位电压 1150V @ 5A | 单次浪涌 400A; 标称放电 0.1kA; 额定功率 0.1W; 能量 21.5J; 可选 CX 汽车级版本 | 680 | 420 | 560 | 1150 | 400 | 21.5 | 5 |  |  | 标准浪涌保护 ¦ 径向引线 ¦ MOV ¦ 可选汽车级
JOYIN(久尹) | JVT05N751K | JVT-N | 引线型压敏电阻（MOV） | 插件 | 5D |  | 5mm | JVT-N 5D V1mA=750V ±10% AC=460V DC=615V | Active | C:\Users\zjh\Desktop\被动产品线资料\信昌PDC\Resistor电阻\JVT.pdf | JOYIN official PDF sync 2026-06: JVT.pdf, JVT_Automotive.pdf | 原厂PDF规格表 | 2026-06-27 09:18:17 | 原厂电气特性表基础料号；引脚形式及包装后缀按订单确认；可选 CX 汽车级版本 | 工作电压 AC 460V / DC 615V | 钳位电压 1290V @ 5A | 单次浪涌 400A; 标称放电 0.1kA; 额定功率 0.1W; 能量 22.5J; 可选 CX 汽车级版本 | 750 | 460 | 615 | 1290 | 400 | 22.5 | 5 |  |  | 标准浪涌保护 ¦ 径向引线 ¦ MOV ¦ 可选汽车级
JOYIN(久尹) | JVT07N180M | JVT-N | 引线型压敏电阻（MOV） | 插件 | 7D |  | 7mm | JVT-N 7D V1mA=18V ±20% AC=11V DC=14V | Active | C:\Users\zjh\Desktop\被动产品线资料\信昌PDC\Resistor电阻\JVT.pdf | JOYIN official PDF sync 2026-06: JVT.pdf, JVT_Automotive.pdf | 原厂PDF规格表 | 2026-06-27 09:18:17 | 原厂电气特性表基础料号；引脚形式及包装后缀按订单确认；可选 CX 汽车级版本 | 工作电压 AC 11V / DC 14V | 钳位电压 36V @ 2.5A | 单次浪涌 250A; 标称放电 0.15kA; 额定功率 0.02W; 能量 1.2J; 可选 CX 汽车级版本 | 18 | 11 | 14 | 36 | 250 | 1.2 | 7 |  |  | 标准浪涌保护 ¦ 径向引线 ¦ MOV ¦ 可选汽车级
JOYIN(久尹) | JVT07N220L | JVT-N | 引线型压敏电阻（MOV） | 插件 | 7D |  | 7mm | JVT-N 7D V1mA=22V ±15% AC=14V DC=18V | Active | C:\Users\zjh\Desktop\被动产品线资料\信昌PDC\Resistor电阻\JVT.pdf | JOYIN official PDF sync 2026-06: JVT.pdf, JVT_Automotive.pdf | 原厂PDF规格表 | 2026-06-27 09:18:17 | 原厂电气特性表基础料号；引脚形式及包装后缀按订单确认；可选 CX 汽车级版本 | 工作电压 AC 14V / DC 18V | 钳位电压 43V @ 2.5A | 单次浪涌 250A; 标称放电 0.15kA; 额定功率 0.02W; 能量 1.4J; 可选 CX 汽车级版本 | 22 | 14 | 18 | 43 | 250 | 1.4 | 7 |  |  | 标准浪涌保护 ¦ 径向引线 ¦ MOV ¦ 可选汽车级
JOYIN(久尹) | JVT07N270K | JVT-N | 引线型压敏电阻（MOV） | 插件 | 7D |  | 7mm | JVT-N 7D V1mA=27V ±10% AC=17V DC=22V | Active | C:\Users\zjh\Desktop\被动产品线资料\信昌PDC\Resistor电阻\JVT.pdf | JOYIN official PDF sync 2026-06: JVT.pdf, JVT_Automotive.pdf | 原厂PDF规格表 | 2026-06-27 09:18:17 | 原厂电气特性表基础料号；引脚形式及包装后缀按订单确认；可选 CX 汽车级版本 | 工作电压 AC 17V / DC 22V | 钳位电压 53V @ 2.5A | 单次浪涌 250A; 标称放电 0.15kA; 额定功率 0.02W; 能量 1.7J; 可选 CX 汽车级版本 | 27 | 17 | 22 | 53 | 250 | 1.7 | 7 |  |  | 标准浪涌保护 ¦ 径向引线 ¦ MOV ¦ 可选汽车级
JOYIN(久尹) | JVT07N330K | JVT-N | 引线型压敏电阻（MOV） | 插件 | 7D |  | 7mm | JVT-N 7D V1mA=33V ±10% AC=20V DC=26V | Active | C:\Users\zjh\Desktop\被动产品线资料\信昌PDC\Resistor电阻\JVT.pdf | JOYIN official PDF sync 2026-06: JVT.pdf, JVT_Automotive.pdf | 原厂PDF规格表 | 2026-06-27 09:18:17 | 原厂电气特性表基础料号；引脚形式及包装后缀按订单确认；可选 CX 汽车级版本 | 工作电压 AC 20V / DC 26V | 钳位电压 65V @ 2.5A | 单次浪涌 250A; 标称放电 0.15kA; 额定功率 0.02W; 能量 2.2J; 可选 CX 汽车级版本 | 33 | 20 | 26 | 65 | 250 | 2.2 | 7 |  |  | 标准浪涌保护 ¦ 径向引线 ¦ MOV ¦ 可选汽车级
JOYIN(久尹) | JVT07N390K | JVT-N | 引线型压敏电阻（MOV） | 插件 | 7D |  | 7mm | JVT-N 7D V1mA=39V ±10% AC=25V DC=31V | Active | C:\Users\zjh\Desktop\被动产品线资料\信昌PDC\Resistor电阻\JVT.pdf | JOYIN official PDF sync 2026-06: JVT.pdf, JVT_Automotive.pdf | 原厂PDF规格表 | 2026-06-27 09:18:17 | 原厂电气特性表基础料号；引脚形式及包装后缀按订单确认；可选 CX 汽车级版本 | 工作电压 AC 25V / DC 31V | 钳位电压 77V @ 2.5A | 单次浪涌 250A; 标称放电 0.15kA; 额定功率 0.02W; 能量 2.4J; 可选 CX 汽车级版本 | 39 | 25 | 31 | 77 | 250 | 2.4 | 7 |  |  | 标准浪涌保护 ¦ 径向引线 ¦ MOV ¦ 可选汽车级
JOYIN(久尹) | JVT07N470K | JVT-N | 引线型压敏电阻（MOV） | 插件 | 7D |  | 7mm | JVT-N 7D V1mA=47V ±10% AC=30V DC=38V | Active | C:\Users\zjh\Desktop\被动产品线资料\信昌PDC\Resistor电阻\JVT.pdf | JOYIN official PDF sync 2026-06: JVT.pdf, JVT_Automotive.pdf | 原厂PDF规格表 | 2026-06-27 09:18:17 | 原厂电气特性表基础料号；引脚形式及包装后缀按订单确认；可选 CX 汽车级版本 | 工作电压 AC 30V / DC 38V | 钳位电压 93V @ 2.5A | 单次浪涌 250A; 标称放电 0.15kA; 额定功率 0.02W; 能量 3.0J; 可选 CX 汽车级版本 | 47 | 30 | 38 | 93 | 250 | 3.0 | 7 |  |  | 标准浪涌保护 ¦ 径向引线 ¦ MOV ¦ 可选汽车级
JOYIN(久尹) | JVT07N560K | JVT-N | 引线型压敏电阻（MOV） | 插件 | 7D |  | 7mm | JVT-N 7D V1mA=56V ±10% AC=35V DC=45V | Active | C:\Users\zjh\Desktop\被动产品线资料\信昌PDC\Resistor电阻\JVT.pdf | JOYIN official PDF sync 2026-06: JVT.pdf, JVT_Automotive.pdf | 原厂PDF规格表 | 2026-06-27 09:18:17 | 原厂电气特性表基础料号；引脚形式及包装后缀按订单确认；可选 CX 汽车级版本 | 工作电压 AC 35V / DC 45V | 钳位电压 110V @ 2.5A | 单次浪涌 250A; 标称放电 0.15kA; 额定功率 0.02W; 能量 3.5J; 可选 CX 汽车级版本 | 56 | 35 | 45 | 110 | 250 | 3.5 | 7 |  |  | 标准浪涌保护 ¦ 径向引线 ¦ MOV ¦ 可选汽车级
JOYIN(久尹) | JVT07N680K | JVT-N | 引线型压敏电阻（MOV） | 插件 | 7D |  | 7mm | JVT-N 7D V1mA=68V ±10% AC=40V DC=56V | Active | C:\Users\zjh\Desktop\被动产品线资料\信昌PDC\Resistor电阻\JVT.pdf | JOYIN official PDF sync 2026-06: JVT.pdf, JVT_Automotive.pdf | 原厂PDF规格表 | 2026-06-27 09:18:17 | 原厂电气特性表基础料号；引脚形式及包装后缀按订单确认；可选 CX 汽车级版本 | 工作电压 AC 40V / DC 56V | 钳位电压 135V @ 2.5A | 单次浪涌 250A; 标称放电 0.15kA; 额定功率 0.02W; 能量 4.3J; 可选 CX 汽车级版本 | 68 | 40 | 56 | 135 | 250 | 4.3 | 7 |  |  | 标准浪涌保护 ¦ 径向引线 ¦ MOV ¦ 可选汽车级
JOYIN(久尹) | JVT07N820K | JVT-N | 引线型压敏电阻（MOV） | 插件 | 7D |  | 7mm | JVT-N 7D V1mA=82V ±10% AC=50V DC=65V | Active | C:\Users\zjh\Desktop\被动产品线资料\信昌PDC\Resistor电阻\JVT.pdf | JOYIN official PDF sync 2026-06: JVT.pdf, JVT_Automotive.pdf | 原厂PDF规格表 | 2026-06-27 09:18:17 | 原厂电气特性表基础料号；引脚形式及包装后缀按订单确认；可选 CX 汽车级版本 | 工作电压 AC 50V / DC 65V | 钳位电压 135V @ 10A | 单次浪涌 1200A; 标称放电 0.5kA; 额定功率 0.25W; 能量 5.5J; 可选 CX 汽车级版本 | 82 | 50 | 65 | 135 | 1200 | 5.5 | 7 |  |  | 标准浪涌保护 ¦ 径向引线 ¦ MOV ¦ 可选汽车级
JOYIN(久尹) | JVT07N101K | JVT-N | 引线型压敏电阻（MOV） | 插件 | 7D |  | 7mm | JVT-N 7D V1mA=100V ±10% AC=60V DC=85V | Active | C:\Users\zjh\Desktop\被动产品线资料\信昌PDC\Resistor电阻\JVT.pdf | JOYIN official PDF sync 2026-06: JVT.pdf, JVT_Automotive.pdf | 原厂PDF规格表 | 2026-06-27 09:18:17 | 原厂电气特性表基础料号；引脚形式及包装后缀按订单确认；可选 CX 汽车级版本 | 工作电压 AC 60V / DC 85V | 钳位电压 165V @ 10A | 单次浪涌 1200A; 标称放电 0.5kA; 额定功率 0.25W; 能量 7.0J; 可选 CX 汽车级版本 | 100 | 60 | 85 | 165 | 1200 | 7.0 | 7 |  |  | 标准浪涌保护 ¦ 径向引线 ¦ MOV ¦ 可选汽车级
JOYIN(久尹) | JVT07N121K | JVT-N | 引线型压敏电阻（MOV） | 插件 | 7D |  | 7mm | JVT-N 7D V1mA=120V ±10% AC=75V DC=100V | Active | C:\Users\zjh\Desktop\被动产品线资料\信昌PDC\Resistor电阻\JVT.pdf | JOYIN official PDF sync 2026-06: JVT.pdf, JVT_Automotive.pdf | 原厂PDF规格表 | 2026-06-27 09:18:17 | 原厂电气特性表基础料号；引脚形式及包装后缀按订单确认；可选 CX 汽车级版本 | 工作电压 AC 75V / DC 100V | 钳位电压 200V @ 10A | 单次浪涌 1200A; 标称放电 0.5kA; 额定功率 0.25W; 能量 8.0J; 可选 CX 汽车级版本 | 120 | 75 | 100 | 200 | 1200 | 8.0 | 7 |  |  | 标准浪涌保护 ¦ 径向引线 ¦ MOV ¦ 可选汽车级
JOYIN(久尹) | JVT07N151K | JVT-N | 引线型压敏电阻（MOV） | 插件 | 7D |  | 7mm | JVT-N 7D V1mA=150V ±10% AC=95V DC=125V | Active | C:\Users\zjh\Desktop\被动产品线资料\信昌PDC\Resistor电阻\JVT.pdf | JOYIN official PDF sync 2026-06: JVT.pdf, JVT_Automotive.pdf | 原厂PDF规格表 | 2026-06-27 09:18:17 | 原厂电气特性表基础料号；引脚形式及包装后缀按订单确认；可选 CX 汽车级版本 | 工作电压 AC 95V / DC 125V | 钳位电压 250V @ 10A | 单次浪涌 1200A; 标称放电 0.5kA; 额定功率 0.25W; 能量 11.0J; 可选 CX 汽车级版本 | 150 | 95 | 125 | 250 | 1200 | 11.0 | 7 |  |  | 标准浪涌保护 ¦ 径向引线 ¦ MOV ¦ 可选汽车级
JOYIN(久尹) | JVT07N181K | JVT-N | 引线型压敏电阻（MOV） | 插件 | 7D |  | 7mm | JVT-N 7D V1mA=180V ±10% AC=115V DC=150V | Active | C:\Users\zjh\Desktop\被动产品线资料\信昌PDC\Resistor电阻\JVT.pdf | JOYIN official PDF sync 2026-06: JVT.pdf, JVT_Automotive.pdf | 原厂PDF规格表 | 2026-06-27 09:18:17 | 原厂电气特性表基础料号；引脚形式及包装后缀按订单确认；可选 CX 汽车级版本 | 工作电压 AC 115V / DC 150V | 钳位电压 300V @ 10A | 单次浪涌 1200A; 标称放电 0.5kA; 额定功率 0.25W; 能量 13.0J; 可选 CX 汽车级版本 | 180 | 115 | 150 | 300 | 1200 | 13.0 | 7 |  |  | 标准浪涌保护 ¦ 径向引线 ¦ MOV ¦ 可选汽车级
JOYIN(久尹) | JVT07N201K | JVT-N | 引线型压敏电阻（MOV） | 插件 | 7D |  | 7mm | JVT-N 7D V1mA=200V ±10% AC=130V DC=170V | Active | C:\Users\zjh\Desktop\被动产品线资料\信昌PDC\Resistor电阻\JVT.pdf | JOYIN official PDF sync 2026-06: JVT.pdf, JVT_Automotive.pdf | 原厂PDF规格表 | 2026-06-27 09:18:17 | 原厂电气特性表基础料号；引脚形式及包装后缀按订单确认；可选 CX 汽车级版本 | 工作电压 AC 130V / DC 170V | 钳位电压 340V @ 10A | 单次浪涌 1200A; 标称放电 0.5kA; 额定功率 0.25W; 能量 14.3J; 可选 CX 汽车级版本 | 200 | 130 | 170 | 340 | 1200 | 14.3 | 7 |  |  | 标准浪涌保护 ¦ 径向引线 ¦ MOV ¦ 可选汽车级
JOYIN(久尹) | JVT07N221K | JVT-N | 引线型压敏电阻（MOV） | 插件 | 7D |  | 7mm | JVT-N 7D V1mA=220V ±10% AC=140V DC=180V | Active | C:\Users\zjh\Desktop\被动产品线资料\信昌PDC\Resistor电阻\JVT.pdf | JOYIN official PDF sync 2026-06: JVT.pdf, JVT_Automotive.pdf | 原厂PDF规格表 | 2026-06-27 09:18:17 | 原厂电气特性表基础料号；引脚形式及包装后缀按订单确认；可选 CX 汽车级版本 | 工作电压 AC 140V / DC 180V | 钳位电压 360V @ 10A | 单次浪涌 1200A; 标称放电 0.5kA; 额定功率 0.25W; 能量 15.5J; 可选 CX 汽车级版本 | 220 | 140 | 180 | 360 | 1200 | 15.5 | 7 |  |  | 标准浪涌保护 ¦ 径向引线 ¦ MOV ¦ 可选汽车级
JOYIN(久尹) | JVT07N241K | JVT-N | 引线型压敏电阻（MOV） | 插件 | 7D |  | 7mm | JVT-N 7D V1mA=240V ±10% AC=150V DC=200V | Active | C:\Users\zjh\Desktop\被动产品线资料\信昌PDC\Resistor电阻\JVT.pdf | JOYIN official PDF sync 2026-06: JVT.pdf, JVT_Automotive.pdf | 原厂PDF规格表 | 2026-06-27 09:18:17 | 原厂电气特性表基础料号；引脚形式及包装后缀按订单确认；可选 CX 汽车级版本 | 工作电压 AC 150V / DC 200V | 钳位电压 395V @ 10A | 单次浪涌 1200A; 标称放电 0.5kA; 额定功率 0.25W; 能量 16.8J; 可选 CX 汽车级版本 | 240 | 150 | 200 | 395 | 1200 | 16.8 | 7 |  |  | 标准浪涌保护 ¦ 径向引线 ¦ MOV ¦ 可选汽车级
JOYIN(久尹) | JVT07N271K | JVT-N | 引线型压敏电阻（MOV） | 插件 | 7D |  | 7mm | JVT-N 7D V1mA=270V ±10% AC=175V DC=225V | Active | C:\Users\zjh\Desktop\被动产品线资料\信昌PDC\Resistor电阻\JVT.pdf | JOYIN official PDF sync 2026-06: JVT.pdf, JVT_Automotive.pdf | 原厂PDF规格表 | 2026-06-27 09:18:17 | 原厂电气特性表基础料号；引脚形式及包装后缀按订单确认；可选 CX 汽车级版本 | 工作电压 AC 175V / DC 225V | 钳位电压 455V @ 10A | 单次浪涌 1200A; 标称放电 0.5kA; 额定功率 0.25W; 能量 19.8J; 可选 CX 汽车级版本 | 270 | 175 | 225 | 455 | 1200 | 19.8 | 7 |  |  | 标准浪涌保护 ¦ 径向引线 ¦ MOV ¦ 可选汽车级
JOYIN(久尹) | JVT07N301K | JVT-N | 引线型压敏电阻（MOV） | 插件 | 7D |  | 7mm | JVT-N 7D V1mA=300V ±10% AC=195V DC=250V | Active | C:\Users\zjh\Desktop\被动产品线资料\信昌PDC\Resistor电阻\JVT.pdf | JOYIN official PDF sync 2026-06: JVT.pdf, JVT_Automotive.pdf | 原厂PDF规格表 | 2026-06-27 09:18:17 | 原厂电气特性表基础料号；引脚形式及包装后缀按订单确认；可选 CX 汽车级版本 | 工作电压 AC 195V / DC 250V | 钳位电压 505V @ 10A | 单次浪涌 1200A; 标称放电 0.5kA; 额定功率 0.25W; 能量 21.0J; 可选 CX 汽车级版本 | 300 | 195 | 250 | 505 | 1200 | 21.0 | 7 |  |  | 标准浪涌保护 ¦ 径向引线 ¦ MOV ¦ 可选汽车级
JOYIN(久尹) | JVT07N331K | JVT-N | 引线型压敏电阻（MOV） | 插件 | 7D |  | 7mm | JVT-N 7D V1mA=330V ±10% AC=210V DC=275V | Active | C:\Users\zjh\Desktop\被动产品线资料\信昌PDC\Resistor电阻\JVT.pdf | JOYIN official PDF sync 2026-06: JVT.pdf, JVT_Automotive.pdf | 原厂PDF规格表 | 2026-06-27 09:18:17 | 原厂电气特性表基础料号；引脚形式及包装后缀按订单确认；可选 CX 汽车级版本 | 工作电压 AC 210V / DC 275V | 钳位电压 550V @ 10A | 单次浪涌 1200A; 标称放电 0.5kA; 额定功率 0.25W; 能量 23J; 可选 CX 汽车级版本 | 330 | 210 | 275 | 550 | 1200 | 23 | 7 |  |  | 标准浪涌保护 ¦ 径向引线 ¦ MOV ¦ 可选汽车级
JOYIN(久尹) | JVT07N361K | JVT-N | 引线型压敏电阻（MOV） | 插件 | 7D |  | 7mm | JVT-N 7D V1mA=360V ±10% AC=230V DC=300V | Active | C:\Users\zjh\Desktop\被动产品线资料\信昌PDC\Resistor电阻\JVT.pdf | JOYIN official PDF sync 2026-06: JVT.pdf, JVT_Automotive.pdf | 原厂PDF规格表 | 2026-06-27 09:18:17 | 原厂电气特性表基础料号；引脚形式及包装后缀按订单确认；可选 CX 汽车级版本 | 工作电压 AC 230V / DC 300V | 钳位电压 595V @ 10A | 单次浪涌 1200A; 标称放电 0.5kA; 额定功率 0.25W; 能量 26J; 可选 CX 汽车级版本 | 360 | 230 | 300 | 595 | 1200 | 26 | 7 |  |  | 标准浪涌保护 ¦ 径向引线 ¦ MOV ¦ 可选汽车级
JOYIN(久尹) | JVT07N391K | JVT-N | 引线型压敏电阻（MOV） | 插件 | 7D |  | 7mm | JVT-N 7D V1mA=390V ±10% AC=250V DC=320V | Active | C:\Users\zjh\Desktop\被动产品线资料\信昌PDC\Resistor电阻\JVT.pdf | JOYIN official PDF sync 2026-06: JVT.pdf, JVT_Automotive.pdf | 原厂PDF规格表 | 2026-06-27 09:18:17 | 原厂电气特性表基础料号；引脚形式及包装后缀按订单确认；可选 CX 汽车级版本 | 工作电压 AC 250V / DC 320V | 钳位电压 650V @ 10A | 单次浪涌 1200A; 标称放电 0.5kA; 额定功率 0.25W; 能量 30J; 可选 CX 汽车级版本 | 390 | 250 | 320 | 650 | 1200 | 30 | 7 |  |  | 标准浪涌保护 ¦ 径向引线 ¦ MOV ¦ 可选汽车级
JOYIN(久尹) | JVT07N431K | JVT-N | 引线型压敏电阻（MOV） | 插件 | 7D |  | 7mm | JVT-N 7D V1mA=430V ±10% AC=275V DC=350V | Active | C:\Users\zjh\Desktop\被动产品线资料\信昌PDC\Resistor电阻\JVT.pdf | JOYIN official PDF sync 2026-06: JVT.pdf, JVT_Automotive.pdf | 原厂PDF规格表 | 2026-06-27 09:18:17 | 原厂电气特性表基础料号；引脚形式及包装后缀按订单确认；可选 CX 汽车级版本 | 工作电压 AC 275V / DC 350V | 钳位电压 710V @ 10A | 单次浪涌 1200A; 标称放电 0.5kA; 额定功率 0.25W; 能量 33J; 可选 CX 汽车级版本 | 430 | 275 | 350 | 710 | 1200 | 33 | 7 |  |  | 标准浪涌保护 ¦ 径向引线 ¦ MOV ¦ 可选汽车级
JOYIN(久尹) | JVT07N471K | JVT-N | 引线型压敏电阻（MOV） | 插件 | 7D |  | 7mm | JVT-N 7D V1mA=470V ±10% AC=300V DC=385V | Active | C:\Users\zjh\Desktop\被动产品线资料\信昌PDC\Resistor电阻\JVT.pdf | JOYIN official PDF sync 2026-06: JVT.pdf, JVT_Automotive.pdf | 原厂PDF规格表 | 2026-06-27 09:18:17 | 原厂电气特性表基础料号；引脚形式及包装后缀按订单确认；可选 CX 汽车级版本 | 工作电压 AC 300V / DC 385V | 钳位电压 775V @ 10A | 单次浪涌 1200A; 标称放电 0.5kA; 额定功率 0.25W; 能量 35J; 可选 CX 汽车级版本 | 470 | 300 | 385 | 775 | 1200 | 35 | 7 |  |  | 标准浪涌保护 ¦ 径向引线 ¦ MOV ¦ 可选汽车级
JOYIN(久尹) | JVT07N511K | JVT-N | 引线型压敏电阻（MOV） | 插件 | 7D |  | 7mm | JVT-N 7D V1mA=510V ±10% AC=320V DC=418V | Active | C:\Users\zjh\Desktop\被动产品线资料\信昌PDC\Resistor电阻\JVT.pdf | JOYIN official PDF sync 2026-06: JVT.pdf, JVT_Automotive.pdf | 原厂PDF规格表 | 2026-06-27 09:18:17 | 原厂电气特性表基础料号；引脚形式及包装后缀按订单确认；可选 CX 汽车级版本 | 工作电压 AC 320V / DC 418V | 钳位电压 842V @ 10A | 单次浪涌 1200A; 标称放电 0.5kA; 额定功率 0.25W; 能量 37J; 可选 CX 汽车级版本 | 510 | 320 | 418 | 842 | 1200 | 37 | 7 |  |  | 标准浪涌保护 ¦ 径向引线 ¦ MOV ¦ 可选汽车级
JOYIN(久尹) | JVT07N561K | JVT-N | 引线型压敏电阻（MOV） | 插件 | 7D |  | 7mm | JVT-N 7D V1mA=560V ±10% AC=350V DC=460V | Active | C:\Users\zjh\Desktop\被动产品线资料\信昌PDC\Resistor电阻\JVT.pdf | JOYIN official PDF sync 2026-06: JVT.pdf, JVT_Automotive.pdf | 原厂PDF规格表 | 2026-06-27 09:18:17 | 原厂电气特性表基础料号；引脚形式及包装后缀按订单确认；可选 CX 汽车级版本 | 工作电压 AC 350V / DC 460V | 钳位电压 920V @ 10A | 单次浪涌 1200A; 标称放电 0.5kA; 额定功率 0.25W; 能量 39J; 可选 CX 汽车级版本 | 560 | 350 | 460 | 920 | 1200 | 39 | 7 |  |  | 标准浪涌保护 ¦ 径向引线 ¦ MOV ¦ 可选汽车级
JOYIN(久尹) | JVT07N621K | JVT-N | 引线型压敏电阻（MOV） | 插件 | 7D |  | 7mm | JVT-N 7D V1mA=620V ±10% AC=385V DC=505V | Active | C:\Users\zjh\Desktop\被动产品线资料\信昌PDC\Resistor电阻\JVT.pdf | JOYIN official PDF sync 2026-06: JVT.pdf, JVT_Automotive.pdf | 原厂PDF规格表 | 2026-06-27 09:18:17 | 原厂电气特性表基础料号；引脚形式及包装后缀按订单确认；可选 CX 汽车级版本 | 工作电压 AC 385V / DC 505V | 钳位电压 1025V @ 10A | 单次浪涌 1200A; 标称放电 0.5kA; 额定功率 0.25W; 能量 41J; 可选 CX 汽车级版本 | 620 | 385 | 505 | 1025 | 1200 | 41 | 7 |  |  | 标准浪涌保护 ¦ 径向引线 ¦ MOV ¦ 可选汽车级
JOYIN(久尹) | JVT07N681K | JVT-N | 引线型压敏电阻（MOV） | 插件 | 7D |  | 7mm | JVT-N 7D V1mA=680V ±10% AC=420V DC=560V | Active | C:\Users\zjh\Desktop\被动产品线资料\信昌PDC\Resistor电阻\JVT.pdf | JOYIN official PDF sync 2026-06: JVT.pdf, JVT_Automotive.pdf | 原厂PDF规格表 | 2026-06-27 09:18:17 | 原厂电气特性表基础料号；引脚形式及包装后缀按订单确认；可选 CX 汽车级版本 | 工作电压 AC 420V / DC 560V | 钳位电压 1120V @ 10A | 单次浪涌 1200A; 标称放电 0.5kA; 额定功率 0.25W; 能量 43J; 可选 CX 汽车级版本 | 680 | 420 | 560 | 1120 | 1200 | 43 | 7 |  |  | 标准浪涌保护 ¦ 径向引线 ¦ MOV ¦ 可选汽车级
JOYIN(久尹) | JVT07N751K | JVT-N | 引线型压敏电阻（MOV） | 插件 | 7D |  | 7mm | JVT-N 7D V1mA=750V ±10% AC=460V DC=615V | Active | C:\Users\zjh\Desktop\被动产品线资料\信昌PDC\Resistor电阻\JVT.pdf | JOYIN official PDF sync 2026-06: JVT.pdf, JVT_Automotive.pdf | 原厂PDF规格表 | 2026-06-27 09:18:17 | 原厂电气特性表基础料号；引脚形式及包装后缀按订单确认；可选 CX 汽车级版本 | 工作电压 AC 460V / DC 615V | 钳位电压 1240V @ 10A | 单次浪涌 1200A; 标称放电 0.5kA; 额定功率 0.25W; 能量 45J; 可选 CX 汽车级版本 | 750 | 460 | 615 | 1240 | 1200 | 45 | 7 |  |  | 标准浪涌保护 ¦ 径向引线 ¦ MOV ¦ 可选汽车级
JOYIN(久尹) | JVT07N781K | JVT-N | 引线型压敏电阻（MOV） | 插件 | 7D |  | 7mm | JVT-N 7D V1mA=780V ±10% AC=485V DC=640V | Active | C:\Users\zjh\Desktop\被动产品线资料\信昌PDC\Resistor电阻\JVT.pdf | JOYIN official PDF sync 2026-06: JVT.pdf, JVT_Automotive.pdf | 原厂PDF规格表 | 2026-06-27 09:18:17 | 原厂电气特性表基础料号；引脚形式及包装后缀按订单确认；可选 CX 汽车级版本 | 工作电压 AC 485V / DC 640V | 钳位电压 1290V @ 10A | 单次浪涌 1200A; 标称放电 0.5kA; 额定功率 0.25W; 能量 46J; 可选 CX 汽车级版本 | 780 | 485 | 640 | 1290 | 1200 | 46 | 7 |  |  | 标准浪涌保护 ¦ 径向引线 ¦ MOV ¦ 可选汽车级
JOYIN(久尹) | JVT07N821K | JVT-N | 引线型压敏电阻（MOV） | 插件 | 7D |  | 7mm | JVT-N 7D V1mA=820V ±10% AC=510V DC=670V | Active | C:\Users\zjh\Desktop\被动产品线资料\信昌PDC\Resistor电阻\JVT.pdf | JOYIN official PDF sync 2026-06: JVT.pdf, JVT_Automotive.pdf | 原厂PDF规格表 | 2026-06-27 09:18:17 | 原厂电气特性表基础料号；引脚形式及包装后缀按订单确认；可选 CX 汽车级版本 | 工作电压 AC 510V / DC 670V | 钳位电压 1355V @ 10A | 单次浪涌 1200A; 标称放电 0.5kA; 额定功率 0.25W; 能量 47J; 可选 CX 汽车级版本 | 820 | 510 | 670 | 1355 | 1200 | 47 | 7 |  |  | 标准浪涌保护 ¦ 径向引线 ¦ MOV ¦ 可选汽车级
JOYIN(久尹) | JVT10N180M | JVT-N | 引线型压敏电阻（MOV） | 插件 | 10D |  | 10mm | JVT-N 10D V1mA=18V ±20% AC=11V DC=14V | Active | C:\Users\zjh\Desktop\被动产品线资料\信昌PDC\Resistor电阻\JVT.pdf | JOYIN official PDF sync 2026-06: JVT.pdf, JVT_Automotive.pdf | 原厂PDF规格表 | 2026-06-27 09:18:17 | 原厂电气特性表基础料号；引脚形式及包装后缀按订单确认；可选 CX 汽车级版本 | 工作电压 AC 11V / DC 14V | 钳位电压 36V @ 5A | 单次浪涌 500A; 标称放电 0.25kA; 额定功率 0.05W; 能量 2.4J; 可选 CX 汽车级版本 | 18 | 11 | 14 | 36 | 500 | 2.4 | 10 |  |  | 标准浪涌保护 ¦ 径向引线 ¦ MOV ¦ 可选汽车级
JOYIN(久尹) | JVT10N220L | JVT-N | 引线型压敏电阻（MOV） | 插件 | 10D |  | 10mm | JVT-N 10D V1mA=22V ±15% AC=14V DC=18V | Active | C:\Users\zjh\Desktop\被动产品线资料\信昌PDC\Resistor电阻\JVT.pdf | JOYIN official PDF sync 2026-06: JVT.pdf, JVT_Automotive.pdf | 原厂PDF规格表 | 2026-06-27 09:18:17 | 原厂电气特性表基础料号；引脚形式及包装后缀按订单确认；可选 CX 汽车级版本 | 工作电压 AC 14V / DC 18V | 钳位电压 43V @ 5A | 单次浪涌 500A; 标称放电 0.25kA; 额定功率 0.05W; 能量 2.7J; 可选 CX 汽车级版本 | 22 | 14 | 18 | 43 | 500 | 2.7 | 10 |  |  | 标准浪涌保护 ¦ 径向引线 ¦ MOV ¦ 可选汽车级
JOYIN(久尹) | JVT10N270K | JVT-N | 引线型压敏电阻（MOV） | 插件 | 10D |  | 10mm | JVT-N 10D V1mA=27V ±10% AC=17V DC=22V | Active | C:\Users\zjh\Desktop\被动产品线资料\信昌PDC\Resistor电阻\JVT.pdf | JOYIN official PDF sync 2026-06: JVT.pdf, JVT_Automotive.pdf | 原厂PDF规格表 | 2026-06-27 09:18:17 | 原厂电气特性表基础料号；引脚形式及包装后缀按订单确认；可选 CX 汽车级版本 | 工作电压 AC 17V / DC 22V | 钳位电压 53V @ 5A | 单次浪涌 500A; 标称放电 0.25kA; 额定功率 0.05W; 能量 3.5J; 可选 CX 汽车级版本 | 27 | 17 | 22 | 53 | 500 | 3.5 | 10 |  |  | 标准浪涌保护 ¦ 径向引线 ¦ MOV ¦ 可选汽车级
JOYIN(久尹) | JVT10N330K | JVT-N | 引线型压敏电阻（MOV） | 插件 | 10D |  | 10mm | JVT-N 10D V1mA=33V ±10% AC=20V DC=26V | Active | C:\Users\zjh\Desktop\被动产品线资料\信昌PDC\Resistor电阻\JVT.pdf | JOYIN official PDF sync 2026-06: JVT.pdf, JVT_Automotive.pdf | 原厂PDF规格表 | 2026-06-27 09:18:17 | 原厂电气特性表基础料号；引脚形式及包装后缀按订单确认；可选 CX 汽车级版本 | 工作电压 AC 20V / DC 26V | 钳位电压 65V @ 5A | 单次浪涌 500A; 标称放电 0.25kA; 额定功率 0.05W; 能量 4.4J; 可选 CX 汽车级版本 | 33 | 20 | 26 | 65 | 500 | 4.4 | 10 |  |  | 标准浪涌保护 ¦ 径向引线 ¦ MOV ¦ 可选汽车级
JOYIN(久尹) | JVT10N390K | JVT-N | 引线型压敏电阻（MOV） | 插件 | 10D |  | 10mm | JVT-N 10D V1mA=39V ±10% AC=25V DC=31V | Active | C:\Users\zjh\Desktop\被动产品线资料\信昌PDC\Resistor电阻\JVT.pdf | JOYIN official PDF sync 2026-06: JVT.pdf, JVT_Automotive.pdf | 原厂PDF规格表 | 2026-06-27 09:18:17 | 原厂电气特性表基础料号；引脚形式及包装后缀按订单确认；可选 CX 汽车级版本 | 工作电压 AC 25V / DC 31V | 钳位电压 77V @ 5A | 单次浪涌 500A; 标称放电 0.25kA; 额定功率 0.05W; 能量 4.7J; 可选 CX 汽车级版本 | 39 | 25 | 31 | 77 | 500 | 4.7 | 10 |  |  | 标准浪涌保护 ¦ 径向引线 ¦ MOV ¦ 可选汽车级
JOYIN(久尹) | JVT10N470K | JVT-N | 引线型压敏电阻（MOV） | 插件 | 10D |  | 10mm | JVT-N 10D V1mA=47V ±10% AC=30V DC=38V | Active | C:\Users\zjh\Desktop\被动产品线资料\信昌PDC\Resistor电阻\JVT.pdf | JOYIN official PDF sync 2026-06: JVT.pdf, JVT_Automotive.pdf | 原厂PDF规格表 | 2026-06-27 09:18:17 | 原厂电气特性表基础料号；引脚形式及包装后缀按订单确认；可选 CX 汽车级版本 | 工作电压 AC 30V / DC 38V | 钳位电压 93V @ 5A | 单次浪涌 500A; 标称放电 0.25kA; 额定功率 0.05W; 能量 6.0J; 可选 CX 汽车级版本 | 47 | 30 | 38 | 93 | 500 | 6.0 | 10 |  |  | 标准浪涌保护 ¦ 径向引线 ¦ MOV ¦ 可选汽车级
JOYIN(久尹) | JVT10N560K | JVT-N | 引线型压敏电阻（MOV） | 插件 | 10D |  | 10mm | JVT-N 10D V1mA=56V ±10% AC=35V DC=45V | Active | C:\Users\zjh\Desktop\被动产品线资料\信昌PDC\Resistor电阻\JVT.pdf | JOYIN official PDF sync 2026-06: JVT.pdf, JVT_Automotive.pdf | 原厂PDF规格表 | 2026-06-27 09:18:17 | 原厂电气特性表基础料号；引脚形式及包装后缀按订单确认；可选 CX 汽车级版本 | 工作电压 AC 35V / DC 45V | 钳位电压 110V @ 5A | 单次浪涌 500A; 标称放电 0.25kA; 额定功率 0.05W; 能量 7.0J; 可选 CX 汽车级版本 | 56 | 35 | 45 | 110 | 500 | 7.0 | 10 |  |  | 标准浪涌保护 ¦ 径向引线 ¦ MOV ¦ 可选汽车级
JOYIN(久尹) | JVT10N680K | JVT-N | 引线型压敏电阻（MOV） | 插件 | 10D |  | 10mm | JVT-N 10D V1mA=68V ±10% AC=40V DC=56V | Active | C:\Users\zjh\Desktop\被动产品线资料\信昌PDC\Resistor电阻\JVT.pdf | JOYIN official PDF sync 2026-06: JVT.pdf, JVT_Automotive.pdf | 原厂PDF规格表 | 2026-06-27 09:18:17 | 原厂电气特性表基础料号；引脚形式及包装后缀按订单确认；可选 CX 汽车级版本 | 工作电压 AC 40V / DC 56V | 钳位电压 135V @ 5A | 单次浪涌 500A; 标称放电 0.25kA; 额定功率 0.05W; 能量 8.5J; 可选 CX 汽车级版本 | 68 | 40 | 56 | 135 | 500 | 8.5 | 10 |  |  | 标准浪涌保护 ¦ 径向引线 ¦ MOV ¦ 可选汽车级
JOYIN(久尹) | JVT10N820K | JVT-N | 引线型压敏电阻（MOV） | 插件 | 10D |  | 10mm | JVT-N 10D V1mA=82V ±10% AC=50V DC=65V | Active | C:\Users\zjh\Desktop\被动产品线资料\信昌PDC\Resistor电阻\JVT.pdf | JOYIN official PDF sync 2026-06: JVT.pdf, JVT_Automotive.pdf | 原厂PDF规格表 | 2026-06-27 09:18:17 | 原厂电气特性表基础料号；引脚形式及包装后缀按订单确认；可选 CX 汽车级版本 | 工作电压 AC 50V / DC 65V | 钳位电压 135V @ 25A | 单次浪涌 2500A; 标称放电 1.5kA; 额定功率 0.4W; 能量 11.0J; 可选 CX 汽车级版本 | 82 | 50 | 65 | 135 | 2500 | 11.0 | 10 |  |  | 标准浪涌保护 ¦ 径向引线 ¦ MOV ¦ 可选汽车级
JOYIN(久尹) | JVT10N101K | JVT-N | 引线型压敏电阻（MOV） | 插件 | 10D |  | 10mm | JVT-N 10D V1mA=100V ±10% AC=60V DC=85V | Active | C:\Users\zjh\Desktop\被动产品线资料\信昌PDC\Resistor电阻\JVT.pdf | JOYIN official PDF sync 2026-06: JVT.pdf, JVT_Automotive.pdf | 原厂PDF规格表 | 2026-06-27 09:18:17 | 原厂电气特性表基础料号；引脚形式及包装后缀按订单确认；可选 CX 汽车级版本 | 工作电压 AC 60V / DC 85V | 钳位电压 165V @ 25A | 单次浪涌 2500A; 标称放电 1.5kA; 额定功率 0.4W; 能量 14.0J; 可选 CX 汽车级版本 | 100 | 60 | 85 | 165 | 2500 | 14.0 | 10 |  |  | 标准浪涌保护 ¦ 径向引线 ¦ MOV ¦ 可选汽车级
JOYIN(久尹) | JVT10N121K | JVT-N | 引线型压敏电阻（MOV） | 插件 | 10D |  | 10mm | JVT-N 10D V1mA=120V ±10% AC=75V DC=100V | Active | C:\Users\zjh\Desktop\被动产品线资料\信昌PDC\Resistor电阻\JVT.pdf | JOYIN official PDF sync 2026-06: JVT.pdf, JVT_Automotive.pdf | 原厂PDF规格表 | 2026-06-27 09:18:17 | 原厂电气特性表基础料号；引脚形式及包装后缀按订单确认；可选 CX 汽车级版本 | 工作电压 AC 75V / DC 100V | 钳位电压 200V @ 25A | 单次浪涌 2500A; 标称放电 1.5kA; 额定功率 0.4W; 能量 16.0J; 可选 CX 汽车级版本 | 120 | 75 | 100 | 200 | 2500 | 16.0 | 10 |  |  | 标准浪涌保护 ¦ 径向引线 ¦ MOV ¦ 可选汽车级
JOYIN(久尹) | JVT10N151K | JVT-N | 引线型压敏电阻（MOV） | 插件 | 10D |  | 10mm | JVT-N 10D V1mA=150V ±10% AC=95V DC=125V | Active | C:\Users\zjh\Desktop\被动产品线资料\信昌PDC\Resistor电阻\JVT.pdf | JOYIN official PDF sync 2026-06: JVT.pdf, JVT_Automotive.pdf | 原厂PDF规格表 | 2026-06-27 09:18:17 | 原厂电气特性表基础料号；引脚形式及包装后缀按订单确认；可选 CX 汽车级版本 | 工作电压 AC 95V / DC 125V | 钳位电压 250V @ 25A | 单次浪涌 2500A; 标称放电 1.5kA; 额定功率 0.4W; 能量 22.0J; 可选 CX 汽车级版本 | 150 | 95 | 125 | 250 | 2500 | 22.0 | 10 |  |  | 标准浪涌保护 ¦ 径向引线 ¦ MOV ¦ 可选汽车级
JOYIN(久尹) | JVT10N181K | JVT-N | 引线型压敏电阻（MOV） | 插件 | 10D |  | 10mm | JVT-N 10D V1mA=180V ±10% AC=115V DC=150V | Active | C:\Users\zjh\Desktop\被动产品线资料\信昌PDC\Resistor电阻\JVT.pdf | JOYIN official PDF sync 2026-06: JVT.pdf, JVT_Automotive.pdf | 原厂PDF规格表 | 2026-06-27 09:18:17 | 原厂电气特性表基础料号；引脚形式及包装后缀按订单确认；可选 CX 汽车级版本 | 工作电压 AC 115V / DC 150V | 钳位电压 300V @ 25A | 单次浪涌 2500A; 标称放电 1.5kA; 额定功率 0.4W; 能量 26.0J; 可选 CX 汽车级版本 | 180 | 115 | 150 | 300 | 2500 | 26.0 | 10 |  |  | 标准浪涌保护 ¦ 径向引线 ¦ MOV ¦ 可选汽车级
JOYIN(久尹) | JVT10N201K | JVT-N | 引线型压敏电阻（MOV） | 插件 | 10D |  | 10mm | JVT-N 10D V1mA=200V ±10% AC=130V DC=170V | Active | C:\Users\zjh\Desktop\被动产品线资料\信昌PDC\Resistor电阻\JVT.pdf | JOYIN official PDF sync 2026-06: JVT.pdf, JVT_Automotive.pdf | 原厂PDF规格表 | 2026-06-27 09:18:17 | 原厂电气特性表基础料号；引脚形式及包装后缀按订单确认；可选 CX 汽车级版本 | 工作电压 AC 130V / DC 170V | 钳位电压 340V @ 25A | 单次浪涌 2500A; 标称放电 1.5kA; 额定功率 0.4W; 能量 28.5J; 可选 CX 汽车级版本 | 200 | 130 | 170 | 340 | 2500 | 28.5 | 10 |  |  | 标准浪涌保护 ¦ 径向引线 ¦ MOV ¦ 可选汽车级
JOYIN(久尹) | JVT10N221K | JVT-N | 引线型压敏电阻（MOV） | 插件 | 10D |  | 10mm | JVT-N 10D V1mA=220V ±10% AC=140V DC=180V | Active | C:\Users\zjh\Desktop\被动产品线资料\信昌PDC\Resistor电阻\JVT.pdf | JOYIN official PDF sync 2026-06: JVT.pdf, JVT_Automotive.pdf | 原厂PDF规格表 | 2026-06-27 09:18:17 | 原厂电气特性表基础料号；引脚形式及包装后缀按订单确认；可选 CX 汽车级版本 | 工作电压 AC 140V / DC 180V | 钳位电压 360V @ 25A | 单次浪涌 2500A; 标称放电 1.5kA; 额定功率 0.4W; 能量 31.0J; 可选 CX 汽车级版本 | 220 | 140 | 180 | 360 | 2500 | 31.0 | 10 |  |  | 标准浪涌保护 ¦ 径向引线 ¦ MOV ¦ 可选汽车级
JOYIN(久尹) | JVT10N241K | JVT-N | 引线型压敏电阻（MOV） | 插件 | 10D |  | 10mm | JVT-N 10D V1mA=240V ±10% AC=150V DC=200V | Active | C:\Users\zjh\Desktop\被动产品线资料\信昌PDC\Resistor电阻\JVT.pdf | JOYIN official PDF sync 2026-06: JVT.pdf, JVT_Automotive.pdf | 原厂PDF规格表 | 2026-06-27 09:18:17 | 原厂电气特性表基础料号；引脚形式及包装后缀按订单确认；可选 CX 汽车级版本 | 工作电压 AC 150V / DC 200V | 钳位电压 395V @ 25A | 单次浪涌 2500A; 标称放电 1.5kA; 额定功率 0.4W; 能量 33.5J; 可选 CX 汽车级版本 | 240 | 150 | 200 | 395 | 2500 | 33.5 | 10 |  |  | 标准浪涌保护 ¦ 径向引线 ¦ MOV ¦ 可选汽车级
JOYIN(久尹) | JVT10N271K | JVT-N | 引线型压敏电阻（MOV） | 插件 | 10D |  | 10mm | JVT-N 10D V1mA=270V ±10% AC=175V DC=225V | Active | C:\Users\zjh\Desktop\被动产品线资料\信昌PDC\Resistor电阻\JVT.pdf | JOYIN official PDF sync 2026-06: JVT.pdf, JVT_Automotive.pdf | 原厂PDF规格表 | 2026-06-27 09:18:17 | 原厂电气特性表基础料号；引脚形式及包装后缀按订单确认；可选 CX 汽车级版本 | 工作电压 AC 175V / DC 225V | 钳位电压 455V @ 25A | 单次浪涌 2500A; 标称放电 1.5kA; 额定功率 0.4W; 能量 39.5J; 可选 CX 汽车级版本 | 270 | 175 | 225 | 455 | 2500 | 39.5 | 10 |  |  | 标准浪涌保护 ¦ 径向引线 ¦ MOV ¦ 可选汽车级
JOYIN(久尹) | JVT10N301K | JVT-N | 引线型压敏电阻（MOV） | 插件 | 10D |  | 10mm | JVT-N 10D V1mA=300V ±10% AC=195V DC=250V | Active | C:\Users\zjh\Desktop\被动产品线资料\信昌PDC\Resistor电阻\JVT.pdf | JOYIN official PDF sync 2026-06: JVT.pdf, JVT_Automotive.pdf | 原厂PDF规格表 | 2026-06-27 09:18:17 | 原厂电气特性表基础料号；引脚形式及包装后缀按订单确认；可选 CX 汽车级版本 | 工作电压 AC 195V / DC 250V | 钳位电压 505V @ 25A | 单次浪涌 2500A; 标称放电 1.5kA; 额定功率 0.4W; 能量 42.0J; 可选 CX 汽车级版本 | 300 | 195 | 250 | 505 | 2500 | 42.0 | 10 |  |  | 标准浪涌保护 ¦ 径向引线 ¦ MOV ¦ 可选汽车级
JOYIN(久尹) | JVT10N331K | JVT-N | 引线型压敏电阻（MOV） | 插件 | 10D |  | 10mm | JVT-N 10D V1mA=330V ±10% AC=210V DC=275V | Active | C:\Users\zjh\Desktop\被动产品线资料\信昌PDC\Resistor电阻\JVT.pdf | JOYIN official PDF sync 2026-06: JVT.pdf, JVT_Automotive.pdf | 原厂PDF规格表 | 2026-06-27 09:18:17 | 原厂电气特性表基础料号；引脚形式及包装后缀按订单确认；可选 CX 汽车级版本 | 工作电压 AC 210V / DC 275V | 钳位电压 550V @ 25A | 单次浪涌 2500A; 标称放电 1.5kA; 额定功率 0.4W; 能量 46J; 可选 CX 汽车级版本 | 330 | 210 | 275 | 550 | 2500 | 46 | 10 |  |  | 标准浪涌保护 ¦ 径向引线 ¦ MOV ¦ 可选汽车级
JOYIN(久尹) | JVT10N361K | JVT-N | 引线型压敏电阻（MOV） | 插件 | 10D |  | 10mm | JVT-N 10D V1mA=360V ±10% AC=230V DC=300V | Active | C:\Users\zjh\Desktop\被动产品线资料\信昌PDC\Resistor电阻\JVT.pdf | JOYIN official PDF sync 2026-06: JVT.pdf, JVT_Automotive.pdf | 原厂PDF规格表 | 2026-06-27 09:18:17 | 原厂电气特性表基础料号；引脚形式及包装后缀按订单确认；可选 CX 汽车级版本 | 工作电压 AC 230V / DC 300V | 钳位电压 595V @ 25A | 单次浪涌 2500A; 标称放电 1.5kA; 额定功率 0.4W; 能量 52J; 可选 CX 汽车级版本 | 360 | 230 | 300 | 595 | 2500 | 52 | 10 |  |  | 标准浪涌保护 ¦ 径向引线 ¦ MOV ¦ 可选汽车级
JOYIN(久尹) | JVT10N391K | JVT-N | 引线型压敏电阻（MOV） | 插件 | 10D |  | 10mm | JVT-N 10D V1mA=390V ±10% AC=250V DC=320V | Active | C:\Users\zjh\Desktop\被动产品线资料\信昌PDC\Resistor电阻\JVT.pdf | JOYIN official PDF sync 2026-06: JVT.pdf, JVT_Automotive.pdf | 原厂PDF规格表 | 2026-06-27 09:18:17 | 原厂电气特性表基础料号；引脚形式及包装后缀按订单确认；可选 CX 汽车级版本 | 工作电压 AC 250V / DC 320V | 钳位电压 650V @ 25A | 单次浪涌 2500A; 标称放电 1.5kA; 额定功率 0.4W; 能量 60J; 可选 CX 汽车级版本 | 390 | 250 | 320 | 650 | 2500 | 60 | 10 |  |  | 标准浪涌保护 ¦ 径向引线 ¦ MOV ¦ 可选汽车级
JOYIN(久尹) | JVT10N431K | JVT-N | 引线型压敏电阻（MOV） | 插件 | 10D |  | 10mm | JVT-N 10D V1mA=430V ±10% AC=275V DC=350V | Active | C:\Users\zjh\Desktop\被动产品线资料\信昌PDC\Resistor电阻\JVT.pdf | JOYIN official PDF sync 2026-06: JVT.pdf, JVT_Automotive.pdf | 原厂PDF规格表 | 2026-06-27 09:18:17 | 原厂电气特性表基础料号；引脚形式及包装后缀按订单确认；可选 CX 汽车级版本 | 工作电压 AC 275V / DC 350V | 钳位电压 710V @ 25A | 单次浪涌 2500A; 标称放电 1.5kA; 额定功率 0.4W; 能量 66J; 可选 CX 汽车级版本 | 430 | 275 | 350 | 710 | 2500 | 66 | 10 |  |  | 标准浪涌保护 ¦ 径向引线 ¦ MOV ¦ 可选汽车级
JOYIN(久尹) | JVT10N471K | JVT-N | 引线型压敏电阻（MOV） | 插件 | 10D |  | 10mm | JVT-N 10D V1mA=470V ±10% AC=300V DC=385V | Active | C:\Users\zjh\Desktop\被动产品线资料\信昌PDC\Resistor电阻\JVT.pdf | JOYIN official PDF sync 2026-06: JVT.pdf, JVT_Automotive.pdf | 原厂PDF规格表 | 2026-06-27 09:18:17 | 原厂电气特性表基础料号；引脚形式及包装后缀按订单确认；可选 CX 汽车级版本 | 工作电压 AC 300V / DC 385V | 钳位电压 775V @ 25A | 单次浪涌 2500A; 标称放电 1.5kA; 额定功率 0.4W; 能量 70J; 可选 CX 汽车级版本 | 470 | 300 | 385 | 775 | 2500 | 70 | 10 |  |  | 标准浪涌保护 ¦ 径向引线 ¦ MOV ¦ 可选汽车级
JOYIN(久尹) | JVT10N511K | JVT-N | 引线型压敏电阻（MOV） | 插件 | 10D |  | 10mm | JVT-N 10D V1mA=510V ±10% AC=320V DC=418V | Active | C:\Users\zjh\Desktop\被动产品线资料\信昌PDC\Resistor电阻\JVT.pdf | JOYIN official PDF sync 2026-06: JVT.pdf, JVT_Automotive.pdf | 原厂PDF规格表 | 2026-06-27 09:18:17 | 原厂电气特性表基础料号；引脚形式及包装后缀按订单确认；可选 CX 汽车级版本 | 工作电压 AC 320V / DC 418V | 钳位电压 842V @ 25A | 单次浪涌 2500A; 标称放电 1.5kA; 额定功率 0.4W; 能量 74J; 可选 CX 汽车级版本 | 510 | 320 | 418 | 842 | 2500 | 74 | 10 |  |  | 标准浪涌保护 ¦ 径向引线 ¦ MOV ¦ 可选汽车级
JOYIN(久尹) | JVT10N561K | JVT-N | 引线型压敏电阻（MOV） | 插件 | 10D |  | 10mm | JVT-N 10D V1mA=560V ±10% AC=350V DC=460V | Active | C:\Users\zjh\Desktop\被动产品线资料\信昌PDC\Resistor电阻\JVT.pdf | JOYIN official PDF sync 2026-06: JVT.pdf, JVT_Automotive.pdf | 原厂PDF规格表 | 2026-06-27 09:18:17 | 原厂电气特性表基础料号；引脚形式及包装后缀按订单确认；可选 CX 汽车级版本 | 工作电压 AC 350V / DC 460V | 钳位电压 920V @ 25A | 单次浪涌 2500A; 标称放电 1.5kA; 额定功率 0.4W; 能量 78J; 可选 CX 汽车级版本 | 560 | 350 | 460 | 920 | 2500 | 78 | 10 |  |  | 标准浪涌保护 ¦ 径向引线 ¦ MOV ¦ 可选汽车级
JOYIN(久尹) | JVT10N621K | JVT-N | 引线型压敏电阻（MOV） | 插件 | 10D |  | 10mm | JVT-N 10D V1mA=620V ±10% AC=385V DC=505V | Active | C:\Users\zjh\Desktop\被动产品线资料\信昌PDC\Resistor电阻\JVT.pdf | JOYIN official PDF sync 2026-06: JVT.pdf, JVT_Automotive.pdf | 原厂PDF规格表 | 2026-06-27 09:18:17 | 原厂电气特性表基础料号；引脚形式及包装后缀按订单确认；可选 CX 汽车级版本 | 工作电压 AC 385V / DC 505V | 钳位电压 1025V @ 25A | 单次浪涌 2500A; 标称放电 1.5kA; 额定功率 0.4W; 能量 82J; 可选 CX 汽车级版本 | 620 | 385 | 505 | 1025 | 2500 | 82 | 10 |  |  | 标准浪涌保护 ¦ 径向引线 ¦ MOV ¦ 可选汽车级
JOYIN(久尹) | JVT10N681K | JVT-N | 引线型压敏电阻（MOV） | 插件 | 10D |  | 10mm | JVT-N 10D V1mA=680V ±10% AC=420V DC=560V | Active | C:\Users\zjh\Desktop\被动产品线资料\信昌PDC\Resistor电阻\JVT.pdf | JOYIN official PDF sync 2026-06: JVT.pdf, JVT_Automotive.pdf | 原厂PDF规格表 | 2026-06-27 09:18:17 | 原厂电气特性表基础料号；引脚形式及包装后缀按订单确认；可选 CX 汽车级版本 | 工作电压 AC 420V / DC 560V | 钳位电压 1120V @ 25A | 单次浪涌 2500A; 标称放电 1.5kA; 额定功率 0.4W; 能量 86J; 可选 CX 汽车级版本 | 680 | 420 | 560 | 1120 | 2500 | 86 | 10 |  |  | 标准浪涌保护 ¦ 径向引线 ¦ MOV ¦ 可选汽车级
JOYIN(久尹) | JVT10N751K | JVT-N | 引线型压敏电阻（MOV） | 插件 | 10D |  | 10mm | JVT-N 10D V1mA=750V ±10% AC=460V DC=615V | Active | C:\Users\zjh\Desktop\被动产品线资料\信昌PDC\Resistor电阻\JVT.pdf | JOYIN official PDF sync 2026-06: JVT.pdf, JVT_Automotive.pdf | 原厂PDF规格表 | 2026-06-27 09:18:17 | 原厂电气特性表基础料号；引脚形式及包装后缀按订单确认；可选 CX 汽车级版本 | 工作电压 AC 460V / DC 615V | 钳位电压 1240V @ 25A | 单次浪涌 2500A; 标称放电 1.5kA; 额定功率 0.4W; 能量 90J; 可选 CX 汽车级版本 | 750 | 460 | 615 | 1240 | 2500 | 90 | 10 |  |  | 标准浪涌保护 ¦ 径向引线 ¦ MOV ¦ 可选汽车级
JOYIN(久尹) | JVT10N781K | JVT-N | 引线型压敏电阻（MOV） | 插件 | 10D |  | 10mm | JVT-N 10D V1mA=780V ±10% AC=485V DC=640V | Active | C:\Users\zjh\Desktop\被动产品线资料\信昌PDC\Resistor电阻\JVT.pdf | JOYIN official PDF sync 2026-06: JVT.pdf, JVT_Automotive.pdf | 原厂PDF规格表 | 2026-06-27 09:18:17 | 原厂电气特性表基础料号；引脚形式及包装后缀按订单确认；可选 CX 汽车级版本 | 工作电压 AC 485V / DC 640V | 钳位电压 1290V @ 25A | 单次浪涌 2500A; 标称放电 1.5kA; 额定功率 0.4W; 能量 92J; 可选 CX 汽车级版本 | 780 | 485 | 640 | 1290 | 2500 | 92 | 10 |  |  | 标准浪涌保护 ¦ 径向引线 ¦ MOV ¦ 可选汽车级
JOYIN(久尹) | JVT10N821K | JVT-N | 引线型压敏电阻（MOV） | 插件 | 10D |  | 10mm | JVT-N 10D V1mA=820V ±10% AC=510V DC=670V | Active | C:\Users\zjh\Desktop\被动产品线资料\信昌PDC\Resistor电阻\JVT.pdf | JOYIN official PDF sync 2026-06: JVT.pdf, JVT_Automotive.pdf | 原厂PDF规格表 | 2026-06-27 09:18:17 | 原厂电气特性表基础料号；引脚形式及包装后缀按订单确认；可选 CX 汽车级版本 | 工作电压 AC 510V / DC 670V | 钳位电压 1355V @ 25A | 单次浪涌 2500A; 标称放电 1.5kA; 额定功率 0.4W; 能量 94J; 可选 CX 汽车级版本 | 820 | 510 | 670 | 1355 | 2500 | 94 | 10 |  |  | 标准浪涌保护 ¦ 径向引线 ¦ MOV ¦ 可选汽车级
JOYIN(久尹) | JVT10N911K | JVT-N | 引线型压敏电阻（MOV） | 插件 | 10D |  | 10mm | JVT-N 10D V1mA=910V ±10% AC=550V DC=745V | Active | C:\Users\zjh\Desktop\被动产品线资料\信昌PDC\Resistor电阻\JVT.pdf | JOYIN official PDF sync 2026-06: JVT.pdf, JVT_Automotive.pdf | 原厂PDF规格表 | 2026-06-27 09:18:17 | 原厂电气特性表基础料号；引脚形式及包装后缀按订单确认；可选 CX 汽车级版本 | 工作电压 AC 550V / DC 745V | 钳位电压 1500V @ 25A | 单次浪涌 2500A; 标称放电 1.5kA; 额定功率 0.4W; 能量 102J; 可选 CX 汽车级版本 | 910 | 550 | 745 | 1500 | 2500 | 102 | 10 |  |  | 标准浪涌保护 ¦ 径向引线 ¦ MOV ¦ 可选汽车级
JOYIN(久尹) | JVT10N102K | JVT-N | 引线型压敏电阻（MOV） | 插件 | 10D |  | 10mm | JVT-N 10D V1mA=1000V ±10% AC=625V DC=825V | Active | C:\Users\zjh\Desktop\被动产品线资料\信昌PDC\Resistor电阻\JVT.pdf | JOYIN official PDF sync 2026-06: JVT.pdf, JVT_Automotive.pdf | 原厂PDF规格表 | 2026-06-27 09:18:17 | 原厂电气特性表基础料号；引脚形式及包装后缀按订单确认；可选 CX 汽车级版本 | 工作电压 AC 625V / DC 825V | 钳位电压 1650V @ 25A | 单次浪涌 2500A; 标称放电 1.5kA; 额定功率 0.4W; 能量 112J; 可选 CX 汽车级版本 | 1000 | 625 | 825 | 1650 | 2500 | 112 | 10 |  |  | 标准浪涌保护 ¦ 径向引线 ¦ MOV ¦ 可选汽车级
JOYIN(久尹) | JVT10N112K | JVT-N | 引线型压敏电阻（MOV） | 插件 | 10D |  | 10mm | JVT-N 10D V1mA=1100V ±10% AC=680V DC=895V | Active | C:\Users\zjh\Desktop\被动产品线资料\信昌PDC\Resistor电阻\JVT.pdf | JOYIN official PDF sync 2026-06: JVT.pdf, JVT_Automotive.pdf | 原厂PDF规格表 | 2026-06-27 09:18:17 | 原厂电气特性表基础料号；引脚形式及包装后缀按订单确认；可选 CX 汽车级版本 | 工作电压 AC 680V / DC 895V | 钳位电压 1815V @ 25A | 单次浪涌 2500A; 标称放电 1.5kA; 额定功率 0.4W; 能量 124J; 可选 CX 汽车级版本 | 1100 | 680 | 895 | 1815 | 2500 | 124 | 10 |  |  | 标准浪涌保护 ¦ 径向引线 ¦ MOV ¦ 可选汽车级
JOYIN(久尹) | JVT14N180M | JVT-N | 引线型压敏电阻（MOV） | 插件 | 14D |  | 14mm | JVT-N 14D V1mA=18V ±20% AC=11V DC=14V | Active | C:\Users\zjh\Desktop\被动产品线资料\信昌PDC\Resistor电阻\JVT.pdf | JOYIN official PDF sync 2026-06: JVT.pdf, JVT_Automotive.pdf | 原厂PDF规格表 | 2026-06-27 09:18:17 | 原厂电气特性表基础料号；引脚形式及包装后缀按订单确认；可选 CX 汽车级版本 | 工作电压 AC 11V / DC 14V | 钳位电压 36V @ 10A | 单次浪涌 1000A; 标称放电 1kA; 额定功率 0.1W; 能量 4.7J; 可选 CX 汽车级版本 | 18 | 11 | 14 | 36 | 1000 | 4.7 | 14 |  |  | 标准浪涌保护 ¦ 径向引线 ¦ MOV ¦ 可选汽车级
JOYIN(久尹) | JVT14N220L | JVT-N | 引线型压敏电阻（MOV） | 插件 | 14D |  | 14mm | JVT-N 14D V1mA=22V ±15% AC=14V DC=18V | Active | C:\Users\zjh\Desktop\被动产品线资料\信昌PDC\Resistor电阻\JVT.pdf | JOYIN official PDF sync 2026-06: JVT.pdf, JVT_Automotive.pdf | 原厂PDF规格表 | 2026-06-27 09:18:17 | 原厂电气特性表基础料号；引脚形式及包装后缀按订单确认；可选 CX 汽车级版本 | 工作电压 AC 14V / DC 18V | 钳位电压 43V @ 10A | 单次浪涌 1000A; 标称放电 1kA; 额定功率 0.1W; 能量 5.4J; 可选 CX 汽车级版本 | 22 | 14 | 18 | 43 | 1000 | 5.4 | 14 |  |  | 标准浪涌保护 ¦ 径向引线 ¦ MOV ¦ 可选汽车级
JOYIN(久尹) | JVT14N270K | JVT-N | 引线型压敏电阻（MOV） | 插件 | 14D |  | 14mm | JVT-N 14D V1mA=27V ±10% AC=17V DC=22V | Active | C:\Users\zjh\Desktop\被动产品线资料\信昌PDC\Resistor电阻\JVT.pdf | JOYIN official PDF sync 2026-06: JVT.pdf, JVT_Automotive.pdf | 原厂PDF规格表 | 2026-06-27 09:18:17 | 原厂电气特性表基础料号；引脚形式及包装后缀按订单确认；可选 CX 汽车级版本 | 工作电压 AC 17V / DC 22V | 钳位电压 53V @ 10A | 单次浪涌 1000A; 标称放电 1kA; 额定功率 0.1W; 能量 6.9J; 可选 CX 汽车级版本 | 27 | 17 | 22 | 53 | 1000 | 6.9 | 14 |  |  | 标准浪涌保护 ¦ 径向引线 ¦ MOV ¦ 可选汽车级
JOYIN(久尹) | JVT14N330K | JVT-N | 引线型压敏电阻（MOV） | 插件 | 14D |  | 14mm | JVT-N 14D V1mA=33V ±10% AC=20V DC=26V | Active | C:\Users\zjh\Desktop\被动产品线资料\信昌PDC\Resistor电阻\JVT.pdf | JOYIN official PDF sync 2026-06: JVT.pdf, JVT_Automotive.pdf | 原厂PDF规格表 | 2026-06-27 09:18:17 | 原厂电气特性表基础料号；引脚形式及包装后缀按订单确认；可选 CX 汽车级版本 | 工作电压 AC 20V / DC 26V | 钳位电压 65V @ 10A | 单次浪涌 1000A; 标称放电 1kA; 额定功率 0.1W; 能量 8.8J; 可选 CX 汽车级版本 | 33 | 20 | 26 | 65 | 1000 | 8.8 | 14 |  |  | 标准浪涌保护 ¦ 径向引线 ¦ MOV ¦ 可选汽车级
JOYIN(久尹) | JVT14N390K | JVT-N | 引线型压敏电阻（MOV） | 插件 | 14D |  | 14mm | JVT-N 14D V1mA=39V ±10% AC=25V DC=31V | Active | C:\Users\zjh\Desktop\被动产品线资料\信昌PDC\Resistor电阻\JVT.pdf | JOYIN official PDF sync 2026-06: JVT.pdf, JVT_Automotive.pdf | 原厂PDF规格表 | 2026-06-27 09:18:17 | 原厂电气特性表基础料号；引脚形式及包装后缀按订单确认；可选 CX 汽车级版本 | 工作电压 AC 25V / DC 31V | 钳位电压 77V @ 10A | 单次浪涌 1000A; 标称放电 1kA; 额定功率 0.1W; 能量 9.4J; 可选 CX 汽车级版本 | 39 | 25 | 31 | 77 | 1000 | 9.4 | 14 |  |  | 标准浪涌保护 ¦ 径向引线 ¦ MOV ¦ 可选汽车级
JOYIN(久尹) | JVT14N470K | JVT-N | 引线型压敏电阻（MOV） | 插件 | 14D |  | 14mm | JVT-N 14D V1mA=47V ±10% AC=30V DC=38V | Active | C:\Users\zjh\Desktop\被动产品线资料\信昌PDC\Resistor电阻\JVT.pdf | JOYIN official PDF sync 2026-06: JVT.pdf, JVT_Automotive.pdf | 原厂PDF规格表 | 2026-06-27 09:18:17 | 原厂电气特性表基础料号；引脚形式及包装后缀按订单确认；可选 CX 汽车级版本 | 工作电压 AC 30V / DC 38V | 钳位电压 93V @ 10A | 单次浪涌 1000A; 标称放电 1kA; 额定功率 0.1W; 能量 12J; 可选 CX 汽车级版本 | 47 | 30 | 38 | 93 | 1000 | 12 | 14 |  |  | 标准浪涌保护 ¦ 径向引线 ¦ MOV ¦ 可选汽车级
JOYIN(久尹) | JVT14N560K | JVT-N | 引线型压敏电阻（MOV） | 插件 | 14D |  | 14mm | JVT-N 14D V1mA=56V ±10% AC=35V DC=45V | Active | C:\Users\zjh\Desktop\被动产品线资料\信昌PDC\Resistor电阻\JVT.pdf | JOYIN official PDF sync 2026-06: JVT.pdf, JVT_Automotive.pdf | 原厂PDF规格表 | 2026-06-27 09:18:17 | 原厂电气特性表基础料号；引脚形式及包装后缀按订单确认；可选 CX 汽车级版本 | 工作电压 AC 35V / DC 45V | 钳位电压 110V @ 10A | 单次浪涌 1000A; 标称放电 1kA; 额定功率 0.1W; 能量 14J; 可选 CX 汽车级版本 | 56 | 35 | 45 | 110 | 1000 | 14 | 14 |  |  | 标准浪涌保护 ¦ 径向引线 ¦ MOV ¦ 可选汽车级
JOYIN(久尹) | JVT14N680K | JVT-N | 引线型压敏电阻（MOV） | 插件 | 14D |  | 14mm | JVT-N 14D V1mA=68V ±10% AC=40V DC=56V | Active | C:\Users\zjh\Desktop\被动产品线资料\信昌PDC\Resistor电阻\JVT.pdf | JOYIN official PDF sync 2026-06: JVT.pdf, JVT_Automotive.pdf | 原厂PDF规格表 | 2026-06-27 09:18:17 | 原厂电气特性表基础料号；引脚形式及包装后缀按订单确认；可选 CX 汽车级版本 | 工作电压 AC 40V / DC 56V | 钳位电压 135V @ 10A | 单次浪涌 1000A; 标称放电 1kA; 额定功率 0.1W; 能量 17J; 可选 CX 汽车级版本 | 68 | 40 | 56 | 135 | 1000 | 17 | 14 |  |  | 标准浪涌保护 ¦ 径向引线 ¦ MOV ¦ 可选汽车级
JOYIN(久尹) | JVT14N820K | JVT-N | 引线型压敏电阻（MOV） | 插件 | 14D |  | 14mm | JVT-N 14D V1mA=82V ±10% AC=50V DC=65V | Active | C:\Users\zjh\Desktop\被动产品线资料\信昌PDC\Resistor电阻\JVT.pdf | JOYIN official PDF sync 2026-06: JVT.pdf, JVT_Automotive.pdf | 原厂PDF规格表 | 2026-06-27 09:18:17 | 原厂电气特性表基础料号；引脚形式及包装后缀按订单确认；可选 CX 汽车级版本 | 工作电压 AC 50V / DC 65V | 钳位电压 135V @ 50A | 单次浪涌 4500A; 标称放电 3kA; 额定功率 0.6W; 能量 22J; 可选 CX 汽车级版本 | 82 | 50 | 65 | 135 | 4500 | 22 | 14 |  |  | 标准浪涌保护 ¦ 径向引线 ¦ MOV ¦ 可选汽车级
JOYIN(久尹) | JVT14N101K | JVT-N | 引线型压敏电阻（MOV） | 插件 | 14D |  | 14mm | JVT-N 14D V1mA=100V ±10% AC=60V DC=85V | Active | C:\Users\zjh\Desktop\被动产品线资料\信昌PDC\Resistor电阻\JVT.pdf | JOYIN official PDF sync 2026-06: JVT.pdf, JVT_Automotive.pdf | 原厂PDF规格表 | 2026-06-27 09:18:17 | 原厂电气特性表基础料号；引脚形式及包装后缀按订单确认；可选 CX 汽车级版本 | 工作电压 AC 60V / DC 85V | 钳位电压 165V @ 50A | 单次浪涌 4500A; 标称放电 3kA; 额定功率 0.6W; 能量 28J; 可选 CX 汽车级版本 | 100 | 60 | 85 | 165 | 4500 | 28 | 14 |  |  | 标准浪涌保护 ¦ 径向引线 ¦ MOV ¦ 可选汽车级
JOYIN(久尹) | JVT14N121K | JVT-N | 引线型压敏电阻（MOV） | 插件 | 14D |  | 14mm | JVT-N 14D V1mA=120V ±10% AC=75V DC=100V | Active | C:\Users\zjh\Desktop\被动产品线资料\信昌PDC\Resistor电阻\JVT.pdf | JOYIN official PDF sync 2026-06: JVT.pdf, JVT_Automotive.pdf | 原厂PDF规格表 | 2026-06-27 09:18:17 | 原厂电气特性表基础料号；引脚形式及包装后缀按订单确认；可选 CX 汽车级版本 | 工作电压 AC 75V / DC 100V | 钳位电压 200V @ 50A | 单次浪涌 4500A; 标称放电 3kA; 额定功率 0.6W; 能量 32J; 可选 CX 汽车级版本 | 120 | 75 | 100 | 200 | 4500 | 32 | 14 |  |  | 标准浪涌保护 ¦ 径向引线 ¦ MOV ¦ 可选汽车级
JOYIN(久尹) | JVT14N151K | JVT-N | 引线型压敏电阻（MOV） | 插件 | 14D |  | 14mm | JVT-N 14D V1mA=150V ±10% AC=95V DC=125V | Active | C:\Users\zjh\Desktop\被动产品线资料\信昌PDC\Resistor电阻\JVT.pdf | JOYIN official PDF sync 2026-06: JVT.pdf, JVT_Automotive.pdf | 原厂PDF规格表 | 2026-06-27 09:18:17 | 原厂电气特性表基础料号；引脚形式及包装后缀按订单确认；可选 CX 汽车级版本 | 工作电压 AC 95V / DC 125V | 钳位电压 250V @ 50A | 单次浪涌 4500A; 标称放电 3kA; 额定功率 0.6W; 能量 44J; 可选 CX 汽车级版本 | 150 | 95 | 125 | 250 | 4500 | 44 | 14 |  |  | 标准浪涌保护 ¦ 径向引线 ¦ MOV ¦ 可选汽车级
JOYIN(久尹) | JVT14N181K | JVT-N | 引线型压敏电阻（MOV） | 插件 | 14D |  | 14mm | JVT-N 14D V1mA=180V ±10% AC=115V DC=150V | Active | C:\Users\zjh\Desktop\被动产品线资料\信昌PDC\Resistor电阻\JVT.pdf | JOYIN official PDF sync 2026-06: JVT.pdf, JVT_Automotive.pdf | 原厂PDF规格表 | 2026-06-27 09:18:17 | 原厂电气特性表基础料号；引脚形式及包装后缀按订单确认；可选 CX 汽车级版本 | 工作电压 AC 115V / DC 150V | 钳位电压 300V @ 50A | 单次浪涌 4500A; 标称放电 3kA; 额定功率 0.6W; 能量 52J; 可选 CX 汽车级版本 | 180 | 115 | 150 | 300 | 4500 | 52 | 14 |  |  | 标准浪涌保护 ¦ 径向引线 ¦ MOV ¦ 可选汽车级
JOYIN(久尹) | JVT14N201K | JVT-N | 引线型压敏电阻（MOV） | 插件 | 14D |  | 14mm | JVT-N 14D V1mA=200V ±10% AC=130V DC=170V | Active | C:\Users\zjh\Desktop\被动产品线资料\信昌PDC\Resistor电阻\JVT.pdf | JOYIN official PDF sync 2026-06: JVT.pdf, JVT_Automotive.pdf | 原厂PDF规格表 | 2026-06-27 09:18:17 | 原厂电气特性表基础料号；引脚形式及包装后缀按订单确认；可选 CX 汽车级版本 | 工作电压 AC 130V / DC 170V | 钳位电压 340V @ 50A | 单次浪涌 4500A; 标称放电 3kA; 额定功率 0.6W; 能量 57J; 可选 CX 汽车级版本 | 200 | 130 | 170 | 340 | 4500 | 57 | 14 |  |  | 标准浪涌保护 ¦ 径向引线 ¦ MOV ¦ 可选汽车级
JOYIN(久尹) | JVT14N221K | JVT-N | 引线型压敏电阻（MOV） | 插件 | 14D |  | 14mm | JVT-N 14D V1mA=220V ±10% AC=140V DC=180V | Active | C:\Users\zjh\Desktop\被动产品线资料\信昌PDC\Resistor电阻\JVT.pdf | JOYIN official PDF sync 2026-06: JVT.pdf, JVT_Automotive.pdf | 原厂PDF规格表 | 2026-06-27 09:18:17 | 原厂电气特性表基础料号；引脚形式及包装后缀按订单确认；可选 CX 汽车级版本 | 工作电压 AC 140V / DC 180V | 钳位电压 360V @ 50A | 单次浪涌 4500A; 标称放电 3kA; 额定功率 0.6W; 能量 62J; 可选 CX 汽车级版本 | 220 | 140 | 180 | 360 | 4500 | 62 | 14 |  |  | 标准浪涌保护 ¦ 径向引线 ¦ MOV ¦ 可选汽车级
JOYIN(久尹) | JVT14N241K | JVT-N | 引线型压敏电阻（MOV） | 插件 | 14D |  | 14mm | JVT-N 14D V1mA=240V ±10% AC=150V DC=200V | Active | C:\Users\zjh\Desktop\被动产品线资料\信昌PDC\Resistor电阻\JVT.pdf | JOYIN official PDF sync 2026-06: JVT.pdf, JVT_Automotive.pdf | 原厂PDF规格表 | 2026-06-27 09:18:17 | 原厂电气特性表基础料号；引脚形式及包装后缀按订单确认；可选 CX 汽车级版本 | 工作电压 AC 150V / DC 200V | 钳位电压 395V @ 50A | 单次浪涌 4500A; 标称放电 3kA; 额定功率 0.6W; 能量 67J; 可选 CX 汽车级版本 | 240 | 150 | 200 | 395 | 4500 | 67 | 14 |  |  | 标准浪涌保护 ¦ 径向引线 ¦ MOV ¦ 可选汽车级
JOYIN(久尹) | JVT14N271K | JVT-N | 引线型压敏电阻（MOV） | 插件 | 14D |  | 14mm | JVT-N 14D V1mA=270V ±10% AC=175V DC=225V | Active | C:\Users\zjh\Desktop\被动产品线资料\信昌PDC\Resistor电阻\JVT.pdf | JOYIN official PDF sync 2026-06: JVT.pdf, JVT_Automotive.pdf | 原厂PDF规格表 | 2026-06-27 09:18:17 | 原厂电气特性表基础料号；引脚形式及包装后缀按订单确认；可选 CX 汽车级版本 | 工作电压 AC 175V / DC 225V | 钳位电压 455V @ 50A | 单次浪涌 4500A; 标称放电 3kA; 额定功率 0.6W; 能量 79J; 可选 CX 汽车级版本 | 270 | 175 | 225 | 455 | 4500 | 79 | 14 |  |  | 标准浪涌保护 ¦ 径向引线 ¦ MOV ¦ 可选汽车级
JOYIN(久尹) | JVT14N301K | JVT-N | 引线型压敏电阻（MOV） | 插件 | 14D |  | 14mm | JVT-N 14D V1mA=300V ±10% AC=195V DC=250V | Active | C:\Users\zjh\Desktop\被动产品线资料\信昌PDC\Resistor电阻\JVT.pdf | JOYIN official PDF sync 2026-06: JVT.pdf, JVT_Automotive.pdf | 原厂PDF规格表 | 2026-06-27 09:18:17 | 原厂电气特性表基础料号；引脚形式及包装后缀按订单确认；可选 CX 汽车级版本 | 工作电压 AC 195V / DC 250V | 钳位电压 505V @ 50A | 单次浪涌 4500A; 标称放电 3kA; 额定功率 0.6W; 能量 84J; 可选 CX 汽车级版本 | 300 | 195 | 250 | 505 | 4500 | 84 | 14 |  |  | 标准浪涌保护 ¦ 径向引线 ¦ MOV ¦ 可选汽车级
JOYIN(久尹) | JVT14N331K | JVT-N | 引线型压敏电阻（MOV） | 插件 | 14D |  | 14mm | JVT-N 14D V1mA=330V ±10% AC=210V DC=275V | Active | C:\Users\zjh\Desktop\被动产品线资料\信昌PDC\Resistor电阻\JVT.pdf | JOYIN official PDF sync 2026-06: JVT.pdf, JVT_Automotive.pdf | 原厂PDF规格表 | 2026-06-27 09:18:17 | 原厂电气特性表基础料号；引脚形式及包装后缀按订单确认；可选 CX 汽车级版本 | 工作电压 AC 210V / DC 275V | 钳位电压 550V @ 50A | 单次浪涌 4500A; 标称放电 3kA; 额定功率 0.6W; 能量 92J; 可选 CX 汽车级版本 | 330 | 210 | 275 | 550 | 4500 | 92 | 14 |  |  | 标准浪涌保护 ¦ 径向引线 ¦ MOV ¦ 可选汽车级
JOYIN(久尹) | JVT14N361K | JVT-N | 引线型压敏电阻（MOV） | 插件 | 14D |  | 14mm | JVT-N 14D V1mA=360V ±10% AC=230V DC=300V | Active | C:\Users\zjh\Desktop\被动产品线资料\信昌PDC\Resistor电阻\JVT.pdf | JOYIN official PDF sync 2026-06: JVT.pdf, JVT_Automotive.pdf | 原厂PDF规格表 | 2026-06-27 09:18:17 | 原厂电气特性表基础料号；引脚形式及包装后缀按订单确认；可选 CX 汽车级版本 | 工作电压 AC 230V / DC 300V | 钳位电压 595V @ 50A | 单次浪涌 4500A; 标称放电 3kA; 额定功率 0.6W; 能量 104J; 可选 CX 汽车级版本 | 360 | 230 | 300 | 595 | 4500 | 104 | 14 |  |  | 标准浪涌保护 ¦ 径向引线 ¦ MOV ¦ 可选汽车级
JOYIN(久尹) | JVT14N391K | JVT-N | 引线型压敏电阻（MOV） | 插件 | 14D |  | 14mm | JVT-N 14D V1mA=390V ±10% AC=250V DC=320V | Active | C:\Users\zjh\Desktop\被动产品线资料\信昌PDC\Resistor电阻\JVT.pdf | JOYIN official PDF sync 2026-06: JVT.pdf, JVT_Automotive.pdf | 原厂PDF规格表 | 2026-06-27 09:18:17 | 原厂电气特性表基础料号；引脚形式及包装后缀按订单确认；可选 CX 汽车级版本 | 工作电压 AC 250V / DC 320V | 钳位电压 650V @ 50A | 单次浪涌 4500A; 标称放电 3kA; 额定功率 0.6W; 能量 120J; 可选 CX 汽车级版本 | 390 | 250 | 320 | 650 | 4500 | 120 | 14 |  |  | 标准浪涌保护 ¦ 径向引线 ¦ MOV ¦ 可选汽车级
JOYIN(久尹) | JVT14N431K | JVT-N | 引线型压敏电阻（MOV） | 插件 | 14D |  | 14mm | JVT-N 14D V1mA=430V ±10% AC=275V DC=350V | Active | C:\Users\zjh\Desktop\被动产品线资料\信昌PDC\Resistor电阻\JVT.pdf | JOYIN official PDF sync 2026-06: JVT.pdf, JVT_Automotive.pdf | 原厂PDF规格表 | 2026-06-27 09:18:17 | 原厂电气特性表基础料号；引脚形式及包装后缀按订单确认；可选 CX 汽车级版本 | 工作电压 AC 275V / DC 350V | 钳位电压 710V @ 50A | 单次浪涌 4500A; 标称放电 3kA; 额定功率 0.6W; 能量 132J; 可选 CX 汽车级版本 | 430 | 275 | 350 | 710 | 4500 | 132 | 14 |  |  | 标准浪涌保护 ¦ 径向引线 ¦ MOV ¦ 可选汽车级
JOYIN(久尹) | JVT14N471K | JVT-N | 引线型压敏电阻（MOV） | 插件 | 14D |  | 14mm | JVT-N 14D V1mA=470V ±10% AC=300V DC=385V | Active | C:\Users\zjh\Desktop\被动产品线资料\信昌PDC\Resistor电阻\JVT.pdf | JOYIN official PDF sync 2026-06: JVT.pdf, JVT_Automotive.pdf | 原厂PDF规格表 | 2026-06-27 09:18:17 | 原厂电气特性表基础料号；引脚形式及包装后缀按订单确认；可选 CX 汽车级版本 | 工作电压 AC 300V / DC 385V | 钳位电压 775V @ 50A | 单次浪涌 4500A; 标称放电 3kA; 额定功率 0.6W; 能量 140J; 可选 CX 汽车级版本 | 470 | 300 | 385 | 775 | 4500 | 140 | 14 |  |  | 标准浪涌保护 ¦ 径向引线 ¦ MOV ¦ 可选汽车级
JOYIN(久尹) | JVT14N511K | JVT-N | 引线型压敏电阻（MOV） | 插件 | 14D |  | 14mm | JVT-N 14D V1mA=510V ±10% AC=320V DC=418V | Active | C:\Users\zjh\Desktop\被动产品线资料\信昌PDC\Resistor电阻\JVT.pdf | JOYIN official PDF sync 2026-06: JVT.pdf, JVT_Automotive.pdf | 原厂PDF规格表 | 2026-06-27 09:18:17 | 原厂电气特性表基础料号；引脚形式及包装后缀按订单确认；可选 CX 汽车级版本 | 工作电压 AC 320V / DC 418V | 钳位电压 842V @ 50A | 单次浪涌 4500A; 标称放电 3kA; 额定功率 0.6W; 能量 148J; 可选 CX 汽车级版本 | 510 | 320 | 418 | 842 | 4500 | 148 | 14 |  |  | 标准浪涌保护 ¦ 径向引线 ¦ MOV ¦ 可选汽车级
JOYIN(久尹) | JVT14N561K | JVT-N | 引线型压敏电阻（MOV） | 插件 | 14D |  | 14mm | JVT-N 14D V1mA=560V ±10% AC=350V DC=460V | Active | C:\Users\zjh\Desktop\被动产品线资料\信昌PDC\Resistor电阻\JVT.pdf | JOYIN official PDF sync 2026-06: JVT.pdf, JVT_Automotive.pdf | 原厂PDF规格表 | 2026-06-27 09:18:17 | 原厂电气特性表基础料号；引脚形式及包装后缀按订单确认；可选 CX 汽车级版本 | 工作电压 AC 350V / DC 460V | 钳位电压 920V @ 50A | 单次浪涌 4500A; 标称放电 3kA; 额定功率 0.6W; 能量 156J; 可选 CX 汽车级版本 | 560 | 350 | 460 | 920 | 4500 | 156 | 14 |  |  | 标准浪涌保护 ¦ 径向引线 ¦ MOV ¦ 可选汽车级
JOYIN(久尹) | JVT14N621K | JVT-N | 引线型压敏电阻（MOV） | 插件 | 14D |  | 14mm | JVT-N 14D V1mA=620V ±10% AC=385V DC=505V | Active | C:\Users\zjh\Desktop\被动产品线资料\信昌PDC\Resistor电阻\JVT.pdf | JOYIN official PDF sync 2026-06: JVT.pdf, JVT_Automotive.pdf | 原厂PDF规格表 | 2026-06-27 09:18:17 | 原厂电气特性表基础料号；引脚形式及包装后缀按订单确认；可选 CX 汽车级版本 | 工作电压 AC 385V / DC 505V | 钳位电压 1025V @ 50A | 单次浪涌 4500A; 标称放电 3kA; 额定功率 0.6W; 能量 164J; 可选 CX 汽车级版本 | 620 | 385 | 505 | 1025 | 4500 | 164 | 14 |  |  | 标准浪涌保护 ¦ 径向引线 ¦ MOV ¦ 可选汽车级
JOYIN(久尹) | JVT14N681K | JVT-N | 引线型压敏电阻（MOV） | 插件 | 14D |  | 14mm | JVT-N 14D V1mA=680V ±10% AC=420V DC=560V | Active | C:\Users\zjh\Desktop\被动产品线资料\信昌PDC\Resistor电阻\JVT.pdf | JOYIN official PDF sync 2026-06: JVT.pdf, JVT_Automotive.pdf | 原厂PDF规格表 | 2026-06-27 09:18:17 | 原厂电气特性表基础料号；引脚形式及包装后缀按订单确认；可选 CX 汽车级版本 | 工作电压 AC 420V / DC 560V | 钳位电压 1120V @ 50A | 单次浪涌 4500A; 标称放电 3kA; 额定功率 0.6W; 能量 172J; 可选 CX 汽车级版本 | 680 | 420 | 560 | 1120 | 4500 | 172 | 14 |  |  | 标准浪涌保护 ¦ 径向引线 ¦ MOV ¦ 可选汽车级
JOYIN(久尹) | JVT14N751K | JVT-N | 引线型压敏电阻（MOV） | 插件 | 14D |  | 14mm | JVT-N 14D V1mA=750V ±10% AC=460V DC=615V | Active | C:\Users\zjh\Desktop\被动产品线资料\信昌PDC\Resistor电阻\JVT.pdf | JOYIN official PDF sync 2026-06: JVT.pdf, JVT_Automotive.pdf | 原厂PDF规格表 | 2026-06-27 09:18:17 | 原厂电气特性表基础料号；引脚形式及包装后缀按订单确认；可选 CX 汽车级版本 | 工作电压 AC 460V / DC 615V | 钳位电压 1240V @ 50A | 单次浪涌 4500A; 标称放电 3kA; 额定功率 0.6W; 能量 180J; 可选 CX 汽车级版本 | 750 | 460 | 615 | 1240 | 4500 | 180 | 14 |  |  | 标准浪涌保护 ¦ 径向引线 ¦ MOV ¦ 可选汽车级
JOYIN(久尹) | JVT14N781K | JVT-N | 引线型压敏电阻（MOV） | 插件 | 14D |  | 14mm | JVT-N 14D V1mA=780V ±10% AC=485V DC=640V | Active | C:\Users\zjh\Desktop\被动产品线资料\信昌PDC\Resistor电阻\JVT.pdf | JOYIN official PDF sync 2026-06: JVT.pdf, JVT_Automotive.pdf | 原厂PDF规格表 | 2026-06-27 09:18:17 | 原厂电气特性表基础料号；引脚形式及包装后缀按订单确认；可选 CX 汽车级版本 | 工作电压 AC 485V / DC 640V | 钳位电压 1290V @ 50A | 单次浪涌 4500A; 标称放电 3kA; 额定功率 0.6W; 能量 184J; 可选 CX 汽车级版本 | 780 | 485 | 640 | 1290 | 4500 | 184 | 14 |  |  | 标准浪涌保护 ¦ 径向引线 ¦ MOV ¦ 可选汽车级
JOYIN(久尹) | JVT14N821K | JVT-N | 引线型压敏电阻（MOV） | 插件 | 14D |  | 14mm | JVT-N 14D V1mA=820V ±10% AC=510V DC=670V | Active | C:\Users\zjh\Desktop\被动产品线资料\信昌PDC\Resistor电阻\JVT.pdf | JOYIN official PDF sync 2026-06: JVT.pdf, JVT_Automotive.pdf | 原厂PDF规格表 | 2026-06-27 09:18:17 | 原厂电气特性表基础料号；引脚形式及包装后缀按订单确认；可选 CX 汽车级版本 | 工作电压 AC 510V / DC 670V | 钳位电压 1355V @ 50A | 单次浪涌 4500A; 标称放电 3kA; 额定功率 0.6W; 能量 188J; 可选 CX 汽车级版本 | 820 | 510 | 670 | 1355 | 4500 | 188 | 14 |  |  | 标准浪涌保护 ¦ 径向引线 ¦ MOV ¦ 可选汽车级
JOYIN(久尹) | JVT14N911K | JVT-N | 引线型压敏电阻（MOV） | 插件 | 14D |  | 14mm | JVT-N 14D V1mA=910V ±10% AC=550V DC=745V | Active | C:\Users\zjh\Desktop\被动产品线资料\信昌PDC\Resistor电阻\JVT.pdf | JOYIN official PDF sync 2026-06: JVT.pdf, JVT_Automotive.pdf | 原厂PDF规格表 | 2026-06-27 09:18:17 | 原厂电气特性表基础料号；引脚形式及包装后缀按订单确认；可选 CX 汽车级版本 | 工作电压 AC 550V / DC 745V | 钳位电压 1500V @ 50A | 单次浪涌 4500A; 标称放电 3kA; 额定功率 0.6W; 能量 204J; 可选 CX 汽车级版本 | 910 | 550 | 745 | 1500 | 4500 | 204 | 14 |  |  | 标准浪涌保护 ¦ 径向引线 ¦ MOV ¦ 可选汽车级
JOYIN(久尹) | JVT14N102K | JVT-N | 引线型压敏电阻（MOV） | 插件 | 14D |  | 14mm | JVT-N 14D V1mA=1000V ±10% AC=625V DC=825V | Active | C:\Users\zjh\Desktop\被动产品线资料\信昌PDC\Resistor电阻\JVT.pdf | JOYIN official PDF sync 2026-06: JVT.pdf, JVT_Automotive.pdf | 原厂PDF规格表 | 2026-06-27 09:18:17 | 原厂电气特性表基础料号；引脚形式及包装后缀按订单确认；可选 CX 汽车级版本 | 工作电压 AC 625V / DC 825V | 钳位电压 1650V @ 50A | 单次浪涌 4500A; 标称放电 3kA; 额定功率 0.6W; 能量 224J; 可选 CX 汽车级版本 | 1000 | 625 | 825 | 1650 | 4500 | 224 | 14 |  |  | 标准浪涌保护 ¦ 径向引线 ¦ MOV ¦ 可选汽车级
JOYIN(久尹) | JVT14N112K | JVT-N | 引线型压敏电阻（MOV） | 插件 | 14D |  | 14mm | JVT-N 14D V1mA=1100V ±10% AC=680V DC=895V | Active | C:\Users\zjh\Desktop\被动产品线资料\信昌PDC\Resistor电阻\JVT.pdf | JOYIN official PDF sync 2026-06: JVT.pdf, JVT_Automotive.pdf | 原厂PDF规格表 | 2026-06-27 09:18:17 | 原厂电气特性表基础料号；引脚形式及包装后缀按订单确认；可选 CX 汽车级版本 | 工作电压 AC 680V / DC 895V | 钳位电压 1815V @ 50A | 单次浪涌 4500A; 标称放电 3kA; 额定功率 0.6W; 能量 248J; 可选 CX 汽车级版本 | 1100 | 680 | 895 | 1815 | 4500 | 248 | 14 |  |  | 标准浪涌保护 ¦ 径向引线 ¦ MOV ¦ 可选汽车级
JOYIN(久尹) | JVT20N220M | JVT-N | 引线型压敏电阻（MOV） | 插件 | 20D |  | 20mm | JVT-N 20D V1mA=22V ±20% AC=14V DC=18V | Active | C:\Users\zjh\Desktop\被动产品线资料\信昌PDC\Resistor电阻\JVT.pdf | JOYIN official PDF sync 2026-06: JVT.pdf, JVT_Automotive.pdf | 原厂PDF规格表 | 2026-06-27 09:18:17 | 原厂电气特性表基础料号；引脚形式及包装后缀按订单确认；可选 CX 汽车级版本 | 工作电压 AC 14V / DC 18V | 钳位电压 43V @ 20A | 单次浪涌 2000A; 标称放电 2kA; 额定功率 0.2W; 能量 8J; 可选 CX 汽车级版本 | 22 | 14 | 18 | 43 | 2000 | 8 | 20 |  |  | 标准浪涌保护 ¦ 径向引线 ¦ MOV ¦ 可选汽车级
JOYIN(久尹) | JVT20N270M | JVT-N | 引线型压敏电阻（MOV） | 插件 | 20D |  | 20mm | JVT-N 20D V1mA=27V ±20% AC=17V DC=22V | Active | C:\Users\zjh\Desktop\被动产品线资料\信昌PDC\Resistor电阻\JVT.pdf | JOYIN official PDF sync 2026-06: JVT.pdf, JVT_Automotive.pdf | 原厂PDF规格表 | 2026-06-27 09:18:17 | 原厂电气特性表基础料号；引脚形式及包装后缀按订单确认；可选 CX 汽车级版本 | 工作电压 AC 17V / DC 22V | 钳位电压 53V @ 20A | 单次浪涌 2000A; 标称放电 2kA; 额定功率 0.2W; 能量 10J; 可选 CX 汽车级版本 | 27 | 17 | 22 | 53 | 2000 | 10 | 20 |  |  | 标准浪涌保护 ¦ 径向引线 ¦ MOV ¦ 可选汽车级
JOYIN(久尹) | JVT20N330M | JVT-N | 引线型压敏电阻（MOV） | 插件 | 20D |  | 20mm | JVT-N 20D V1mA=33V ±20% AC=20V DC=26V | Active | C:\Users\zjh\Desktop\被动产品线资料\信昌PDC\Resistor电阻\JVT.pdf | JOYIN official PDF sync 2026-06: JVT.pdf, JVT_Automotive.pdf | 原厂PDF规格表 | 2026-06-27 09:18:17 | 原厂电气特性表基础料号；引脚形式及包装后缀按订单确认；可选 CX 汽车级版本 | 工作电压 AC 20V / DC 26V | 钳位电压 65V @ 20A | 单次浪涌 2000A; 标称放电 2kA; 额定功率 0.2W; 能量 12J; 可选 CX 汽车级版本 | 33 | 20 | 26 | 65 | 2000 | 12 | 20 |  |  | 标准浪涌保护 ¦ 径向引线 ¦ MOV ¦ 可选汽车级
JOYIN(久尹) | JVT20N390L | JVT-N | 引线型压敏电阻（MOV） | 插件 | 20D |  | 20mm | JVT-N 20D V1mA=39V ±15% AC=25V DC=31V | Active | C:\Users\zjh\Desktop\被动产品线资料\信昌PDC\Resistor电阻\JVT.pdf | JOYIN official PDF sync 2026-06: JVT.pdf, JVT_Automotive.pdf | 原厂PDF规格表 | 2026-06-27 09:18:17 | 原厂电气特性表基础料号；引脚形式及包装后缀按订单确认；可选 CX 汽车级版本 | 工作电压 AC 25V / DC 31V | 钳位电压 77V @ 20A | 单次浪涌 2000A; 标称放电 2kA; 额定功率 0.2W; 能量 14J; 可选 CX 汽车级版本 | 39 | 25 | 31 | 77 | 2000 | 14 | 20 |  |  | 标准浪涌保护 ¦ 径向引线 ¦ MOV ¦ 可选汽车级
JOYIN(久尹) | JVT20N470L | JVT-N | 引线型压敏电阻（MOV） | 插件 | 20D |  | 20mm | JVT-N 20D V1mA=47V ±15% AC=30V DC=38V | Active | C:\Users\zjh\Desktop\被动产品线资料\信昌PDC\Resistor电阻\JVT.pdf | JOYIN official PDF sync 2026-06: JVT.pdf, JVT_Automotive.pdf | 原厂PDF规格表 | 2026-06-27 09:18:17 | 原厂电气特性表基础料号；引脚形式及包装后缀按订单确认；可选 CX 汽车级版本 | 工作电压 AC 30V / DC 38V | 钳位电压 93V @ 20A | 单次浪涌 2000A; 标称放电 2kA; 额定功率 0.2W; 能量 17J; 可选 CX 汽车级版本 | 47 | 30 | 38 | 93 | 2000 | 17 | 20 |  |  | 标准浪涌保护 ¦ 径向引线 ¦ MOV ¦ 可选汽车级
JOYIN(久尹) | JVT20N560L | JVT-N | 引线型压敏电阻（MOV） | 插件 | 20D |  | 20mm | JVT-N 20D V1mA=56V ±15% AC=35V DC=45V | Active | C:\Users\zjh\Desktop\被动产品线资料\信昌PDC\Resistor电阻\JVT.pdf | JOYIN official PDF sync 2026-06: JVT.pdf, JVT_Automotive.pdf | 原厂PDF规格表 | 2026-06-27 09:18:17 | 原厂电气特性表基础料号；引脚形式及包装后缀按订单确认；可选 CX 汽车级版本 | 工作电压 AC 35V / DC 45V | 钳位电压 110V @ 20A | 单次浪涌 2000A; 标称放电 2kA; 额定功率 0.2W; 能量 20J; 可选 CX 汽车级版本 | 56 | 35 | 45 | 110 | 2000 | 20 | 20 |  |  | 标准浪涌保护 ¦ 径向引线 ¦ MOV ¦ 可选汽车级
JOYIN(久尹) | JVT20N680L | JVT-N | 引线型压敏电阻（MOV） | 插件 | 20D |  | 20mm | JVT-N 20D V1mA=68V ±15% AC=40V DC=56V | Active | C:\Users\zjh\Desktop\被动产品线资料\信昌PDC\Resistor电阻\JVT.pdf | JOYIN official PDF sync 2026-06: JVT.pdf, JVT_Automotive.pdf | 原厂PDF规格表 | 2026-06-27 09:18:17 | 原厂电气特性表基础料号；引脚形式及包装后缀按订单确认；可选 CX 汽车级版本 | 工作电压 AC 40V / DC 56V | 钳位电压 135V @ 20A | 单次浪涌 2000A; 标称放电 2kA; 额定功率 0.2W; 能量 24J; 可选 CX 汽车级版本 | 68 | 40 | 56 | 135 | 2000 | 24 | 20 |  |  | 标准浪涌保护 ¦ 径向引线 ¦ MOV ¦ 可选汽车级
JOYIN(久尹) | JVT20N820L | JVT-N | 引线型压敏电阻（MOV） | 插件 | 20D |  | 20mm | JVT-N 20D V1mA=82V ±15% AC=50V DC=65V | Active | C:\Users\zjh\Desktop\被动产品线资料\信昌PDC\Resistor电阻\JVT.pdf | JOYIN official PDF sync 2026-06: JVT.pdf, JVT_Automotive.pdf | 原厂PDF规格表 | 2026-06-27 09:18:17 | 原厂电气特性表基础料号；引脚形式及包装后缀按订单确认；可选 CX 汽车级版本 | 工作电压 AC 50V / DC 65V | 钳位电压 135V @ 100A | 单次浪涌 6500A; 标称放电 3kA; 额定功率 1W; 能量 44J; 可选 CX 汽车级版本 | 82 | 50 | 65 | 135 | 6500 | 44 | 20 |  |  | 标准浪涌保护 ¦ 径向引线 ¦ MOV ¦ 可选汽车级
JOYIN(久尹) | JVT20N101K | JVT-N | 引线型压敏电阻（MOV） | 插件 | 20D |  | 20mm | JVT-N 20D V1mA=100V ±10% AC=60V DC=85V | Active | C:\Users\zjh\Desktop\被动产品线资料\信昌PDC\Resistor电阻\JVT.pdf | JOYIN official PDF sync 2026-06: JVT.pdf, JVT_Automotive.pdf | 原厂PDF规格表 | 2026-06-27 09:18:17 | 原厂电气特性表基础料号；引脚形式及包装后缀按订单确认；可选 CX 汽车级版本 | 工作电压 AC 60V / DC 85V | 钳位电压 165V @ 100A | 单次浪涌 6500A; 标称放电 3kA; 额定功率 1W; 能量 56J; 可选 CX 汽车级版本 | 100 | 60 | 85 | 165 | 6500 | 56 | 20 |  |  | 标准浪涌保护 ¦ 径向引线 ¦ MOV ¦ 可选汽车级
JOYIN(久尹) | JVT20N121K | JVT-N | 引线型压敏电阻（MOV） | 插件 | 20D |  | 20mm | JVT-N 20D V1mA=120V ±10% AC=75V DC=100V | Active | C:\Users\zjh\Desktop\被动产品线资料\信昌PDC\Resistor电阻\JVT.pdf | JOYIN official PDF sync 2026-06: JVT.pdf, JVT_Automotive.pdf | 原厂PDF规格表 | 2026-06-27 09:18:17 | 原厂电气特性表基础料号；引脚形式及包装后缀按订单确认；可选 CX 汽车级版本 | 工作电压 AC 75V / DC 100V | 钳位电压 200V @ 100A | 单次浪涌 6500A; 标称放电 3kA; 额定功率 1W; 能量 64J; 可选 CX 汽车级版本 | 120 | 75 | 100 | 200 | 6500 | 64 | 20 |  |  | 标准浪涌保护 ¦ 径向引线 ¦ MOV ¦ 可选汽车级
JOYIN(久尹) | JVT20N151K | JVT-N | 引线型压敏电阻（MOV） | 插件 | 20D |  | 20mm | JVT-N 20D V1mA=150V ±10% AC=95V DC=125V | Active | C:\Users\zjh\Desktop\被动产品线资料\信昌PDC\Resistor电阻\JVT.pdf | JOYIN official PDF sync 2026-06: JVT.pdf, JVT_Automotive.pdf | 原厂PDF规格表 | 2026-06-27 09:18:17 | 原厂电气特性表基础料号；引脚形式及包装后缀按订单确认；可选 CX 汽车级版本 | 工作电压 AC 95V / DC 125V | 钳位电压 250V @ 100A | 单次浪涌 6500A; 标称放电 3kA; 额定功率 1W; 能量 88J; 可选 CX 汽车级版本 | 150 | 95 | 125 | 250 | 6500 | 88 | 20 |  |  | 标准浪涌保护 ¦ 径向引线 ¦ MOV ¦ 可选汽车级
JOYIN(久尹) | JVT20N181K | JVT-N | 引线型压敏电阻（MOV） | 插件 | 20D |  | 20mm | JVT-N 20D V1mA=180V ±10% AC=115V DC=150V | Active | C:\Users\zjh\Desktop\被动产品线资料\信昌PDC\Resistor电阻\JVT.pdf | JOYIN official PDF sync 2026-06: JVT.pdf, JVT_Automotive.pdf | 原厂PDF规格表 | 2026-06-27 09:18:17 | 原厂电气特性表基础料号；引脚形式及包装后缀按订单确认；可选 CX 汽车级版本 | 工作电压 AC 115V / DC 150V | 钳位电压 300V @ 100A | 单次浪涌 6500A; 标称放电 3kA; 额定功率 1W; 能量 104J; 可选 CX 汽车级版本 | 180 | 115 | 150 | 300 | 6500 | 104 | 20 |  |  | 标准浪涌保护 ¦ 径向引线 ¦ MOV ¦ 可选汽车级
JOYIN(久尹) | JVT20N201K | JVT-N | 引线型压敏电阻（MOV） | 插件 | 20D |  | 20mm | JVT-N 20D V1mA=200V ±10% AC=130V DC=170V | Active | C:\Users\zjh\Desktop\被动产品线资料\信昌PDC\Resistor电阻\JVT.pdf | JOYIN official PDF sync 2026-06: JVT.pdf, JVT_Automotive.pdf | 原厂PDF规格表 | 2026-06-27 09:18:17 | 原厂电气特性表基础料号；引脚形式及包装后缀按订单确认；可选 CX 汽车级版本 | 工作电压 AC 130V / DC 170V | 钳位电压 340V @ 100A | 单次浪涌 6500A; 标称放电 3kA; 额定功率 1W; 能量 114J; 可选 CX 汽车级版本 | 200 | 130 | 170 | 340 | 6500 | 114 | 20 |  |  | 标准浪涌保护 ¦ 径向引线 ¦ MOV ¦ 可选汽车级
JOYIN(久尹) | JVT20N221K | JVT-N | 引线型压敏电阻（MOV） | 插件 | 20D |  | 20mm | JVT-N 20D V1mA=220V ±10% AC=140V DC=180V | Active | C:\Users\zjh\Desktop\被动产品线资料\信昌PDC\Resistor电阻\JVT.pdf | JOYIN official PDF sync 2026-06: JVT.pdf, JVT_Automotive.pdf | 原厂PDF规格表 | 2026-06-27 09:18:17 | 原厂电气特性表基础料号；引脚形式及包装后缀按订单确认；可选 CX 汽车级版本 | 工作电压 AC 140V / DC 180V | 钳位电压 360V @ 100A | 单次浪涌 6500A; 标称放电 3kA; 额定功率 1W; 能量 124J; 可选 CX 汽车级版本 | 220 | 140 | 180 | 360 | 6500 | 124 | 20 |  |  | 标准浪涌保护 ¦ 径向引线 ¦ MOV ¦ 可选汽车级
JOYIN(久尹) | JVT20N241K | JVT-N | 引线型压敏电阻（MOV） | 插件 | 20D |  | 20mm | JVT-N 20D V1mA=240V ±10% AC=150V DC=200V | Active | C:\Users\zjh\Desktop\被动产品线资料\信昌PDC\Resistor电阻\JVT.pdf | JOYIN official PDF sync 2026-06: JVT.pdf, JVT_Automotive.pdf | 原厂PDF规格表 | 2026-06-27 09:18:17 | 原厂电气特性表基础料号；引脚形式及包装后缀按订单确认；可选 CX 汽车级版本 | 工作电压 AC 150V / DC 200V | 钳位电压 395V @ 100A | 单次浪涌 6500A; 标称放电 3kA; 额定功率 1W; 能量 134J; 可选 CX 汽车级版本 | 240 | 150 | 200 | 395 | 6500 | 134 | 20 |  |  | 标准浪涌保护 ¦ 径向引线 ¦ MOV ¦ 可选汽车级
JOYIN(久尹) | JVT20N271K | JVT-N | 引线型压敏电阻（MOV） | 插件 | 20D |  | 20mm | JVT-N 20D V1mA=270V ±10% AC=175V DC=225V | Active | C:\Users\zjh\Desktop\被动产品线资料\信昌PDC\Resistor电阻\JVT.pdf | JOYIN official PDF sync 2026-06: JVT.pdf, JVT_Automotive.pdf | 原厂PDF规格表 | 2026-06-27 09:18:17 | 原厂电气特性表基础料号；引脚形式及包装后缀按订单确认；可选 CX 汽车级版本 | 工作电压 AC 175V / DC 225V | 钳位电压 455V @ 100A | 单次浪涌 6500A; 标称放电 3kA; 额定功率 1W; 能量 158J; 可选 CX 汽车级版本 | 270 | 175 | 225 | 455 | 6500 | 158 | 20 |  |  | 标准浪涌保护 ¦ 径向引线 ¦ MOV ¦ 可选汽车级
JOYIN(久尹) | JVT20N301K | JVT-N | 引线型压敏电阻（MOV） | 插件 | 20D |  | 20mm | JVT-N 20D V1mA=300V ±10% AC=195V DC=250V | Active | C:\Users\zjh\Desktop\被动产品线资料\信昌PDC\Resistor电阻\JVT.pdf | JOYIN official PDF sync 2026-06: JVT.pdf, JVT_Automotive.pdf | 原厂PDF规格表 | 2026-06-27 09:18:17 | 原厂电气特性表基础料号；引脚形式及包装后缀按订单确认；可选 CX 汽车级版本 | 工作电压 AC 195V / DC 250V | 钳位电压 505V @ 100A | 单次浪涌 6500A; 标称放电 3kA; 额定功率 1W; 能量 168J; 可选 CX 汽车级版本 | 300 | 195 | 250 | 505 | 6500 | 168 | 20 |  |  | 标准浪涌保护 ¦ 径向引线 ¦ MOV ¦ 可选汽车级
JOYIN(久尹) | JVT20N331K | JVT-N | 引线型压敏电阻（MOV） | 插件 | 20D |  | 20mm | JVT-N 20D V1mA=330V ±10% AC=210V DC=275V | Active | C:\Users\zjh\Desktop\被动产品线资料\信昌PDC\Resistor电阻\JVT.pdf | JOYIN official PDF sync 2026-06: JVT.pdf, JVT_Automotive.pdf | 原厂PDF规格表 | 2026-06-27 09:18:17 | 原厂电气特性表基础料号；引脚形式及包装后缀按订单确认；可选 CX 汽车级版本 | 工作电压 AC 210V / DC 275V | 钳位电压 550V @ 100A | 单次浪涌 6500A; 标称放电 3kA; 额定功率 1W; 能量 184J; 可选 CX 汽车级版本 | 330 | 210 | 275 | 550 | 6500 | 184 | 20 |  |  | 标准浪涌保护 ¦ 径向引线 ¦ MOV ¦ 可选汽车级
JOYIN(久尹) | JVT20N361K | JVT-N | 引线型压敏电阻（MOV） | 插件 | 20D |  | 20mm | JVT-N 20D V1mA=360V ±10% AC=230V DC=300V | Active | C:\Users\zjh\Desktop\被动产品线资料\信昌PDC\Resistor电阻\JVT.pdf | JOYIN official PDF sync 2026-06: JVT.pdf, JVT_Automotive.pdf | 原厂PDF规格表 | 2026-06-27 09:18:17 | 原厂电气特性表基础料号；引脚形式及包装后缀按订单确认；可选 CX 汽车级版本 | 工作电压 AC 230V / DC 300V | 钳位电压 595V @ 100A | 单次浪涌 6500A; 标称放电 3kA; 额定功率 1W; 能量 208J; 可选 CX 汽车级版本 | 360 | 230 | 300 | 595 | 6500 | 208 | 20 |  |  | 标准浪涌保护 ¦ 径向引线 ¦ MOV ¦ 可选汽车级
JOYIN(久尹) | JVT20N391K | JVT-N | 引线型压敏电阻（MOV） | 插件 | 20D |  | 20mm | JVT-N 20D V1mA=390V ±10% AC=250V DC=320V | Active | C:\Users\zjh\Desktop\被动产品线资料\信昌PDC\Resistor电阻\JVT.pdf | JOYIN official PDF sync 2026-06: JVT.pdf, JVT_Automotive.pdf | 原厂PDF规格表 | 2026-06-27 09:18:17 | 原厂电气特性表基础料号；引脚形式及包装后缀按订单确认；可选 CX 汽车级版本 | 工作电压 AC 250V / DC 320V | 钳位电压 650V @ 100A | 单次浪涌 6500A; 标称放电 3kA; 额定功率 1W; 能量 240J; 可选 CX 汽车级版本 | 390 | 250 | 320 | 650 | 6500 | 240 | 20 |  |  | 标准浪涌保护 ¦ 径向引线 ¦ MOV ¦ 可选汽车级
JOYIN(久尹) | JVT20N431K | JVT-N | 引线型压敏电阻（MOV） | 插件 | 20D |  | 20mm | JVT-N 20D V1mA=430V ±10% AC=275V DC=350V | Active | C:\Users\zjh\Desktop\被动产品线资料\信昌PDC\Resistor电阻\JVT.pdf | JOYIN official PDF sync 2026-06: JVT.pdf, JVT_Automotive.pdf | 原厂PDF规格表 | 2026-06-27 09:18:17 | 原厂电气特性表基础料号；引脚形式及包装后缀按订单确认；可选 CX 汽车级版本 | 工作电压 AC 275V / DC 350V | 钳位电压 710V @ 100A | 单次浪涌 6500A; 标称放电 3kA; 额定功率 1W; 能量 264J; 可选 CX 汽车级版本 | 430 | 275 | 350 | 710 | 6500 | 264 | 20 |  |  | 标准浪涌保护 ¦ 径向引线 ¦ MOV ¦ 可选汽车级
JOYIN(久尹) | JVT20N471K | JVT-N | 引线型压敏电阻（MOV） | 插件 | 20D |  | 20mm | JVT-N 20D V1mA=470V ±10% AC=300V DC=385V | Active | C:\Users\zjh\Desktop\被动产品线资料\信昌PDC\Resistor电阻\JVT.pdf | JOYIN official PDF sync 2026-06: JVT.pdf, JVT_Automotive.pdf | 原厂PDF规格表 | 2026-06-27 09:18:17 | 原厂电气特性表基础料号；引脚形式及包装后缀按订单确认；可选 CX 汽车级版本 | 工作电压 AC 300V / DC 385V | 钳位电压 775V @ 100A | 单次浪涌 6500A; 标称放电 3kA; 额定功率 1W; 能量 280J; 可选 CX 汽车级版本 | 470 | 300 | 385 | 775 | 6500 | 280 | 20 |  |  | 标准浪涌保护 ¦ 径向引线 ¦ MOV ¦ 可选汽车级
JOYIN(久尹) | JVT20N511K | JVT-N | 引线型压敏电阻（MOV） | 插件 | 20D |  | 20mm | JVT-N 20D V1mA=510V ±10% AC=320V DC=418V | Active | C:\Users\zjh\Desktop\被动产品线资料\信昌PDC\Resistor电阻\JVT.pdf | JOYIN official PDF sync 2026-06: JVT.pdf, JVT_Automotive.pdf | 原厂PDF规格表 | 2026-06-27 09:18:17 | 原厂电气特性表基础料号；引脚形式及包装后缀按订单确认；可选 CX 汽车级版本 | 工作电压 AC 320V / DC 418V | 钳位电压 842V @ 100A | 单次浪涌 6500A; 标称放电 3kA; 额定功率 1W; 能量 296J; 可选 CX 汽车级版本 | 510 | 320 | 418 | 842 | 6500 | 296 | 20 |  |  | 标准浪涌保护 ¦ 径向引线 ¦ MOV ¦ 可选汽车级
JOYIN(久尹) | JVT20N561K | JVT-N | 引线型压敏电阻（MOV） | 插件 | 20D |  | 20mm | JVT-N 20D V1mA=560V ±10% AC=350V DC=460V | Active | C:\Users\zjh\Desktop\被动产品线资料\信昌PDC\Resistor电阻\JVT.pdf | JOYIN official PDF sync 2026-06: JVT.pdf, JVT_Automotive.pdf | 原厂PDF规格表 | 2026-06-27 09:18:17 | 原厂电气特性表基础料号；引脚形式及包装后缀按订单确认；可选 CX 汽车级版本 | 工作电压 AC 350V / DC 460V | 钳位电压 920V @ 100A | 单次浪涌 6500A; 标称放电 3kA; 额定功率 1W; 能量 312J; 可选 CX 汽车级版本 | 560 | 350 | 460 | 920 | 6500 | 312 | 20 |  |  | 标准浪涌保护 ¦ 径向引线 ¦ MOV ¦ 可选汽车级
JOYIN(久尹) | JVT20N621K | JVT-N | 引线型压敏电阻（MOV） | 插件 | 20D |  | 20mm | JVT-N 20D V1mA=620V ±10% AC=385V DC=505V | Active | C:\Users\zjh\Desktop\被动产品线资料\信昌PDC\Resistor电阻\JVT.pdf | JOYIN official PDF sync 2026-06: JVT.pdf, JVT_Automotive.pdf | 原厂PDF规格表 | 2026-06-27 09:18:17 | 原厂电气特性表基础料号；引脚形式及包装后缀按订单确认；可选 CX 汽车级版本 | 工作电压 AC 385V / DC 505V | 钳位电压 1025V @ 100A | 单次浪涌 6500A; 标称放电 3kA; 额定功率 1W; 能量 328J; 可选 CX 汽车级版本 | 620 | 385 | 505 | 1025 | 6500 | 328 | 20 |  |  | 标准浪涌保护 ¦ 径向引线 ¦ MOV ¦ 可选汽车级
JOYIN(久尹) | JVT20N681K | JVT-N | 引线型压敏电阻（MOV） | 插件 | 20D |  | 20mm | JVT-N 20D V1mA=680V ±10% AC=420V DC=560V | Active | C:\Users\zjh\Desktop\被动产品线资料\信昌PDC\Resistor电阻\JVT.pdf | JOYIN official PDF sync 2026-06: JVT.pdf, JVT_Automotive.pdf | 原厂PDF规格表 | 2026-06-27 09:18:17 | 原厂电气特性表基础料号；引脚形式及包装后缀按订单确认；可选 CX 汽车级版本 | 工作电压 AC 420V / DC 560V | 钳位电压 1120V @ 100A | 单次浪涌 6500A; 标称放电 3kA; 额定功率 1W; 能量 344J; 可选 CX 汽车级版本 | 680 | 420 | 560 | 1120 | 6500 | 344 | 20 |  |  | 标准浪涌保护 ¦ 径向引线 ¦ MOV ¦ 可选汽车级
JOYIN(久尹) | JVT20N751K | JVT-N | 引线型压敏电阻（MOV） | 插件 | 20D |  | 20mm | JVT-N 20D V1mA=750V ±10% AC=460V DC=615V | Active | C:\Users\zjh\Desktop\被动产品线资料\信昌PDC\Resistor电阻\JVT.pdf | JOYIN official PDF sync 2026-06: JVT.pdf, JVT_Automotive.pdf | 原厂PDF规格表 | 2026-06-27 09:18:17 | 原厂电气特性表基础料号；引脚形式及包装后缀按订单确认；可选 CX 汽车级版本 | 工作电压 AC 460V / DC 615V | 钳位电压 1240V @ 100A | 单次浪涌 6500A; 标称放电 3kA; 额定功率 1W; 能量 360J; 可选 CX 汽车级版本 | 750 | 460 | 615 | 1240 | 6500 | 360 | 20 |  |  | 标准浪涌保护 ¦ 径向引线 ¦ MOV ¦ 可选汽车级
JOYIN(久尹) | JVT20N781K | JVT-N | 引线型压敏电阻（MOV） | 插件 | 20D |  | 20mm | JVT-N 20D V1mA=780V ±10% AC=485V DC=640V | Active | C:\Users\zjh\Desktop\被动产品线资料\信昌PDC\Resistor电阻\JVT.pdf | JOYIN official PDF sync 2026-06: JVT.pdf, JVT_Automotive.pdf | 原厂PDF规格表 | 2026-06-27 09:18:17 | 原厂电气特性表基础料号；引脚形式及包装后缀按订单确认；可选 CX 汽车级版本 | 工作电压 AC 485V / DC 640V | 钳位电压 1290V @ 100A | 单次浪涌 6500A; 标称放电 3kA; 额定功率 1W; 能量 368J; 可选 CX 汽车级版本 | 780 | 485 | 640 | 1290 | 6500 | 368 | 20 |  |  | 标准浪涌保护 ¦ 径向引线 ¦ MOV ¦ 可选汽车级
JOYIN(久尹) | JVT20N821K | JVT-N | 引线型压敏电阻（MOV） | 插件 | 20D |  | 20mm | JVT-N 20D V1mA=820V ±10% AC=510V DC=670V | Active | C:\Users\zjh\Desktop\被动产品线资料\信昌PDC\Resistor电阻\JVT.pdf | JOYIN official PDF sync 2026-06: JVT.pdf, JVT_Automotive.pdf | 原厂PDF规格表 | 2026-06-27 09:18:17 | 原厂电气特性表基础料号；引脚形式及包装后缀按订单确认；可选 CX 汽车级版本 | 工作电压 AC 510V / DC 670V | 钳位电压 1355V @ 100A | 单次浪涌 6500A; 标称放电 3kA; 额定功率 1W; 能量 376J; 可选 CX 汽车级版本 | 820 | 510 | 670 | 1355 | 6500 | 376 | 20 |  |  | 标准浪涌保护 ¦ 径向引线 ¦ MOV ¦ 可选汽车级
JOYIN(久尹) | JVT20N911K | JVT-N | 引线型压敏电阻（MOV） | 插件 | 20D |  | 20mm | JVT-N 20D V1mA=910V ±10% AC=550V DC=745V | Active | C:\Users\zjh\Desktop\被动产品线资料\信昌PDC\Resistor电阻\JVT.pdf | JOYIN official PDF sync 2026-06: JVT.pdf, JVT_Automotive.pdf | 原厂PDF规格表 | 2026-06-27 09:18:17 | 原厂电气特性表基础料号；引脚形式及包装后缀按订单确认；可选 CX 汽车级版本 | 工作电压 AC 550V / DC 745V | 钳位电压 1500V @ 100A | 单次浪涌 6500A; 标称放电 3kA; 额定功率 1W; 能量 408J; 可选 CX 汽车级版本 | 910 | 550 | 745 | 1500 | 6500 | 408 | 20 |  |  | 标准浪涌保护 ¦ 径向引线 ¦ MOV ¦ 可选汽车级
JOYIN(久尹) | JVT20N102K | JVT-N | 引线型压敏电阻（MOV） | 插件 | 20D |  | 20mm | JVT-N 20D V1mA=1000V ±10% AC=625V DC=825V | Active | C:\Users\zjh\Desktop\被动产品线资料\信昌PDC\Resistor电阻\JVT.pdf | JOYIN official PDF sync 2026-06: JVT.pdf, JVT_Automotive.pdf | 原厂PDF规格表 | 2026-06-27 09:18:17 | 原厂电气特性表基础料号；引脚形式及包装后缀按订单确认；可选 CX 汽车级版本 | 工作电压 AC 625V / DC 825V | 钳位电压 1650V @ 100A | 单次浪涌 6500A; 标称放电 3kA; 额定功率 1W; 能量 448J; 可选 CX 汽车级版本 | 1000 | 625 | 825 | 1650 | 6500 | 448 | 20 |  |  | 标准浪涌保护 ¦ 径向引线 ¦ MOV ¦ 可选汽车级
JOYIN(久尹) | JVT20N112K | JVT-N | 引线型压敏电阻（MOV） | 插件 | 20D |  | 20mm | JVT-N 20D V1mA=1100V ±10% AC=680V DC=895V | Active | C:\Users\zjh\Desktop\被动产品线资料\信昌PDC\Resistor电阻\JVT.pdf | JOYIN official PDF sync 2026-06: JVT.pdf, JVT_Automotive.pdf | 原厂PDF规格表 | 2026-06-27 09:18:17 | 原厂电气特性表基础料号；引脚形式及包装后缀按订单确认；可选 CX 汽车级版本 | 工作电压 AC 680V / DC 895V | 钳位电压 1815V @ 100A | 单次浪涌 6500A; 标称放电 3kA; 额定功率 1W; 能量 496J; 可选 CX 汽车级版本 | 1100 | 680 | 895 | 1815 | 6500 | 496 | 20 |  |  | 标准浪涌保护 ¦ 径向引线 ¦ MOV ¦ 可选汽车级
JOYIN(久尹) | JVT25N201K | JVT-N | 引线型压敏电阻（MOV） | 插件 | 25D |  | 25mm | JVT-N 25D V1mA=200V ±10% AC=130V DC=170V | Active | C:\Users\zjh\Desktop\被动产品线资料\信昌PDC\Resistor电阻\JVT.pdf | JOYIN official PDF sync 2026-06: JVT.pdf, JVT_Automotive.pdf | 原厂PDF规格表 | 2026-06-27 09:18:17 | 原厂电气特性表基础料号；引脚形式及包装后缀按订单确认；可选 CX 汽车级版本 | 工作电压 AC 130V / DC 170V | 钳位电压 355V @ 150A | 单次浪涌 20000A; 标称放电 5kA; 额定功率 1.2W; 能量 190J; 可选 CX 汽车级版本 | 200 | 130 | 170 | 355 | 20000 | 190 | 25 |  |  | 标准浪涌保护 ¦ 径向引线 ¦ MOV ¦ 可选汽车级
JOYIN(久尹) | JVT25N221K | JVT-N | 引线型压敏电阻（MOV） | 插件 | 25D |  | 25mm | JVT-N 25D V1mA=220V ±10% AC=140V DC=180V | Active | C:\Users\zjh\Desktop\被动产品线资料\信昌PDC\Resistor电阻\JVT.pdf | JOYIN official PDF sync 2026-06: JVT.pdf, JVT_Automotive.pdf | 原厂PDF规格表 | 2026-06-27 09:18:17 | 原厂电气特性表基础料号；引脚形式及包装后缀按订单确认；可选 CX 汽车级版本 | 工作电压 AC 140V / DC 180V | 钳位电压 380V @ 150A | 单次浪涌 20000A; 标称放电 5kA; 额定功率 1.2W; 能量 205J; 可选 CX 汽车级版本 | 220 | 140 | 180 | 380 | 20000 | 205 | 25 |  |  | 标准浪涌保护 ¦ 径向引线 ¦ MOV ¦ 可选汽车级
JOYIN(久尹) | JVT25N241K | JVT-N | 引线型压敏电阻（MOV） | 插件 | 25D |  | 25mm | JVT-N 25D V1mA=240V ±10% AC=150V DC=200V | Active | C:\Users\zjh\Desktop\被动产品线资料\信昌PDC\Resistor电阻\JVT.pdf | JOYIN official PDF sync 2026-06: JVT.pdf, JVT_Automotive.pdf | 原厂PDF规格表 | 2026-06-27 09:18:17 | 原厂电气特性表基础料号；引脚形式及包装后缀按订单确认；可选 CX 汽车级版本 | 工作电压 AC 150V / DC 200V | 钳位电压 415V @ 150A | 单次浪涌 20000A; 标称放电 5kA; 额定功率 1.2W; 能量 225J; 可选 CX 汽车级版本 | 240 | 150 | 200 | 415 | 20000 | 225 | 25 |  |  | 标准浪涌保护 ¦ 径向引线 ¦ MOV ¦ 可选汽车级
JOYIN(久尹) | JVT25N271K | JVT-N | 引线型压敏电阻（MOV） | 插件 | 25D |  | 25mm | JVT-N 25D V1mA=270V ±10% AC=175V DC=225V | Active | C:\Users\zjh\Desktop\被动产品线资料\信昌PDC\Resistor电阻\JVT.pdf | JOYIN official PDF sync 2026-06: JVT.pdf, JVT_Automotive.pdf | 原厂PDF规格表 | 2026-06-27 09:18:17 | 原厂电气特性表基础料号；引脚形式及包装后缀按订单确认；可选 CX 汽车级版本 | 工作电压 AC 175V / DC 225V | 钳位电压 445V @ 150A | 单次浪涌 20000A; 标称放电 5kA; 额定功率 1.2W; 能量 255J; 可选 CX 汽车级版本 | 270 | 175 | 225 | 445 | 20000 | 255 | 25 |  |  | 标准浪涌保护 ¦ 径向引线 ¦ MOV ¦ 可选汽车级
JOYIN(久尹) | JVT25N301K | JVT-N | 引线型压敏电阻（MOV） | 插件 | 25D |  | 25mm | JVT-N 25D V1mA=300V ±10% AC=195V DC=250V | Active | C:\Users\zjh\Desktop\被动产品线资料\信昌PDC\Resistor电阻\JVT.pdf | JOYIN official PDF sync 2026-06: JVT.pdf, JVT_Automotive.pdf | 原厂PDF规格表 | 2026-06-27 09:18:17 | 原厂电气特性表基础料号；引脚形式及包装后缀按订单确认；可选 CX 汽车级版本 | 工作电压 AC 195V / DC 250V | 钳位电压 495V @ 150A | 单次浪涌 20000A; 标称放电 5kA; 额定功率 1.2W; 能量 280J; 可选 CX 汽车级版本 | 300 | 195 | 250 | 495 | 20000 | 280 | 25 |  |  | 标准浪涌保护 ¦ 径向引线 ¦ MOV ¦ 可选汽车级
JOYIN(久尹) | JVT25N331K | JVT-N | 引线型压敏电阻（MOV） | 插件 | 25D |  | 25mm | JVT-N 25D V1mA=330V ±10% AC=210V DC=275V | Active | C:\Users\zjh\Desktop\被动产品线资料\信昌PDC\Resistor电阻\JVT.pdf | JOYIN official PDF sync 2026-06: JVT.pdf, JVT_Automotive.pdf | 原厂PDF规格表 | 2026-06-27 09:18:17 | 原厂电气特性表基础料号；引脚形式及包装后缀按订单确认；可选 CX 汽车级版本 | 工作电压 AC 210V / DC 275V | 钳位电压 545V @ 150A | 单次浪涌 20000A; 标称放电 5kA; 额定功率 1.2W; 能量 305J; 可选 CX 汽车级版本 | 330 | 210 | 275 | 545 | 20000 | 305 | 25 |  |  | 标准浪涌保护 ¦ 径向引线 ¦ MOV ¦ 可选汽车级
JOYIN(久尹) | JVT25N361K | JVT-N | 引线型压敏电阻（MOV） | 插件 | 25D |  | 25mm | JVT-N 25D V1mA=360V ±10% AC=230V DC=300V | Active | C:\Users\zjh\Desktop\被动产品线资料\信昌PDC\Resistor电阻\JVT.pdf | JOYIN official PDF sync 2026-06: JVT.pdf, JVT_Automotive.pdf | 原厂PDF规格表 | 2026-06-27 09:18:17 | 原厂电气特性表基础料号；引脚形式及包装后缀按订单确认；可选 CX 汽车级版本 | 工作电压 AC 230V / DC 300V | 钳位电压 595V @ 150A | 单次浪涌 20000A; 标称放电 5kA; 额定功率 1.2W; 能量 330J; 可选 CX 汽车级版本 | 360 | 230 | 300 | 595 | 20000 | 330 | 25 |  |  | 标准浪涌保护 ¦ 径向引线 ¦ MOV ¦ 可选汽车级
JOYIN(久尹) | JVT25N391K | JVT-N | 引线型压敏电阻（MOV） | 插件 | 25D |  | 25mm | JVT-N 25D V1mA=390V ±10% AC=250V DC=320V | Active | C:\Users\zjh\Desktop\被动产品线资料\信昌PDC\Resistor电阻\JVT.pdf | JOYIN official PDF sync 2026-06: JVT.pdf, JVT_Automotive.pdf | 原厂PDF规格表 | 2026-06-27 09:18:17 | 原厂电气特性表基础料号；引脚形式及包装后缀按订单确认；可选 CX 汽车级版本 | 工作电压 AC 250V / DC 320V | 钳位电压 645V @ 150A | 单次浪涌 20000A; 标称放电 5kA; 额定功率 1.2W; 能量 360J; 可选 CX 汽车级版本 | 390 | 250 | 320 | 645 | 20000 | 360 | 25 |  |  | 标准浪涌保护 ¦ 径向引线 ¦ MOV ¦ 可选汽车级
JOYIN(久尹) | JVT25N431K | JVT-N | 引线型压敏电阻（MOV） | 插件 | 25D |  | 25mm | JVT-N 25D V1mA=430V ±10% AC=275V DC=350V | Active | C:\Users\zjh\Desktop\被动产品线资料\信昌PDC\Resistor电阻\JVT.pdf | JOYIN official PDF sync 2026-06: JVT.pdf, JVT_Automotive.pdf | 原厂PDF规格表 | 2026-06-27 09:18:17 | 原厂电气特性表基础料号；引脚形式及包装后缀按订单确认；可选 CX 汽车级版本 | 工作电压 AC 275V / DC 350V | 钳位电压 710V @ 150A | 单次浪涌 20000A; 标称放电 5kA; 额定功率 1.2W; 能量 380J; 可选 CX 汽车级版本 | 430 | 275 | 350 | 710 | 20000 | 380 | 25 |  |  | 标准浪涌保护 ¦ 径向引线 ¦ MOV ¦ 可选汽车级
JOYIN(久尹) | JVT25N471K | JVT-N | 引线型压敏电阻（MOV） | 插件 | 25D |  | 25mm | JVT-N 25D V1mA=470V ±10% AC=300V DC=385V | Active | C:\Users\zjh\Desktop\被动产品线资料\信昌PDC\Resistor电阻\JVT.pdf | JOYIN official PDF sync 2026-06: JVT.pdf, JVT_Automotive.pdf | 原厂PDF规格表 | 2026-06-27 09:18:17 | 原厂电气特性表基础料号；引脚形式及包装后缀按订单确认；可选 CX 汽车级版本 | 工作电压 AC 300V / DC 385V | 钳位电压 775V @ 150A | 单次浪涌 20000A; 标称放电 5kA; 额定功率 1.2W; 能量 400J; 可选 CX 汽车级版本 | 470 | 300 | 385 | 775 | 20000 | 400 | 25 |  |  | 标准浪涌保护 ¦ 径向引线 ¦ MOV ¦ 可选汽车级
JOYIN(久尹) | JVT25N511K | JVT-N | 引线型压敏电阻（MOV） | 插件 | 25D |  | 25mm | JVT-N 25D V1mA=510V ±10% AC=320V DC=418V | Active | C:\Users\zjh\Desktop\被动产品线资料\信昌PDC\Resistor电阻\JVT.pdf | JOYIN official PDF sync 2026-06: JVT.pdf, JVT_Automotive.pdf | 原厂PDF规格表 | 2026-06-27 09:18:17 | 原厂电气特性表基础料号；引脚形式及包装后缀按订单确认；可选 CX 汽车级版本 | 工作电压 AC 320V / DC 418V | 钳位电压 840V @ 150A | 单次浪涌 20000A; 标称放电 5kA; 额定功率 1.2W; 能量 420J; 可选 CX 汽车级版本 | 510 | 320 | 418 | 840 | 20000 | 420 | 25 |  |  | 标准浪涌保护 ¦ 径向引线 ¦ MOV ¦ 可选汽车级
JOYIN(久尹) | JVT25N561K | JVT-N | 引线型压敏电阻（MOV） | 插件 | 25D |  | 25mm | JVT-N 25D V1mA=560V ±10% AC=350V DC=460V | Active | C:\Users\zjh\Desktop\被动产品线资料\信昌PDC\Resistor电阻\JVT.pdf | JOYIN official PDF sync 2026-06: JVT.pdf, JVT_Automotive.pdf | 原厂PDF规格表 | 2026-06-27 09:18:17 | 原厂电气特性表基础料号；引脚形式及包装后缀按订单确认；可选 CX 汽车级版本 | 工作电压 AC 350V / DC 460V | 钳位电压 925V @ 150A | 单次浪涌 20000A; 标称放电 5kA; 额定功率 1.2W; 能量 440J; 可选 CX 汽车级版本 | 560 | 350 | 460 | 925 | 20000 | 440 | 25 |  |  | 标准浪涌保护 ¦ 径向引线 ¦ MOV ¦ 可选汽车级
JOYIN(久尹) | JVT25N621K | JVT-N | 引线型压敏电阻（MOV） | 插件 | 25D |  | 25mm | JVT-N 25D V1mA=620V ±10% AC=385V DC=505V | Active | C:\Users\zjh\Desktop\被动产品线资料\信昌PDC\Resistor电阻\JVT.pdf | JOYIN official PDF sync 2026-06: JVT.pdf, JVT_Automotive.pdf | 原厂PDF规格表 | 2026-06-27 09:18:17 | 原厂电气特性表基础料号；引脚形式及包装后缀按订单确认；可选 CX 汽车级版本 | 工作电压 AC 385V / DC 505V | 钳位电压 1025V @ 150A | 单次浪涌 20000A; 标称放电 5kA; 额定功率 1.2W; 能量 460J; 可选 CX 汽车级版本 | 620 | 385 | 505 | 1025 | 20000 | 460 | 25 |  |  | 标准浪涌保护 ¦ 径向引线 ¦ MOV ¦ 可选汽车级
JOYIN(久尹) | JVT25N681K | JVT-N | 引线型压敏电阻（MOV） | 插件 | 25D |  | 25mm | JVT-N 25D V1mA=680V ±10% AC=420V DC=560V | Active | C:\Users\zjh\Desktop\被动产品线资料\信昌PDC\Resistor电阻\JVT.pdf | JOYIN official PDF sync 2026-06: JVT.pdf, JVT_Automotive.pdf | 原厂PDF规格表 | 2026-06-27 09:18:17 | 原厂电气特性表基础料号；引脚形式及包装后缀按订单确认；可选 CX 汽车级版本 | 工作电压 AC 420V / DC 560V | 钳位电压 1125V @ 150A | 单次浪涌 20000A; 标称放电 5kA; 额定功率 1.2W; 能量 480J; 可选 CX 汽车级版本 | 680 | 420 | 560 | 1125 | 20000 | 480 | 25 |  |  | 标准浪涌保护 ¦ 径向引线 ¦ MOV ¦ 可选汽车级
JOYIN(久尹) | JVT25N751K | JVT-N | 引线型压敏电阻（MOV） | 插件 | 25D |  | 25mm | JVT-N 25D V1mA=750V ±10% AC=460V DC=615V | Active | C:\Users\zjh\Desktop\被动产品线资料\信昌PDC\Resistor电阻\JVT.pdf | JOYIN official PDF sync 2026-06: JVT.pdf, JVT_Automotive.pdf | 原厂PDF规格表 | 2026-06-27 09:18:17 | 原厂电气特性表基础料号；引脚形式及包装后缀按订单确认；可选 CX 汽车级版本 | 工作电压 AC 460V / DC 615V | 钳位电压 1240V @ 150A | 单次浪涌 20000A; 标称放电 5kA; 额定功率 1.2W; 能量 520J; 可选 CX 汽车级版本 | 750 | 460 | 615 | 1240 | 20000 | 520 | 25 |  |  | 标准浪涌保护 ¦ 径向引线 ¦ MOV ¦ 可选汽车级
JOYIN(久尹) | JVT25N781K | JVT-N | 引线型压敏电阻（MOV） | 插件 | 25D |  | 25mm | JVT-N 25D V1mA=780V ±10% AC=485V DC=640V | Active | C:\Users\zjh\Desktop\被动产品线资料\信昌PDC\Resistor电阻\JVT.pdf | JOYIN official PDF sync 2026-06: JVT.pdf, JVT_Automotive.pdf | 原厂PDF规格表 | 2026-06-27 09:18:17 | 原厂电气特性表基础料号；引脚形式及包装后缀按订单确认；可选 CX 汽车级版本 | 工作电压 AC 485V / DC 640V | 钳位电压 1290V @ 150A | 单次浪涌 20000A; 标称放电 5kA; 额定功率 1.2W; 能量 540J; 可选 CX 汽车级版本 | 780 | 485 | 640 | 1290 | 20000 | 540 | 25 |  |  | 标准浪涌保护 ¦ 径向引线 ¦ MOV ¦ 可选汽车级
JOYIN(久尹) | JVT25N821K | JVT-N | 引线型压敏电阻（MOV） | 插件 | 25D |  | 25mm | JVT-N 25D V1mA=820V ±10% AC=510V DC=670V | Active | C:\Users\zjh\Desktop\被动产品线资料\信昌PDC\Resistor电阻\JVT.pdf | JOYIN official PDF sync 2026-06: JVT.pdf, JVT_Automotive.pdf | 原厂PDF规格表 | 2026-06-27 09:18:17 | 原厂电气特性表基础料号；引脚形式及包装后缀按订单确认；可选 CX 汽车级版本 | 工作电压 AC 510V / DC 670V | 钳位电压 1360V @ 150A | 单次浪涌 20000A; 标称放电 5kA; 额定功率 1.2W; 能量 570J; 可选 CX 汽车级版本 | 820 | 510 | 670 | 1360 | 20000 | 570 | 25 |  |  | 标准浪涌保护 ¦ 径向引线 ¦ MOV ¦ 可选汽车级
JOYIN(久尹) | JVT25N911K | JVT-N | 引线型压敏电阻（MOV） | 插件 | 25D |  | 25mm | JVT-N 25D V1mA=910V ±10% AC=550V DC=745V | Active | C:\Users\zjh\Desktop\被动产品线资料\信昌PDC\Resistor电阻\JVT.pdf | JOYIN official PDF sync 2026-06: JVT.pdf, JVT_Automotive.pdf | 原厂PDF规格表 | 2026-06-27 09:18:17 | 原厂电气特性表基础料号；引脚形式及包装后缀按订单确认；可选 CX 汽车级版本 | 工作电压 AC 550V / DC 745V | 钳位电压 1500V @ 150A | 单次浪涌 20000A; 标称放电 5kA; 额定功率 1.2W; 能量 620J; 可选 CX 汽车级版本 | 910 | 550 | 745 | 1500 | 20000 | 620 | 25 |  |  | 标准浪涌保护 ¦ 径向引线 ¦ MOV ¦ 可选汽车级
JOYIN(久尹) | JVT05S180M | JVT-S | 引线型压敏电阻（MOV） | 插件 | 5D |  | 5mm | JVT-S 5D V1mA=18V ±20% AC=11V DC=14V | Active | C:\Users\zjh\Desktop\被动产品线资料\信昌PDC\Resistor电阻\JVT.pdf | JOYIN official PDF sync 2026-06: JVT.pdf, JVT_Automotive.pdf | 原厂PDF规格表 | 2026-06-27 09:18:17 | 原厂电气特性表基础料号；引脚形式及包装后缀按订单确认；可选 CX 汽车级版本 | 工作电压 AC 11V / DC 14V | 钳位电压 40V @ 1A | 单次浪涌 250A; 标称放电 0.1kA; 额定功率 0.01W; 能量 0.7J; 可选 CX 汽车级版本 | 18 | 11 | 14 | 40 | 250 | 0.7 | 5 |  |  | 高浪涌保护 ¦ 径向引线 ¦ MOV ¦ 可选汽车级
JOYIN(久尹) | JVT05S220L | JVT-S | 引线型压敏电阻（MOV） | 插件 | 5D |  | 5mm | JVT-S 5D V1mA=22V ±15% AC=14V DC=18V | Active | C:\Users\zjh\Desktop\被动产品线资料\信昌PDC\Resistor电阻\JVT.pdf | JOYIN official PDF sync 2026-06: JVT.pdf, JVT_Automotive.pdf | 原厂PDF规格表 | 2026-06-27 09:18:17 | 原厂电气特性表基础料号；引脚形式及包装后缀按订单确认；可选 CX 汽车级版本 | 工作电压 AC 14V / DC 18V | 钳位电压 48V @ 1A | 单次浪涌 250A; 标称放电 0.1kA; 额定功率 0.01W; 能量 0.8J; 可选 CX 汽车级版本 | 22 | 14 | 18 | 48 | 250 | 0.8 | 5 |  |  | 高浪涌保护 ¦ 径向引线 ¦ MOV ¦ 可选汽车级
JOYIN(久尹) | JVT05S270K | JVT-S | 引线型压敏电阻（MOV） | 插件 | 5D |  | 5mm | JVT-S 5D V1mA=27V ±10% AC=17V DC=22V | Active | C:\Users\zjh\Desktop\被动产品线资料\信昌PDC\Resistor电阻\JVT.pdf | JOYIN official PDF sync 2026-06: JVT.pdf, JVT_Automotive.pdf | 原厂PDF规格表 | 2026-06-27 09:18:17 | 原厂电气特性表基础料号；引脚形式及包装后缀按订单确认；可选 CX 汽车级版本 | 工作电压 AC 17V / DC 22V | 钳位电压 60V @ 1A | 单次浪涌 250A; 标称放电 0.1kA; 额定功率 0.01W; 能量 1.1J; 可选 CX 汽车级版本 | 27 | 17 | 22 | 60 | 250 | 1.1 | 5 |  |  | 高浪涌保护 ¦ 径向引线 ¦ MOV ¦ 可选汽车级
JOYIN(久尹) | JVT05S330K | JVT-S | 引线型压敏电阻（MOV） | 插件 | 5D |  | 5mm | JVT-S 5D V1mA=33V ±10% AC=20V DC=26V | Active | C:\Users\zjh\Desktop\被动产品线资料\信昌PDC\Resistor电阻\JVT.pdf | JOYIN official PDF sync 2026-06: JVT.pdf, JVT_Automotive.pdf | 原厂PDF规格表 | 2026-06-27 09:18:17 | 原厂电气特性表基础料号；引脚形式及包装后缀按订单确认；可选 CX 汽车级版本 | 工作电压 AC 20V / DC 26V | 钳位电压 73V @ 1A | 单次浪涌 250A; 标称放电 0.1kA; 额定功率 0.01W; 能量 1.3J; 可选 CX 汽车级版本 | 33 | 20 | 26 | 73 | 250 | 1.3 | 5 |  |  | 高浪涌保护 ¦ 径向引线 ¦ MOV ¦ 可选汽车级
JOYIN(久尹) | JVT05S390K | JVT-S | 引线型压敏电阻（MOV） | 插件 | 5D |  | 5mm | JVT-S 5D V1mA=39V ±10% AC=25V DC=31V | Active | C:\Users\zjh\Desktop\被动产品线资料\信昌PDC\Resistor电阻\JVT.pdf | JOYIN official PDF sync 2026-06: JVT.pdf, JVT_Automotive.pdf | 原厂PDF规格表 | 2026-06-27 09:18:17 | 原厂电气特性表基础料号；引脚形式及包装后缀按订单确认；可选 CX 汽车级版本 | 工作电压 AC 25V / DC 31V | 钳位电压 86V @ 1A | 单次浪涌 250A; 标称放电 0.1kA; 额定功率 0.01W; 能量 1.5J; 可选 CX 汽车级版本 | 39 | 25 | 31 | 86 | 250 | 1.5 | 5 |  |  | 高浪涌保护 ¦ 径向引线 ¦ MOV ¦ 可选汽车级
JOYIN(久尹) | JVT05S470K | JVT-S | 引线型压敏电阻（MOV） | 插件 | 5D |  | 5mm | JVT-S 5D V1mA=47V ±10% AC=30V DC=38V | Active | C:\Users\zjh\Desktop\被动产品线资料\信昌PDC\Resistor电阻\JVT.pdf | JOYIN official PDF sync 2026-06: JVT.pdf, JVT_Automotive.pdf | 原厂PDF规格表 | 2026-06-27 09:18:17 | 原厂电气特性表基础料号；引脚形式及包装后缀按订单确认；可选 CX 汽车级版本 | 工作电压 AC 30V / DC 38V | 钳位电压 104V @ 1A | 单次浪涌 250A; 标称放电 0.1kA; 额定功率 0.01W; 能量 1.8J; 可选 CX 汽车级版本 | 47 | 30 | 38 | 104 | 250 | 1.8 | 5 |  |  | 高浪涌保护 ¦ 径向引线 ¦ MOV ¦ 可选汽车级
JOYIN(久尹) | JVT05S560K | JVT-S | 引线型压敏电阻（MOV） | 插件 | 5D |  | 5mm | JVT-S 5D V1mA=56V ±10% AC=35V DC=45V | Active | C:\Users\zjh\Desktop\被动产品线资料\信昌PDC\Resistor电阻\JVT.pdf | JOYIN official PDF sync 2026-06: JVT.pdf, JVT_Automotive.pdf | 原厂PDF规格表 | 2026-06-27 09:18:17 | 原厂电气特性表基础料号；引脚形式及包装后缀按订单确认；可选 CX 汽车级版本 | 工作电压 AC 35V / DC 45V | 钳位电压 123V @ 1A | 单次浪涌 250A; 标称放电 0.1kA; 额定功率 0.01W; 能量 2.2J; 可选 CX 汽车级版本 | 56 | 35 | 45 | 123 | 250 | 2.2 | 5 |  |  | 高浪涌保护 ¦ 径向引线 ¦ MOV ¦ 可选汽车级
JOYIN(久尹) | JVT05S680K | JVT-S | 引线型压敏电阻（MOV） | 插件 | 5D |  | 5mm | JVT-S 5D V1mA=68V ±10% AC=40V DC=56V | Active | C:\Users\zjh\Desktop\被动产品线资料\信昌PDC\Resistor电阻\JVT.pdf | JOYIN official PDF sync 2026-06: JVT.pdf, JVT_Automotive.pdf | 原厂PDF规格表 | 2026-06-27 09:18:17 | 原厂电气特性表基础料号；引脚形式及包装后缀按订单确认；可选 CX 汽车级版本 | 工作电压 AC 40V / DC 56V | 钳位电压 150V @ 1A | 单次浪涌 250A; 标称放电 0.1kA; 额定功率 0.01W; 能量 2.6J; 可选 CX 汽车级版本 | 68 | 40 | 56 | 150 | 250 | 2.6 | 5 |  |  | 高浪涌保护 ¦ 径向引线 ¦ MOV ¦ 可选汽车级
JOYIN(久尹) | JVT05S820K | JVT-S | 引线型压敏电阻（MOV） | 插件 | 5D |  | 5mm | JVT-S 5D V1mA=82V ±10% AC=50V DC=65V | Active | C:\Users\zjh\Desktop\被动产品线资料\信昌PDC\Resistor电阻\JVT.pdf | JOYIN official PDF sync 2026-06: JVT.pdf, JVT_Automotive.pdf | 原厂PDF规格表 | 2026-06-27 09:18:17 | 原厂电气特性表基础料号；引脚形式及包装后缀按订单确认；可选 CX 汽车级版本 | 工作电压 AC 50V / DC 65V | 钳位电压 145V @ 5A | 单次浪涌 800A; 标称放电 0.1kA; 额定功率 0.1W; 能量 3.5J; 可选 CX 汽车级版本 | 82 | 50 | 65 | 145 | 800 | 3.5 | 5 |  |  | 高浪涌保护 ¦ 径向引线 ¦ MOV ¦ 可选汽车级
JOYIN(久尹) | JVT05S101K | JVT-S | 引线型压敏电阻（MOV） | 插件 | 5D |  | 5mm | JVT-S 5D V1mA=100V ±10% AC=60V DC=85V | Active | C:\Users\zjh\Desktop\被动产品线资料\信昌PDC\Resistor电阻\JVT.pdf | JOYIN official PDF sync 2026-06: JVT.pdf, JVT_Automotive.pdf | 原厂PDF规格表 | 2026-06-27 09:18:17 | 原厂电气特性表基础料号；引脚形式及包装后缀按订单确认；可选 CX 汽车级版本 | 工作电压 AC 60V / DC 85V | 钳位电压 175V @ 5A | 单次浪涌 800A; 标称放电 0.1kA; 额定功率 0.1W; 能量 4.5J; 可选 CX 汽车级版本 | 100 | 60 | 85 | 175 | 800 | 4.5 | 5 |  |  | 高浪涌保护 ¦ 径向引线 ¦ MOV ¦ 可选汽车级
JOYIN(久尹) | JVT05S121K | JVT-S | 引线型压敏电阻（MOV） | 插件 | 5D |  | 5mm | JVT-S 5D V1mA=120V ±10% AC=75V DC=100V | Active | C:\Users\zjh\Desktop\被动产品线资料\信昌PDC\Resistor电阻\JVT.pdf | JOYIN official PDF sync 2026-06: JVT.pdf, JVT_Automotive.pdf | 原厂PDF规格表 | 2026-06-27 09:18:17 | 原厂电气特性表基础料号；引脚形式及包装后缀按订单确认；可选 CX 汽车级版本 | 工作电压 AC 75V / DC 100V | 钳位电压 210V @ 5A | 单次浪涌 800A; 标称放电 0.1kA; 额定功率 0.1W; 能量 5.5J; 可选 CX 汽车级版本 | 120 | 75 | 100 | 210 | 800 | 5.5 | 5 |  |  | 高浪涌保护 ¦ 径向引线 ¦ MOV ¦ 可选汽车级
JOYIN(久尹) | JVT05S151K | JVT-S | 引线型压敏电阻（MOV） | 插件 | 5D |  | 5mm | JVT-S 5D V1mA=150V ±10% AC=95V DC=125V | Active | C:\Users\zjh\Desktop\被动产品线资料\信昌PDC\Resistor电阻\JVT.pdf | JOYIN official PDF sync 2026-06: JVT.pdf, JVT_Automotive.pdf | 原厂PDF规格表 | 2026-06-27 09:18:17 | 原厂电气特性表基础料号；引脚形式及包装后缀按订单确认；可选 CX 汽车级版本 | 工作电压 AC 95V / DC 125V | 钳位电压 260V @ 5A | 单次浪涌 800A; 标称放电 0.1kA; 额定功率 0.1W; 能量 6.5J; 可选 CX 汽车级版本 | 150 | 95 | 125 | 260 | 800 | 6.5 | 5 |  |  | 高浪涌保护 ¦ 径向引线 ¦ MOV ¦ 可选汽车级
JOYIN(久尹) | JVT05S181K | JVT-S | 引线型压敏电阻（MOV） | 插件 | 5D |  | 5mm | JVT-S 5D V1mA=180V ±10% AC=115V DC=150V | Active | C:\Users\zjh\Desktop\被动产品线资料\信昌PDC\Resistor电阻\JVT.pdf | JOYIN official PDF sync 2026-06: JVT.pdf, JVT_Automotive.pdf | 原厂PDF规格表 | 2026-06-27 09:18:17 | 原厂电气特性表基础料号；引脚形式及包装后缀按订单确认；可选 CX 汽车级版本 | 工作电压 AC 115V / DC 150V | 钳位电压 320V @ 5A | 单次浪涌 800A; 标称放电 0.1kA; 额定功率 0.1W; 能量 8.0J; 可选 CX 汽车级版本 | 180 | 115 | 150 | 320 | 800 | 8.0 | 5 |  |  | 高浪涌保护 ¦ 径向引线 ¦ MOV ¦ 可选汽车级
JOYIN(久尹) | JVT05S201K | JVT-S | 引线型压敏电阻（MOV） | 插件 | 5D |  | 5mm | JVT-S 5D V1mA=200V ±10% AC=130V DC=170V | Active | C:\Users\zjh\Desktop\被动产品线资料\信昌PDC\Resistor电阻\JVT.pdf | JOYIN official PDF sync 2026-06: JVT.pdf, JVT_Automotive.pdf | 原厂PDF规格表 | 2026-06-27 09:18:17 | 原厂电气特性表基础料号；引脚形式及包装后缀按订单确认；可选 CX 汽车级版本 | 工作电压 AC 130V / DC 170V | 钳位电压 355V @ 5A | 单次浪涌 800A; 标称放电 0.1kA; 额定功率 0.1W; 能量 8.5J; 可选 CX 汽车级版本 | 200 | 130 | 170 | 355 | 800 | 8.5 | 5 |  |  | 高浪涌保护 ¦ 径向引线 ¦ MOV ¦ 可选汽车级
JOYIN(久尹) | JVT05S221K | JVT-S | 引线型压敏电阻（MOV） | 插件 | 5D |  | 5mm | JVT-S 5D V1mA=220V ±10% AC=140V DC=180V | Active | C:\Users\zjh\Desktop\被动产品线资料\信昌PDC\Resistor电阻\JVT.pdf | JOYIN official PDF sync 2026-06: JVT.pdf, JVT_Automotive.pdf | 原厂PDF规格表 | 2026-06-27 09:18:17 | 原厂电气特性表基础料号；引脚形式及包装后缀按订单确认；可选 CX 汽车级版本 | 工作电压 AC 140V / DC 180V | 钳位电压 380V @ 5A | 单次浪涌 800A; 标称放电 0.1kA; 额定功率 0.1W; 能量 9.0J; 可选 CX 汽车级版本 | 220 | 140 | 180 | 380 | 800 | 9.0 | 5 |  |  | 高浪涌保护 ¦ 径向引线 ¦ MOV ¦ 可选汽车级
JOYIN(久尹) | JVT05S241K | JVT-S | 引线型压敏电阻（MOV） | 插件 | 5D |  | 5mm | JVT-S 5D V1mA=240V ±10% AC=150V DC=200V | Active | C:\Users\zjh\Desktop\被动产品线资料\信昌PDC\Resistor电阻\JVT.pdf | JOYIN official PDF sync 2026-06: JVT.pdf, JVT_Automotive.pdf | 原厂PDF规格表 | 2026-06-27 09:18:17 | 原厂电气特性表基础料号；引脚形式及包装后缀按订单确认；可选 CX 汽车级版本 | 工作电压 AC 150V / DC 200V | 钳位电压 415V @ 5A | 单次浪涌 800A; 标称放电 0.1kA; 额定功率 0.1W; 能量 10.5J; 可选 CX 汽车级版本 | 240 | 150 | 200 | 415 | 800 | 10.5 | 5 |  |  | 高浪涌保护 ¦ 径向引线 ¦ MOV ¦ 可选汽车级
JOYIN(久尹) | JVT05S271K | JVT-S | 引线型压敏电阻（MOV） | 插件 | 5D |  | 5mm | JVT-S 5D V1mA=270V ±10% AC=175V DC=225V | Active | C:\Users\zjh\Desktop\被动产品线资料\信昌PDC\Resistor电阻\JVT.pdf | JOYIN official PDF sync 2026-06: JVT.pdf, JVT_Automotive.pdf | 原厂PDF规格表 | 2026-06-27 09:18:17 | 原厂电气特性表基础料号；引脚形式及包装后缀按订单确认；可选 CX 汽车级版本 | 工作电压 AC 175V / DC 225V | 钳位电压 475V @ 5A | 单次浪涌 800A; 标称放电 0.1kA; 额定功率 0.1W; 能量 11J; 可选 CX 汽车级版本 | 270 | 175 | 225 | 475 | 800 | 11 | 5 |  |  | 高浪涌保护 ¦ 径向引线 ¦ MOV ¦ 可选汽车级
JOYIN(久尹) | JVT05S301K | JVT-S | 引线型压敏电阻（MOV） | 插件 | 5D |  | 5mm | JVT-S 5D V1mA=300V ±10% AC=195V DC=250V | Active | C:\Users\zjh\Desktop\被动产品线资料\信昌PDC\Resistor电阻\JVT.pdf | JOYIN official PDF sync 2026-06: JVT.pdf, JVT_Automotive.pdf | 原厂PDF规格表 | 2026-06-27 09:18:17 | 原厂电气特性表基础料号；引脚形式及包装后缀按订单确认；可选 CX 汽车级版本 | 工作电压 AC 195V / DC 250V | 钳位电压 525V @ 5A | 单次浪涌 800A; 标称放电 0.1kA; 额定功率 0.1W; 能量 12J; 可选 CX 汽车级版本 | 300 | 195 | 250 | 525 | 800 | 12 | 5 |  |  | 高浪涌保护 ¦ 径向引线 ¦ MOV ¦ 可选汽车级
JOYIN(久尹) | JVT05S331K | JVT-S | 引线型压敏电阻（MOV） | 插件 | 5D |  | 5mm | JVT-S 5D V1mA=330V ±10% AC=210V DC=275V | Active | C:\Users\zjh\Desktop\被动产品线资料\信昌PDC\Resistor电阻\JVT.pdf | JOYIN official PDF sync 2026-06: JVT.pdf, JVT_Automotive.pdf | 原厂PDF规格表 | 2026-06-27 09:18:17 | 原厂电气特性表基础料号；引脚形式及包装后缀按订单确认；可选 CX 汽车级版本 | 工作电压 AC 210V / DC 275V | 钳位电压 575V @ 5A | 单次浪涌 800A; 标称放电 0.1kA; 额定功率 0.1W; 能量 13J; 可选 CX 汽车级版本 | 330 | 210 | 275 | 575 | 800 | 13 | 5 |  |  | 高浪涌保护 ¦ 径向引线 ¦ MOV ¦ 可选汽车级
JOYIN(久尹) | JVT05S361K | JVT-S | 引线型压敏电阻（MOV） | 插件 | 5D |  | 5mm | JVT-S 5D V1mA=360V ±10% AC=230V DC=300V | Active | C:\Users\zjh\Desktop\被动产品线资料\信昌PDC\Resistor电阻\JVT.pdf | JOYIN official PDF sync 2026-06: JVT.pdf, JVT_Automotive.pdf | 原厂PDF规格表 | 2026-06-27 09:18:17 | 原厂电气特性表基础料号；引脚形式及包装后缀按订单确认；可选 CX 汽车级版本 | 工作电压 AC 230V / DC 300V | 钳位电压 620V @ 5A | 单次浪涌 800A; 标称放电 0.1kA; 额定功率 0.1W; 能量 16J; 可选 CX 汽车级版本 | 360 | 230 | 300 | 620 | 800 | 16 | 5 |  |  | 高浪涌保护 ¦ 径向引线 ¦ MOV ¦ 可选汽车级
JOYIN(久尹) | JVT05S391K | JVT-S | 引线型压敏电阻（MOV） | 插件 | 5D |  | 5mm | JVT-S 5D V1mA=390V ±10% AC=250V DC=320V | Active | C:\Users\zjh\Desktop\被动产品线资料\信昌PDC\Resistor电阻\JVT.pdf | JOYIN official PDF sync 2026-06: JVT.pdf, JVT_Automotive.pdf | 原厂PDF规格表 | 2026-06-27 09:18:17 | 原厂电气特性表基础料号；引脚形式及包装后缀按订单确认；可选 CX 汽车级版本 | 工作电压 AC 250V / DC 320V | 钳位电压 675V @ 5A | 单次浪涌 800A; 标称放电 0.1kA; 额定功率 0.1W; 能量 17J; 可选 CX 汽车级版本 | 390 | 250 | 320 | 675 | 800 | 17 | 5 |  |  | 高浪涌保护 ¦ 径向引线 ¦ MOV ¦ 可选汽车级
JOYIN(久尹) | JVT05S431K | JVT-S | 引线型压敏电阻（MOV） | 插件 | 5D |  | 5mm | JVT-S 5D V1mA=430V ±10% AC=275V DC=350V | Active | C:\Users\zjh\Desktop\被动产品线资料\信昌PDC\Resistor电阻\JVT.pdf | JOYIN official PDF sync 2026-06: JVT.pdf, JVT_Automotive.pdf | 原厂PDF规格表 | 2026-06-27 09:18:17 | 原厂电气特性表基础料号；引脚形式及包装后缀按订单确认；可选 CX 汽车级版本 | 工作电压 AC 275V / DC 350V | 钳位电压 745V @ 5A | 单次浪涌 800A; 标称放电 0.1kA; 额定功率 0.1W; 能量 20J; 可选 CX 汽车级版本 | 430 | 275 | 350 | 745 | 800 | 20 | 5 |  |  | 高浪涌保护 ¦ 径向引线 ¦ MOV ¦ 可选汽车级
JOYIN(久尹) | JVT05S471K | JVT-S | 引线型压敏电阻（MOV） | 插件 | 5D |  | 5mm | JVT-S 5D V1mA=470V ±10% AC=300V DC=385V | Active | C:\Users\zjh\Desktop\被动产品线资料\信昌PDC\Resistor电阻\JVT.pdf | JOYIN official PDF sync 2026-06: JVT.pdf, JVT_Automotive.pdf | 原厂PDF规格表 | 2026-06-27 09:18:17 | 原厂电气特性表基础料号；引脚形式及包装后缀按订单确认；可选 CX 汽车级版本 | 工作电压 AC 300V / DC 385V | 钳位电压 810V @ 5A | 单次浪涌 800A; 标称放电 0.1kA; 额定功率 0.1W; 能量 21J; 可选 CX 汽车级版本 | 470 | 300 | 385 | 810 | 800 | 21 | 5 |  |  | 高浪涌保护 ¦ 径向引线 ¦ MOV ¦ 可选汽车级
JOYIN(久尹) | JVT05S511K | JVT-S | 引线型压敏电阻（MOV） | 插件 | 5D |  | 5mm | JVT-S 5D V1mA=510V ±10% AC=320V DC=418V | Active | C:\Users\zjh\Desktop\被动产品线资料\信昌PDC\Resistor电阻\JVT.pdf | JOYIN official PDF sync 2026-06: JVT.pdf, JVT_Automotive.pdf | 原厂PDF规格表 | 2026-06-27 09:18:17 | 原厂电气特性表基础料号；引脚形式及包装后缀按订单确认；可选 CX 汽车级版本 | 工作电压 AC 320V / DC 418V | 钳位电压 880V @ 5A | 单次浪涌 800A; 标称放电 0.1kA; 额定功率 0.1W; 能量 22J; 可选 CX 汽车级版本 | 510 | 320 | 418 | 880 | 800 | 22 | 5 |  |  | 高浪涌保护 ¦ 径向引线 ¦ MOV ¦ 可选汽车级
JOYIN(久尹) | JVT05S561K | JVT-S | 引线型压敏电阻（MOV） | 插件 | 5D |  | 5mm | JVT-S 5D V1mA=560V ±10% AC=350V DC=460V | Active | C:\Users\zjh\Desktop\被动产品线资料\信昌PDC\Resistor电阻\JVT.pdf | JOYIN official PDF sync 2026-06: JVT.pdf, JVT_Automotive.pdf | 原厂PDF规格表 | 2026-06-27 09:18:17 | 原厂电气特性表基础料号；引脚形式及包装后缀按订单确认；可选 CX 汽车级版本 | 工作电压 AC 350V / DC 460V | 钳位电压 940V @ 5A | 单次浪涌 800A; 标称放电 0.1kA; 额定功率 0.1W; 能量 25J; 可选 CX 汽车级版本 | 560 | 350 | 460 | 940 | 800 | 25 | 5 |  |  | 高浪涌保护 ¦ 径向引线 ¦ MOV ¦ 可选汽车级
JOYIN(久尹) | JVT05S621K | JVT-S | 引线型压敏电阻（MOV） | 插件 | 5D |  | 5mm | JVT-S 5D V1mA=620V ±10% AC=385V DC=505V | Active | C:\Users\zjh\Desktop\被动产品线资料\信昌PDC\Resistor电阻\JVT.pdf | JOYIN official PDF sync 2026-06: JVT.pdf, JVT_Automotive.pdf | 原厂PDF规格表 | 2026-06-27 09:18:17 | 原厂电气特性表基础料号；引脚形式及包装后缀按订单确认；可选 CX 汽车级版本 | 工作电压 AC 385V / DC 505V | 钳位电压 1050V @ 5A | 单次浪涌 800A; 标称放电 0.1kA; 额定功率 0.1W; 能量 27J; 可选 CX 汽车级版本 | 620 | 385 | 505 | 1050 | 800 | 27 | 5 |  |  | 高浪涌保护 ¦ 径向引线 ¦ MOV ¦ 可选汽车级
JOYIN(久尹) | JVT05S681K | JVT-S | 引线型压敏电阻（MOV） | 插件 | 5D |  | 5mm | JVT-S 5D V1mA=680V ±10% AC=420V DC=560V | Active | C:\Users\zjh\Desktop\被动产品线资料\信昌PDC\Resistor电阻\JVT.pdf | JOYIN official PDF sync 2026-06: JVT.pdf, JVT_Automotive.pdf | 原厂PDF规格表 | 2026-06-27 09:18:17 | 原厂电气特性表基础料号；引脚形式及包装后缀按订单确认；可选 CX 汽车级版本 | 工作电压 AC 420V / DC 560V | 钳位电压 1150V @ 5A | 单次浪涌 800A; 标称放电 0.1kA; 额定功率 0.1W; 能量 28J; 可选 CX 汽车级版本 | 680 | 420 | 560 | 1150 | 800 | 28 | 5 |  |  | 高浪涌保护 ¦ 径向引线 ¦ MOV ¦ 可选汽车级
JOYIN(久尹) | JVT05S751K | JVT-S | 引线型压敏电阻（MOV） | 插件 | 5D |  | 5mm | JVT-S 5D V1mA=750V ±10% AC=460V DC=615V | Active | C:\Users\zjh\Desktop\被动产品线资料\信昌PDC\Resistor电阻\JVT.pdf | JOYIN official PDF sync 2026-06: JVT.pdf, JVT_Automotive.pdf | 原厂PDF规格表 | 2026-06-27 09:18:17 | 原厂电气特性表基础料号；引脚形式及包装后缀按订单确认；可选 CX 汽车级版本 | 工作电压 AC 460V / DC 615V | 钳位电压 1290V @ 5A | 单次浪涌 800A; 标称放电 0.1kA; 额定功率 0.1W; 能量 29J; 可选 CX 汽车级版本 | 750 | 460 | 615 | 1290 | 800 | 29 | 5 |  |  | 高浪涌保护 ¦ 径向引线 ¦ MOV ¦ 可选汽车级
JOYIN(久尹) | JVT07S180M | JVT-S | 引线型压敏电阻（MOV） | 插件 | 7D |  | 7mm | JVT-S 7D V1mA=18V ±20% AC=11V DC=14V | Active | C:\Users\zjh\Desktop\被动产品线资料\信昌PDC\Resistor电阻\JVT.pdf | JOYIN official PDF sync 2026-06: JVT.pdf, JVT_Automotive.pdf | 原厂PDF规格表 | 2026-06-27 09:18:17 | 原厂电气特性表基础料号；引脚形式及包装后缀按订单确认；可选 CX 汽车级版本 | 工作电压 AC 11V / DC 14V | 钳位电压 36V @ 2.5A | 单次浪涌 500A; 标称放电 0.15kA; 额定功率 0.02W; 能量 1.5J; 可选 CX 汽车级版本 | 18 | 11 | 14 | 36 | 500 | 1.5 | 7 |  |  | 高浪涌保护 ¦ 径向引线 ¦ MOV ¦ 可选汽车级
JOYIN(久尹) | JVT07S220L | JVT-S | 引线型压敏电阻（MOV） | 插件 | 7D |  | 7mm | JVT-S 7D V1mA=22V ±15% AC=14V DC=18V | Active | C:\Users\zjh\Desktop\被动产品线资料\信昌PDC\Resistor电阻\JVT.pdf | JOYIN official PDF sync 2026-06: JVT.pdf, JVT_Automotive.pdf | 原厂PDF规格表 | 2026-06-27 09:18:17 | 原厂电气特性表基础料号；引脚形式及包装后缀按订单确认；可选 CX 汽车级版本 | 工作电压 AC 14V / DC 18V | 钳位电压 43V @ 2.5A | 单次浪涌 500A; 标称放电 0.15kA; 额定功率 0.02W; 能量 1.7J; 可选 CX 汽车级版本 | 22 | 14 | 18 | 43 | 500 | 1.7 | 7 |  |  | 高浪涌保护 ¦ 径向引线 ¦ MOV ¦ 可选汽车级
JOYIN(久尹) | JVT07S270K | JVT-S | 引线型压敏电阻（MOV） | 插件 | 7D |  | 7mm | JVT-S 7D V1mA=27V ±10% AC=17V DC=22V | Active | C:\Users\zjh\Desktop\被动产品线资料\信昌PDC\Resistor电阻\JVT.pdf | JOYIN official PDF sync 2026-06: JVT.pdf, JVT_Automotive.pdf | 原厂PDF规格表 | 2026-06-27 09:18:17 | 原厂电气特性表基础料号；引脚形式及包装后缀按订单确认；可选 CX 汽车级版本 | 工作电压 AC 17V / DC 22V | 钳位电压 53V @ 2.5A | 单次浪涌 500A; 标称放电 0.15kA; 额定功率 0.02W; 能量 2.1J; 可选 CX 汽车级版本 | 27 | 17 | 22 | 53 | 500 | 2.1 | 7 |  |  | 高浪涌保护 ¦ 径向引线 ¦ MOV ¦ 可选汽车级
JOYIN(久尹) | JVT07S330K | JVT-S | 引线型压敏电阻（MOV） | 插件 | 7D |  | 7mm | JVT-S 7D V1mA=33V ±10% AC=20V DC=26V | Active | C:\Users\zjh\Desktop\被动产品线资料\信昌PDC\Resistor电阻\JVT.pdf | JOYIN official PDF sync 2026-06: JVT.pdf, JVT_Automotive.pdf | 原厂PDF规格表 | 2026-06-27 09:18:17 | 原厂电气特性表基础料号；引脚形式及包装后缀按订单确认；可选 CX 汽车级版本 | 工作电压 AC 20V / DC 26V | 钳位电压 65V @ 2.5A | 单次浪涌 500A; 标称放电 0.15kA; 额定功率 0.02W; 能量 2.8J; 可选 CX 汽车级版本 | 33 | 20 | 26 | 65 | 500 | 2.8 | 7 |  |  | 高浪涌保护 ¦ 径向引线 ¦ MOV ¦ 可选汽车级
JOYIN(久尹) | JVT07S390K | JVT-S | 引线型压敏电阻（MOV） | 插件 | 7D |  | 7mm | JVT-S 7D V1mA=39V ±10% AC=25V DC=31V | Active | C:\Users\zjh\Desktop\被动产品线资料\信昌PDC\Resistor电阻\JVT.pdf | JOYIN official PDF sync 2026-06: JVT.pdf, JVT_Automotive.pdf | 原厂PDF规格表 | 2026-06-27 09:18:17 | 原厂电气特性表基础料号；引脚形式及包装后缀按订单确认；可选 CX 汽车级版本 | 工作电压 AC 25V / DC 31V | 钳位电压 77V @ 2.5A | 单次浪涌 500A; 标称放电 0.15kA; 额定功率 0.02W; 能量 3.0J; 可选 CX 汽车级版本 | 39 | 25 | 31 | 77 | 500 | 3.0 | 7 |  |  | 高浪涌保护 ¦ 径向引线 ¦ MOV ¦ 可选汽车级
JOYIN(久尹) | JVT07S470K | JVT-S | 引线型压敏电阻（MOV） | 插件 | 7D |  | 7mm | JVT-S 7D V1mA=47V ±10% AC=30V DC=38V | Active | C:\Users\zjh\Desktop\被动产品线资料\信昌PDC\Resistor电阻\JVT.pdf | JOYIN official PDF sync 2026-06: JVT.pdf, JVT_Automotive.pdf | 原厂PDF规格表 | 2026-06-27 09:18:17 | 原厂电气特性表基础料号；引脚形式及包装后缀按订单确认；可选 CX 汽车级版本 | 工作电压 AC 30V / DC 38V | 钳位电压 93V @ 2.5A | 单次浪涌 500A; 标称放电 0.15kA; 额定功率 0.02W; 能量 3.8J; 可选 CX 汽车级版本 | 47 | 30 | 38 | 93 | 500 | 3.8 | 7 |  |  | 高浪涌保护 ¦ 径向引线 ¦ MOV ¦ 可选汽车级
JOYIN(久尹) | JVT07S560K | JVT-S | 引线型压敏电阻（MOV） | 插件 | 7D |  | 7mm | JVT-S 7D V1mA=56V ±10% AC=35V DC=45V | Active | C:\Users\zjh\Desktop\被动产品线资料\信昌PDC\Resistor电阻\JVT.pdf | JOYIN official PDF sync 2026-06: JVT.pdf, JVT_Automotive.pdf | 原厂PDF规格表 | 2026-06-27 09:18:17 | 原厂电气特性表基础料号；引脚形式及包装后缀按订单确认；可选 CX 汽车级版本 | 工作电压 AC 35V / DC 45V | 钳位电压 110V @ 2.5A | 单次浪涌 500A; 标称放电 0.15kA; 额定功率 0.02W; 能量 4.4J; 可选 CX 汽车级版本 | 56 | 35 | 45 | 110 | 500 | 4.4 | 7 |  |  | 高浪涌保护 ¦ 径向引线 ¦ MOV ¦ 可选汽车级
JOYIN(久尹) | JVT07S680K | JVT-S | 引线型压敏电阻（MOV） | 插件 | 7D |  | 7mm | JVT-S 7D V1mA=68V ±10% AC=40V DC=56V | Active | C:\Users\zjh\Desktop\被动产品线资料\信昌PDC\Resistor电阻\JVT.pdf | JOYIN official PDF sync 2026-06: JVT.pdf, JVT_Automotive.pdf | 原厂PDF规格表 | 2026-06-27 09:18:17 | 原厂电气特性表基础料号；引脚形式及包装后缀按订单确认；可选 CX 汽车级版本 | 工作电压 AC 40V / DC 56V | 钳位电压 135V @ 2.5A | 单次浪涌 500A; 标称放电 0.15kA; 额定功率 0.02W; 能量 5.4J; 可选 CX 汽车级版本 | 68 | 40 | 56 | 135 | 500 | 5.4 | 7 |  |  | 高浪涌保护 ¦ 径向引线 ¦ MOV ¦ 可选汽车级
JOYIN(久尹) | JVT07S820K | JVT-S | 引线型压敏电阻（MOV） | 插件 | 7D |  | 7mm | JVT-S 7D V1mA=82V ±10% AC=50V DC=65V | Active | C:\Users\zjh\Desktop\被动产品线资料\信昌PDC\Resistor电阻\JVT.pdf | JOYIN official PDF sync 2026-06: JVT.pdf, JVT_Automotive.pdf | 原厂PDF规格表 | 2026-06-27 09:18:17 | 原厂电气特性表基础料号；引脚形式及包装后缀按订单确认；可选 CX 汽车级版本 | 工作电压 AC 50V / DC 65V | 钳位电压 135V @ 10A | 单次浪涌 1750A; 标称放电 0.5kA; 额定功率 0.25W; 能量 7.0J; 可选 CX 汽车级版本 | 82 | 50 | 65 | 135 | 1750 | 7.0 | 7 |  |  | 高浪涌保护 ¦ 径向引线 ¦ MOV ¦ 可选汽车级
JOYIN(久尹) | JVT07S101K | JVT-S | 引线型压敏电阻（MOV） | 插件 | 7D |  | 7mm | JVT-S 7D V1mA=100V ±10% AC=60V DC=85V | Active | C:\Users\zjh\Desktop\被动产品线资料\信昌PDC\Resistor电阻\JVT.pdf | JOYIN official PDF sync 2026-06: JVT.pdf, JVT_Automotive.pdf | 原厂PDF规格表 | 2026-06-27 09:18:17 | 原厂电气特性表基础料号；引脚形式及包装后缀按订单确认；可选 CX 汽车级版本 | 工作电压 AC 60V / DC 85V | 钳位电压 165V @ 10A | 单次浪涌 1750A; 标称放电 0.5kA; 额定功率 0.25W; 能量 9.0J; 可选 CX 汽车级版本 | 100 | 60 | 85 | 165 | 1750 | 9.0 | 7 |  |  | 高浪涌保护 ¦ 径向引线 ¦ MOV ¦ 可选汽车级
JOYIN(久尹) | JVT07S121K | JVT-S | 引线型压敏电阻（MOV） | 插件 | 7D |  | 7mm | JVT-S 7D V1mA=120V ±10% AC=75V DC=100V | Active | C:\Users\zjh\Desktop\被动产品线资料\信昌PDC\Resistor电阻\JVT.pdf | JOYIN official PDF sync 2026-06: JVT.pdf, JVT_Automotive.pdf | 原厂PDF规格表 | 2026-06-27 09:18:17 | 原厂电气特性表基础料号；引脚形式及包装后缀按订单确认；可选 CX 汽车级版本 | 工作电压 AC 75V / DC 100V | 钳位电压 200V @ 10A | 单次浪涌 1750A; 标称放电 0.5kA; 额定功率 0.25W; 能量 11.0J; 可选 CX 汽车级版本 | 120 | 75 | 100 | 200 | 1750 | 11.0 | 7 |  |  | 高浪涌保护 ¦ 径向引线 ¦ MOV ¦ 可选汽车级
JOYIN(久尹) | JVT07S151K | JVT-S | 引线型压敏电阻（MOV） | 插件 | 7D |  | 7mm | JVT-S 7D V1mA=150V ±10% AC=95V DC=125V | Active | C:\Users\zjh\Desktop\被动产品线资料\信昌PDC\Resistor电阻\JVT.pdf | JOYIN official PDF sync 2026-06: JVT.pdf, JVT_Automotive.pdf | 原厂PDF规格表 | 2026-06-27 09:18:17 | 原厂电气特性表基础料号；引脚形式及包装后缀按订单确认；可选 CX 汽车级版本 | 工作电压 AC 95V / DC 125V | 钳位电压 250V @ 10A | 单次浪涌 1750A; 标称放电 0.5kA; 额定功率 0.25W; 能量 13.0J; 可选 CX 汽车级版本 | 150 | 95 | 125 | 250 | 1750 | 13.0 | 7 |  |  | 高浪涌保护 ¦ 径向引线 ¦ MOV ¦ 可选汽车级
JOYIN(久尹) | JVT07S181K | JVT-S | 引线型压敏电阻（MOV） | 插件 | 7D |  | 7mm | JVT-S 7D V1mA=180V ±10% AC=115V DC=150V | Active | C:\Users\zjh\Desktop\被动产品线资料\信昌PDC\Resistor电阻\JVT.pdf | JOYIN official PDF sync 2026-06: JVT.pdf, JVT_Automotive.pdf | 原厂PDF规格表 | 2026-06-27 09:18:17 | 原厂电气特性表基础料号；引脚形式及包装后缀按订单确认；可选 CX 汽车级版本 | 工作电压 AC 115V / DC 150V | 钳位电压 300V @ 10A | 单次浪涌 1750A; 标称放电 0.5kA; 额定功率 0.25W; 能量 16.0J; 可选 CX 汽车级版本 | 180 | 115 | 150 | 300 | 1750 | 16.0 | 7 |  |  | 高浪涌保护 ¦ 径向引线 ¦ MOV ¦ 可选汽车级
JOYIN(久尹) | JVT07S201K | JVT-S | 引线型压敏电阻（MOV） | 插件 | 7D |  | 7mm | JVT-S 7D V1mA=200V ±10% AC=130V DC=170V | Active | C:\Users\zjh\Desktop\被动产品线资料\信昌PDC\Resistor电阻\JVT.pdf | JOYIN official PDF sync 2026-06: JVT.pdf, JVT_Automotive.pdf | 原厂PDF规格表 | 2026-06-27 09:18:17 | 原厂电气特性表基础料号；引脚形式及包装后缀按订单确认；可选 CX 汽车级版本 | 工作电压 AC 130V / DC 170V | 钳位电压 340V @ 10A | 单次浪涌 1750A; 标称放电 0.5kA; 额定功率 0.25W; 能量 17.5J; 可选 CX 汽车级版本 | 200 | 130 | 170 | 340 | 1750 | 17.5 | 7 |  |  | 高浪涌保护 ¦ 径向引线 ¦ MOV ¦ 可选汽车级
JOYIN(久尹) | JVT07S221K | JVT-S | 引线型压敏电阻（MOV） | 插件 | 7D |  | 7mm | JVT-S 7D V1mA=220V ±10% AC=140V DC=180V | Active | C:\Users\zjh\Desktop\被动产品线资料\信昌PDC\Resistor电阻\JVT.pdf | JOYIN official PDF sync 2026-06: JVT.pdf, JVT_Automotive.pdf | 原厂PDF规格表 | 2026-06-27 09:18:17 | 原厂电气特性表基础料号；引脚形式及包装后缀按订单确认；可选 CX 汽车级版本 | 工作电压 AC 140V / DC 180V | 钳位电压 360V @ 10A | 单次浪涌 1750A; 标称放电 0.5kA; 额定功率 0.25W; 能量 19.0J; 可选 CX 汽车级版本 | 220 | 140 | 180 | 360 | 1750 | 19.0 | 7 |  |  | 高浪涌保护 ¦ 径向引线 ¦ MOV ¦ 可选汽车级
JOYIN(久尹) | JVT07S241K | JVT-S | 引线型压敏电阻（MOV） | 插件 | 7D |  | 7mm | JVT-S 7D V1mA=240V ±10% AC=150V DC=200V | Active | C:\Users\zjh\Desktop\被动产品线资料\信昌PDC\Resistor电阻\JVT.pdf | JOYIN official PDF sync 2026-06: JVT.pdf, JVT_Automotive.pdf | 原厂PDF规格表 | 2026-06-27 09:18:17 | 原厂电气特性表基础料号；引脚形式及包装后缀按订单确认；可选 CX 汽车级版本 | 工作电压 AC 150V / DC 200V | 钳位电压 395V @ 10A | 单次浪涌 1750A; 标称放电 0.5kA; 额定功率 0.25W; 能量 21.0J; 可选 CX 汽车级版本 | 240 | 150 | 200 | 395 | 1750 | 21.0 | 7 |  |  | 高浪涌保护 ¦ 径向引线 ¦ MOV ¦ 可选汽车级
JOYIN(久尹) | JVT07S271K | JVT-S | 引线型压敏电阻（MOV） | 插件 | 7D |  | 7mm | JVT-S 7D V1mA=270V ±10% AC=175V DC=225V | Active | C:\Users\zjh\Desktop\被动产品线资料\信昌PDC\Resistor电阻\JVT.pdf | JOYIN official PDF sync 2026-06: JVT.pdf, JVT_Automotive.pdf | 原厂PDF规格表 | 2026-06-27 09:18:17 | 原厂电气特性表基础料号；引脚形式及包装后缀按订单确认；可选 CX 汽车级版本 | 工作电压 AC 175V / DC 225V | 钳位电压 455V @ 10A | 单次浪涌 1750A; 标称放电 0.5kA; 额定功率 0.25W; 能量 24J; 可选 CX 汽车级版本 | 270 | 175 | 225 | 455 | 1750 | 24 | 7 |  |  | 高浪涌保护 ¦ 径向引线 ¦ MOV ¦ 可选汽车级
JOYIN(久尹) | JVT07S301K | JVT-S | 引线型压敏电阻（MOV） | 插件 | 7D |  | 7mm | JVT-S 7D V1mA=300V ±10% AC=195V DC=250V | Active | C:\Users\zjh\Desktop\被动产品线资料\信昌PDC\Resistor电阻\JVT.pdf | JOYIN official PDF sync 2026-06: JVT.pdf, JVT_Automotive.pdf | 原厂PDF规格表 | 2026-06-27 09:18:17 | 原厂电气特性表基础料号；引脚形式及包装后缀按订单确认；可选 CX 汽车级版本 | 工作电压 AC 195V / DC 250V | 钳位电压 505V @ 10A | 单次浪涌 1750A; 标称放电 0.5kA; 额定功率 0.25W; 能量 26.0J; 可选 CX 汽车级版本 | 300 | 195 | 250 | 505 | 1750 | 26.0 | 7 |  |  | 高浪涌保护 ¦ 径向引线 ¦ MOV ¦ 可选汽车级
JOYIN(久尹) | JVT07S331K | JVT-S | 引线型压敏电阻（MOV） | 插件 | 7D |  | 7mm | JVT-S 7D V1mA=330V ±10% AC=210V DC=275V | Active | C:\Users\zjh\Desktop\被动产品线资料\信昌PDC\Resistor电阻\JVT.pdf | JOYIN official PDF sync 2026-06: JVT.pdf, JVT_Automotive.pdf | 原厂PDF规格表 | 2026-06-27 09:18:17 | 原厂电气特性表基础料号；引脚形式及包装后缀按订单确认；可选 CX 汽车级版本 | 工作电压 AC 210V / DC 275V | 钳位电压 550V @ 10A | 单次浪涌 1750A; 标称放电 0.5kA; 额定功率 0.25W; 能量 28J; 可选 CX 汽车级版本 | 330 | 210 | 275 | 550 | 1750 | 28 | 7 |  |  | 高浪涌保护 ¦ 径向引线 ¦ MOV ¦ 可选汽车级
JOYIN(久尹) | JVT07S361K | JVT-S | 引线型压敏电阻（MOV） | 插件 | 7D |  | 7mm | JVT-S 7D V1mA=360V ±10% AC=230V DC=300V | Active | C:\Users\zjh\Desktop\被动产品线资料\信昌PDC\Resistor电阻\JVT.pdf | JOYIN official PDF sync 2026-06: JVT.pdf, JVT_Automotive.pdf | 原厂PDF规格表 | 2026-06-27 09:18:17 | 原厂电气特性表基础料号；引脚形式及包装后缀按订单确认；可选 CX 汽车级版本 | 工作电压 AC 230V / DC 300V | 钳位电压 595V @ 10A | 单次浪涌 1750A; 标称放电 0.5kA; 额定功率 0.25W; 能量 32J; 可选 CX 汽车级版本 | 360 | 230 | 300 | 595 | 1750 | 32 | 7 |  |  | 高浪涌保护 ¦ 径向引线 ¦ MOV ¦ 可选汽车级
JOYIN(久尹) | JVT07S391K | JVT-S | 引线型压敏电阻（MOV） | 插件 | 7D |  | 7mm | JVT-S 7D V1mA=390V ±10% AC=250V DC=320V | Active | C:\Users\zjh\Desktop\被动产品线资料\信昌PDC\Resistor电阻\JVT.pdf | JOYIN official PDF sync 2026-06: JVT.pdf, JVT_Automotive.pdf | 原厂PDF规格表 | 2026-06-27 09:18:17 | 原厂电气特性表基础料号；引脚形式及包装后缀按订单确认；可选 CX 汽车级版本 | 工作电压 AC 250V / DC 320V | 钳位电压 650V @ 10A | 单次浪涌 1750A; 标称放电 0.5kA; 额定功率 0.25W; 能量 35J; 可选 CX 汽车级版本 | 390 | 250 | 320 | 650 | 1750 | 35 | 7 |  |  | 高浪涌保护 ¦ 径向引线 ¦ MOV ¦ 可选汽车级
JOYIN(久尹) | JVT07S431K | JVT-S | 引线型压敏电阻（MOV） | 插件 | 7D |  | 7mm | JVT-S 7D V1mA=430V ±10% AC=275V DC=350V | Active | C:\Users\zjh\Desktop\被动产品线资料\信昌PDC\Resistor电阻\JVT.pdf | JOYIN official PDF sync 2026-06: JVT.pdf, JVT_Automotive.pdf | 原厂PDF规格表 | 2026-06-27 09:18:17 | 原厂电气特性表基础料号；引脚形式及包装后缀按订单确认；可选 CX 汽车级版本 | 工作电压 AC 275V / DC 350V | 钳位电压 710V @ 10A | 单次浪涌 1750A; 标称放电 0.5kA; 额定功率 0.25W; 能量 40J; 可选 CX 汽车级版本 | 430 | 275 | 350 | 710 | 1750 | 40 | 7 |  |  | 高浪涌保护 ¦ 径向引线 ¦ MOV ¦ 可选汽车级
JOYIN(久尹) | JVT07S471K | JVT-S | 引线型压敏电阻（MOV） | 插件 | 7D |  | 7mm | JVT-S 7D V1mA=470V ±10% AC=300V DC=385V | Active | C:\Users\zjh\Desktop\被动产品线资料\信昌PDC\Resistor电阻\JVT.pdf | JOYIN official PDF sync 2026-06: JVT.pdf, JVT_Automotive.pdf | 原厂PDF规格表 | 2026-06-27 09:18:17 | 原厂电气特性表基础料号；引脚形式及包装后缀按订单确认；可选 CX 汽车级版本 | 工作电压 AC 300V / DC 385V | 钳位电压 775V @ 10A | 单次浪涌 1750A; 标称放电 0.5kA; 额定功率 0.25W; 能量 42J; 可选 CX 汽车级版本 | 470 | 300 | 385 | 775 | 1750 | 42 | 7 |  |  | 高浪涌保护 ¦ 径向引线 ¦ MOV ¦ 可选汽车级
JOYIN(久尹) | JVT07S511K | JVT-S | 引线型压敏电阻（MOV） | 插件 | 7D |  | 7mm | JVT-S 7D V1mA=510V ±10% AC=320V DC=418V | Active | C:\Users\zjh\Desktop\被动产品线资料\信昌PDC\Resistor电阻\JVT.pdf | JOYIN official PDF sync 2026-06: JVT.pdf, JVT_Automotive.pdf | 原厂PDF规格表 | 2026-06-27 09:18:17 | 原厂电气特性表基础料号；引脚形式及包装后缀按订单确认；可选 CX 汽车级版本 | 工作电压 AC 320V / DC 418V | 钳位电压 842V @ 10A | 单次浪涌 1750A; 标称放电 0.5kA; 额定功率 0.25W; 能量 45J; 可选 CX 汽车级版本 | 510 | 320 | 418 | 842 | 1750 | 45 | 7 |  |  | 高浪涌保护 ¦ 径向引线 ¦ MOV ¦ 可选汽车级
JOYIN(久尹) | JVT07S561K | JVT-S | 引线型压敏电阻（MOV） | 插件 | 7D |  | 7mm | JVT-S 7D V1mA=560V ±10% AC=350V DC=460V | Active | C:\Users\zjh\Desktop\被动产品线资料\信昌PDC\Resistor电阻\JVT.pdf | JOYIN official PDF sync 2026-06: JVT.pdf, JVT_Automotive.pdf | 原厂PDF规格表 | 2026-06-27 09:18:17 | 原厂电气特性表基础料号；引脚形式及包装后缀按订单确认；可选 CX 汽车级版本 | 工作电压 AC 350V / DC 460V | 钳位电压 920V @ 10A | 单次浪涌 1750A; 标称放电 0.5kA; 额定功率 0.25W; 能量 51J; 可选 CX 汽车级版本 | 560 | 350 | 460 | 920 | 1750 | 51 | 7 |  |  | 高浪涌保护 ¦ 径向引线 ¦ MOV ¦ 可选汽车级
JOYIN(久尹) | JVT07S621K | JVT-S | 引线型压敏电阻（MOV） | 插件 | 7D |  | 7mm | JVT-S 7D V1mA=620V ±10% AC=385V DC=505V | Active | C:\Users\zjh\Desktop\被动产品线资料\信昌PDC\Resistor电阻\JVT.pdf | JOYIN official PDF sync 2026-06: JVT.pdf, JVT_Automotive.pdf | 原厂PDF规格表 | 2026-06-27 09:18:17 | 原厂电气特性表基础料号；引脚形式及包装后缀按订单确认；可选 CX 汽车级版本 | 工作电压 AC 385V / DC 505V | 钳位电压 1025V @ 10A | 单次浪涌 1750A; 标称放电 0.5kA; 额定功率 0.25W; 能量 54J; 可选 CX 汽车级版本 | 620 | 385 | 505 | 1025 | 1750 | 54 | 7 |  |  | 高浪涌保护 ¦ 径向引线 ¦ MOV ¦ 可选汽车级
JOYIN(久尹) | JVT07S681K | JVT-S | 引线型压敏电阻（MOV） | 插件 | 7D |  | 7mm | JVT-S 7D V1mA=680V ±10% AC=420V DC=560V | Active | C:\Users\zjh\Desktop\被动产品线资料\信昌PDC\Resistor电阻\JVT.pdf | JOYIN official PDF sync 2026-06: JVT.pdf, JVT_Automotive.pdf | 原厂PDF规格表 | 2026-06-27 09:18:17 | 原厂电气特性表基础料号；引脚形式及包装后缀按订单确认；可选 CX 汽车级版本 | 工作电压 AC 420V / DC 560V | 钳位电压 1120V @ 10A | 单次浪涌 1750A; 标称放电 0.5kA; 额定功率 0.25W; 能量 56J; 可选 CX 汽车级版本 | 680 | 420 | 560 | 1120 | 1750 | 56 | 7 |  |  | 高浪涌保护 ¦ 径向引线 ¦ MOV ¦ 可选汽车级
JOYIN(久尹) | JVT07S751K | JVT-S | 引线型压敏电阻（MOV） | 插件 | 7D |  | 7mm | JVT-S 7D V1mA=750V ±10% AC=460V DC=615V | Active | C:\Users\zjh\Desktop\被动产品线资料\信昌PDC\Resistor电阻\JVT.pdf | JOYIN official PDF sync 2026-06: JVT.pdf, JVT_Automotive.pdf | 原厂PDF规格表 | 2026-06-27 09:18:17 | 原厂电气特性表基础料号；引脚形式及包装后缀按订单确认；可选 CX 汽车级版本 | 工作电压 AC 460V / DC 615V | 钳位电压 1240V @ 10A | 单次浪涌 1750A; 标称放电 0.5kA; 额定功率 0.25W; 能量 58J; 可选 CX 汽车级版本 | 750 | 460 | 615 | 1240 | 1750 | 58 | 7 |  |  | 高浪涌保护 ¦ 径向引线 ¦ MOV ¦ 可选汽车级
JOYIN(久尹) | JVT07S781K | JVT-S | 引线型压敏电阻（MOV） | 插件 | 7D |  | 7mm | JVT-S 7D V1mA=780V ±10% AC=485V DC=640V | Active | C:\Users\zjh\Desktop\被动产品线资料\信昌PDC\Resistor电阻\JVT.pdf | JOYIN official PDF sync 2026-06: JVT.pdf, JVT_Automotive.pdf | 原厂PDF规格表 | 2026-06-27 09:18:17 | 原厂电气特性表基础料号；引脚形式及包装后缀按订单确认；可选 CX 汽车级版本 | 工作电压 AC 485V / DC 640V | 钳位电压 1290V @ 10A | 单次浪涌 1750A; 标称放电 0.5kA; 额定功率 0.25W; 能量 59J; 可选 CX 汽车级版本 | 780 | 485 | 640 | 1290 | 1750 | 59 | 7 |  |  | 高浪涌保护 ¦ 径向引线 ¦ MOV ¦ 可选汽车级
JOYIN(久尹) | JVT07S821K | JVT-S | 引线型压敏电阻（MOV） | 插件 | 7D |  | 7mm | JVT-S 7D V1mA=820V ±10% AC=510V DC=670V | Active | C:\Users\zjh\Desktop\被动产品线资料\信昌PDC\Resistor电阻\JVT.pdf | JOYIN official PDF sync 2026-06: JVT.pdf, JVT_Automotive.pdf | 原厂PDF规格表 | 2026-06-27 09:18:17 | 原厂电气特性表基础料号；引脚形式及包装后缀按订单确认；可选 CX 汽车级版本 | 工作电压 AC 510V / DC 670V | 钳位电压 1355V @ 10A | 单次浪涌 1750A; 标称放电 0.5kA; 额定功率 0.25W; 能量 60J; 可选 CX 汽车级版本 | 820 | 510 | 670 | 1355 | 1750 | 60 | 7 |  |  | 高浪涌保护 ¦ 径向引线 ¦ MOV ¦ 可选汽车级
JOYIN(久尹) | JVT10S180M | JVT-S | 引线型压敏电阻（MOV） | 插件 | 10D |  | 10mm | JVT-S 10D V1mA=18V ±20% AC=11V DC=14V | Active | C:\Users\zjh\Desktop\被动产品线资料\信昌PDC\Resistor电阻\JVT.pdf | JOYIN official PDF sync 2026-06: JVT.pdf, JVT_Automotive.pdf | 原厂PDF规格表 | 2026-06-27 09:18:17 | 原厂电气特性表基础料号；引脚形式及包装后缀按订单确认；可选 CX 汽车级版本 | 工作电压 AC 11V / DC 14V | 钳位电压 36V @ 5A | 单次浪涌 1000A; 标称放电 0.5kA; 额定功率 0.05W; 能量 2.6J; 可选 CX 汽车级版本 | 18 | 11 | 14 | 36 | 1000 | 2.6 | 10 |  |  | 高浪涌保护 ¦ 径向引线 ¦ MOV ¦ 可选汽车级
JOYIN(久尹) | JVT10S220L | JVT-S | 引线型压敏电阻（MOV） | 插件 | 10D |  | 10mm | JVT-S 10D V1mA=22V ±15% AC=14V DC=18V | Active | C:\Users\zjh\Desktop\被动产品线资料\信昌PDC\Resistor电阻\JVT.pdf | JOYIN official PDF sync 2026-06: JVT.pdf, JVT_Automotive.pdf | 原厂PDF规格表 | 2026-06-27 09:18:17 | 原厂电气特性表基础料号；引脚形式及包装后缀按订单确认；可选 CX 汽车级版本 | 工作电压 AC 14V / DC 18V | 钳位电压 43V @ 5A | 单次浪涌 1000A; 标称放电 0.5kA; 额定功率 0.05W; 能量 3.2J; 可选 CX 汽车级版本 | 22 | 14 | 18 | 43 | 1000 | 3.2 | 10 |  |  | 高浪涌保护 ¦ 径向引线 ¦ MOV ¦ 可选汽车级
JOYIN(久尹) | JVT10S270K | JVT-S | 引线型压敏电阻（MOV） | 插件 | 10D |  | 10mm | JVT-S 10D V1mA=27V ±10% AC=17V DC=22V | Active | C:\Users\zjh\Desktop\被动产品线资料\信昌PDC\Resistor电阻\JVT.pdf | JOYIN official PDF sync 2026-06: JVT.pdf, JVT_Automotive.pdf | 原厂PDF规格表 | 2026-06-27 09:18:17 | 原厂电气特性表基础料号；引脚形式及包装后缀按订单确认；可选 CX 汽车级版本 | 工作电压 AC 17V / DC 22V | 钳位电压 53V @ 5A | 单次浪涌 1000A; 标称放电 0.5kA; 额定功率 0.05W; 能量 3.9J; 可选 CX 汽车级版本 | 27 | 17 | 22 | 53 | 1000 | 3.9 | 10 |  |  | 高浪涌保护 ¦ 径向引线 ¦ MOV ¦ 可选汽车级
JOYIN(久尹) | JVT10S330K | JVT-S | 引线型压敏电阻（MOV） | 插件 | 10D |  | 10mm | JVT-S 10D V1mA=33V ±10% AC=20V DC=26V | Active | C:\Users\zjh\Desktop\被动产品线资料\信昌PDC\Resistor电阻\JVT.pdf | JOYIN official PDF sync 2026-06: JVT.pdf, JVT_Automotive.pdf | 原厂PDF规格表 | 2026-06-27 09:18:17 | 原厂电气特性表基础料号；引脚形式及包装后缀按订单确认；可选 CX 汽车级版本 | 工作电压 AC 20V / DC 26V | 钳位电压 65V @ 5A | 单次浪涌 1000A; 标称放电 0.5kA; 额定功率 0.05W; 能量 4.8J; 可选 CX 汽车级版本 | 33 | 20 | 26 | 65 | 1000 | 4.8 | 10 |  |  | 高浪涌保护 ¦ 径向引线 ¦ MOV ¦ 可选汽车级
JOYIN(久尹) | JVT10S390K | JVT-S | 引线型压敏电阻（MOV） | 插件 | 10D |  | 10mm | JVT-S 10D V1mA=39V ±10% AC=25V DC=31V | Active | C:\Users\zjh\Desktop\被动产品线资料\信昌PDC\Resistor电阻\JVT.pdf | JOYIN official PDF sync 2026-06: JVT.pdf, JVT_Automotive.pdf | 原厂PDF规格表 | 2026-06-27 09:18:17 | 原厂电气特性表基础料号；引脚形式及包装后缀按订单确认；可选 CX 汽车级版本 | 工作电压 AC 25V / DC 31V | 钳位电压 77V @ 5A | 单次浪涌 1000A; 标称放电 0.5kA; 额定功率 0.05W; 能量 5.6J; 可选 CX 汽车级版本 | 39 | 25 | 31 | 77 | 1000 | 5.6 | 10 |  |  | 高浪涌保护 ¦ 径向引线 ¦ MOV ¦ 可选汽车级
JOYIN(久尹) | JVT10S470K | JVT-S | 引线型压敏电阻（MOV） | 插件 | 10D |  | 10mm | JVT-S 10D V1mA=47V ±10% AC=30V DC=38V | Active | C:\Users\zjh\Desktop\被动产品线资料\信昌PDC\Resistor电阻\JVT.pdf | JOYIN official PDF sync 2026-06: JVT.pdf, JVT_Automotive.pdf | 原厂PDF规格表 | 2026-06-27 09:18:17 | 原厂电气特性表基础料号；引脚形式及包装后缀按订单确认；可选 CX 汽车级版本 | 工作电压 AC 30V / DC 38V | 钳位电压 93V @ 5A | 单次浪涌 1000A; 标称放电 0.5kA; 额定功率 0.05W; 能量 6.8J; 可选 CX 汽车级版本 | 47 | 30 | 38 | 93 | 1000 | 6.8 | 10 |  |  | 高浪涌保护 ¦ 径向引线 ¦ MOV ¦ 可选汽车级
JOYIN(久尹) | JVT10S560K | JVT-S | 引线型压敏电阻（MOV） | 插件 | 10D |  | 10mm | JVT-S 10D V1mA=56V ±10% AC=35V DC=45V | Active | C:\Users\zjh\Desktop\被动产品线资料\信昌PDC\Resistor电阻\JVT.pdf | JOYIN official PDF sync 2026-06: JVT.pdf, JVT_Automotive.pdf | 原厂PDF规格表 | 2026-06-27 09:18:17 | 原厂电气特性表基础料号；引脚形式及包装后缀按订单确认；可选 CX 汽车级版本 | 工作电压 AC 35V / DC 45V | 钳位电压 110V @ 5A | 单次浪涌 1000A; 标称放电 0.5kA; 额定功率 0.05W; 能量 8.1J; 可选 CX 汽车级版本 | 56 | 35 | 45 | 110 | 1000 | 8.1 | 10 |  |  | 高浪涌保护 ¦ 径向引线 ¦ MOV ¦ 可选汽车级
JOYIN(久尹) | JVT10S680K | JVT-S | 引线型压敏电阻（MOV） | 插件 | 10D |  | 10mm | JVT-S 10D V1mA=68V ±10% AC=40V DC=56V | Active | C:\Users\zjh\Desktop\被动产品线资料\信昌PDC\Resistor电阻\JVT.pdf | JOYIN official PDF sync 2026-06: JVT.pdf, JVT_Automotive.pdf | 原厂PDF规格表 | 2026-06-27 09:18:17 | 原厂电气特性表基础料号；引脚形式及包装后缀按订单确认；可选 CX 汽车级版本 | 工作电压 AC 40V / DC 56V | 钳位电压 150V @ 5A | 单次浪涌 1000A; 标称放电 0.5kA; 额定功率 0.05W; 能量 9.8J; 可选 CX 汽车级版本 | 68 | 40 | 56 | 150 | 1000 | 9.8 | 10 |  |  | 高浪涌保护 ¦ 径向引线 ¦ MOV ¦ 可选汽车级
JOYIN(久尹) | JVT10S820K | JVT-S | 引线型压敏电阻（MOV） | 插件 | 10D |  | 10mm | JVT-S 10D V1mA=82V ±10% AC=50V DC=65V | Active | C:\Users\zjh\Desktop\被动产品线资料\信昌PDC\Resistor电阻\JVT.pdf | JOYIN official PDF sync 2026-06: JVT.pdf, JVT_Automotive.pdf | 原厂PDF规格表 | 2026-06-27 09:18:17 | 原厂电气特性表基础料号；引脚形式及包装后缀按订单确认；可选 CX 汽车级版本 | 工作电压 AC 50V / DC 65V | 钳位电压 135V @ 25A | 单次浪涌 3500A; 标称放电 1.5kA; 额定功率 0.4W; 能量 14J; 可选 CX 汽车级版本 | 82 | 50 | 65 | 135 | 3500 | 14 | 10 |  |  | 高浪涌保护 ¦ 径向引线 ¦ MOV ¦ 可选汽车级
JOYIN(久尹) | JVT10S101K | JVT-S | 引线型压敏电阻（MOV） | 插件 | 10D |  | 10mm | JVT-S 10D V1mA=100V ±10% AC=60V DC=85V | Active | C:\Users\zjh\Desktop\被动产品线资料\信昌PDC\Resistor电阻\JVT.pdf | JOYIN official PDF sync 2026-06: JVT.pdf, JVT_Automotive.pdf | 原厂PDF规格表 | 2026-06-27 09:18:17 | 原厂电气特性表基础料号；引脚形式及包装后缀按订单确认；可选 CX 汽车级版本 | 工作电压 AC 60V / DC 85V | 钳位电压 165V @ 25A | 单次浪涌 3500A; 标称放电 1.5kA; 额定功率 0.4W; 能量 18J; 可选 CX 汽车级版本 | 100 | 60 | 85 | 165 | 3500 | 18 | 10 |  |  | 高浪涌保护 ¦ 径向引线 ¦ MOV ¦ 可选汽车级
JOYIN(久尹) | JVT10S121K | JVT-S | 引线型压敏电阻（MOV） | 插件 | 10D |  | 10mm | JVT-S 10D V1mA=120V ±10% AC=75V DC=100V | Active | C:\Users\zjh\Desktop\被动产品线资料\信昌PDC\Resistor电阻\JVT.pdf | JOYIN official PDF sync 2026-06: JVT.pdf, JVT_Automotive.pdf | 原厂PDF规格表 | 2026-06-27 09:18:17 | 原厂电气特性表基础料号；引脚形式及包装后缀按订单确认；可选 CX 汽车级版本 | 工作电压 AC 75V / DC 100V | 钳位电压 200V @ 25A | 单次浪涌 3500A; 标称放电 1.5kA; 额定功率 0.4W; 能量 22J; 可选 CX 汽车级版本 | 120 | 75 | 100 | 200 | 3500 | 22 | 10 |  |  | 高浪涌保护 ¦ 径向引线 ¦ MOV ¦ 可选汽车级
JOYIN(久尹) | JVT10S151K | JVT-S | 引线型压敏电阻（MOV） | 插件 | 10D |  | 10mm | JVT-S 10D V1mA=150V ±10% AC=95V DC=125V | Active | C:\Users\zjh\Desktop\被动产品线资料\信昌PDC\Resistor电阻\JVT.pdf | JOYIN official PDF sync 2026-06: JVT.pdf, JVT_Automotive.pdf | 原厂PDF规格表 | 2026-06-27 09:18:17 | 原厂电气特性表基础料号；引脚形式及包装后缀按订单确认；可选 CX 汽车级版本 | 工作电压 AC 95V / DC 125V | 钳位电压 250V @ 25A | 单次浪涌 3500A; 标称放电 1.5kA; 额定功率 0.4W; 能量 25J; 可选 CX 汽车级版本 | 150 | 95 | 125 | 250 | 3500 | 25 | 10 |  |  | 高浪涌保护 ¦ 径向引线 ¦ MOV ¦ 可选汽车级
JOYIN(久尹) | JVT10S181K | JVT-S | 引线型压敏电阻（MOV） | 插件 | 10D |  | 10mm | JVT-S 10D V1mA=180V ±10% AC=115V DC=150V | Active | C:\Users\zjh\Desktop\被动产品线资料\信昌PDC\Resistor电阻\JVT.pdf | JOYIN official PDF sync 2026-06: JVT.pdf, JVT_Automotive.pdf | 原厂PDF规格表 | 2026-06-27 09:18:17 | 原厂电气特性表基础料号；引脚形式及包装后缀按订单确认；可选 CX 汽车级版本 | 工作电压 AC 115V / DC 150V | 钳位电压 300V @ 25A | 单次浪涌 3500A; 标称放电 1.5kA; 额定功率 0.4W; 能量 32J; 可选 CX 汽车级版本 | 180 | 115 | 150 | 300 | 3500 | 32 | 10 |  |  | 高浪涌保护 ¦ 径向引线 ¦ MOV ¦ 可选汽车级
JOYIN(久尹) | JVT10S201K | JVT-S | 引线型压敏电阻（MOV） | 插件 | 10D |  | 10mm | JVT-S 10D V1mA=200V ±10% AC=130V DC=170V | Active | C:\Users\zjh\Desktop\被动产品线资料\信昌PDC\Resistor电阻\JVT.pdf | JOYIN official PDF sync 2026-06: JVT.pdf, JVT_Automotive.pdf | 原厂PDF规格表 | 2026-06-27 09:18:17 | 原厂电气特性表基础料号；引脚形式及包装后缀按订单确认；可选 CX 汽车级版本 | 工作电压 AC 130V / DC 170V | 钳位电压 340V @ 25A | 单次浪涌 3500A; 标称放电 1.5kA; 额定功率 0.4W; 能量 35J; 可选 CX 汽车级版本 | 200 | 130 | 170 | 340 | 3500 | 35 | 10 |  |  | 高浪涌保护 ¦ 径向引线 ¦ MOV ¦ 可选汽车级
JOYIN(久尹) | JVT10S221K | JVT-S | 引线型压敏电阻（MOV） | 插件 | 10D |  | 10mm | JVT-S 10D V1mA=220V ±10% AC=140V DC=180V | Active | C:\Users\zjh\Desktop\被动产品线资料\信昌PDC\Resistor电阻\JVT.pdf | JOYIN official PDF sync 2026-06: JVT.pdf, JVT_Automotive.pdf | 原厂PDF规格表 | 2026-06-27 09:18:17 | 原厂电气特性表基础料号；引脚形式及包装后缀按订单确认；可选 CX 汽车级版本 | 工作电压 AC 140V / DC 180V | 钳位电压 360V @ 25A | 单次浪涌 3500A; 标称放电 1.5kA; 额定功率 0.4W; 能量 39J; 可选 CX 汽车级版本 | 220 | 140 | 180 | 360 | 3500 | 39 | 10 |  |  | 高浪涌保护 ¦ 径向引线 ¦ MOV ¦ 可选汽车级
JOYIN(久尹) | JVT10S241K | JVT-S | 引线型压敏电阻（MOV） | 插件 | 10D |  | 10mm | JVT-S 10D V1mA=240V ±10% AC=150V DC=200V | Active | C:\Users\zjh\Desktop\被动产品线资料\信昌PDC\Resistor电阻\JVT.pdf | JOYIN official PDF sync 2026-06: JVT.pdf, JVT_Automotive.pdf | 原厂PDF规格表 | 2026-06-27 09:18:17 | 原厂电气特性表基础料号；引脚形式及包装后缀按订单确认；可选 CX 汽车级版本 | 工作电压 AC 150V / DC 200V | 钳位电压 395V @ 25A | 单次浪涌 3500A; 标称放电 1.5kA; 额定功率 0.4W; 能量 42J; 可选 CX 汽车级版本 | 240 | 150 | 200 | 395 | 3500 | 42 | 10 |  |  | 高浪涌保护 ¦ 径向引线 ¦ MOV ¦ 可选汽车级
JOYIN(久尹) | JVT10S271K | JVT-S | 引线型压敏电阻（MOV） | 插件 | 10D |  | 10mm | JVT-S 10D V1mA=270V ±10% AC=175V DC=225V | Active | C:\Users\zjh\Desktop\被动产品线资料\信昌PDC\Resistor电阻\JVT.pdf | JOYIN official PDF sync 2026-06: JVT.pdf, JVT_Automotive.pdf | 原厂PDF规格表 | 2026-06-27 09:18:17 | 原厂电气特性表基础料号；引脚形式及包装后缀按订单确认；可选 CX 汽车级版本 | 工作电压 AC 175V / DC 225V | 钳位电压 455V @ 25A | 单次浪涌 3500A; 标称放电 1.5kA; 额定功率 0.4W; 能量 49J; 可选 CX 汽车级版本 | 270 | 175 | 225 | 455 | 3500 | 49 | 10 |  |  | 高浪涌保护 ¦ 径向引线 ¦ MOV ¦ 可选汽车级
JOYIN(久尹) | JVT10S301K | JVT-S | 引线型压敏电阻（MOV） | 插件 | 10D |  | 10mm | JVT-S 10D V1mA=300V ±10% AC=195V DC=250V | Active | C:\Users\zjh\Desktop\被动产品线资料\信昌PDC\Resistor电阻\JVT.pdf | JOYIN official PDF sync 2026-06: JVT.pdf, JVT_Automotive.pdf | 原厂PDF规格表 | 2026-06-27 09:18:17 | 原厂电气特性表基础料号；引脚形式及包装后缀按订单确认；可选 CX 汽车级版本 | 工作电压 AC 195V / DC 250V | 钳位电压 505V @ 25A | 单次浪涌 3500A; 标称放电 1.5kA; 额定功率 0.4W; 能量 52J; 可选 CX 汽车级版本 | 300 | 195 | 250 | 505 | 3500 | 52 | 10 |  |  | 高浪涌保护 ¦ 径向引线 ¦ MOV ¦ 可选汽车级
JOYIN(久尹) | JVT10S331K | JVT-S | 引线型压敏电阻（MOV） | 插件 | 10D |  | 10mm | JVT-S 10D V1mA=330V ±10% AC=210V DC=275V | Active | C:\Users\zjh\Desktop\被动产品线资料\信昌PDC\Resistor电阻\JVT.pdf | JOYIN official PDF sync 2026-06: JVT.pdf, JVT_Automotive.pdf | 原厂PDF规格表 | 2026-06-27 09:18:17 | 原厂电气特性表基础料号；引脚形式及包装后缀按订单确认；可选 CX 汽车级版本 | 工作电压 AC 210V / DC 275V | 钳位电压 550V @ 25A | 单次浪涌 3500A; 标称放电 1.5kA; 额定功率 0.4W; 能量 58J; 可选 CX 汽车级版本 | 330 | 210 | 275 | 550 | 3500 | 58 | 10 |  |  | 高浪涌保护 ¦ 径向引线 ¦ MOV ¦ 可选汽车级
JOYIN(久尹) | JVT10S361K | JVT-S | 引线型压敏电阻（MOV） | 插件 | 10D |  | 10mm | JVT-S 10D V1mA=360V ±10% AC=230V DC=300V | Active | C:\Users\zjh\Desktop\被动产品线资料\信昌PDC\Resistor电阻\JVT.pdf | JOYIN official PDF sync 2026-06: JVT.pdf, JVT_Automotive.pdf | 原厂PDF规格表 | 2026-06-27 09:18:17 | 原厂电气特性表基础料号；引脚形式及包装后缀按订单确认；可选 CX 汽车级版本 | 工作电压 AC 230V / DC 300V | 钳位电压 595V @ 25A | 单次浪涌 3500A; 标称放电 1.5kA; 额定功率 0.4W; 能量 65J; 可选 CX 汽车级版本 | 360 | 230 | 300 | 595 | 3500 | 65 | 10 |  |  | 高浪涌保护 ¦ 径向引线 ¦ MOV ¦ 可选汽车级
JOYIN(久尹) | JVT10S391K | JVT-S | 引线型压敏电阻（MOV） | 插件 | 10D |  | 10mm | JVT-S 10D V1mA=390V ±10% AC=250V DC=320V | Active | C:\Users\zjh\Desktop\被动产品线资料\信昌PDC\Resistor电阻\JVT.pdf | JOYIN official PDF sync 2026-06: JVT.pdf, JVT_Automotive.pdf | 原厂PDF规格表 | 2026-06-27 09:18:17 | 原厂电气特性表基础料号；引脚形式及包装后缀按订单确认；可选 CX 汽车级版本 | 工作电压 AC 250V / DC 320V | 钳位电压 650V @ 25A | 单次浪涌 3500A; 标称放电 1.5kA; 额定功率 0.4W; 能量 70J; 可选 CX 汽车级版本 | 390 | 250 | 320 | 650 | 3500 | 70 | 10 |  |  | 高浪涌保护 ¦ 径向引线 ¦ MOV ¦ 可选汽车级
JOYIN(久尹) | JVT10S431K | JVT-S | 引线型压敏电阻（MOV） | 插件 | 10D |  | 10mm | JVT-S 10D V1mA=430V ±10% AC=275V DC=350V | Active | C:\Users\zjh\Desktop\被动产品线资料\信昌PDC\Resistor电阻\JVT.pdf | JOYIN official PDF sync 2026-06: JVT.pdf, JVT_Automotive.pdf | 原厂PDF规格表 | 2026-06-27 09:18:17 | 原厂电气特性表基础料号；引脚形式及包装后缀按订单确认；可选 CX 汽车级版本 | 工作电压 AC 275V / DC 350V | 钳位电压 710V @ 25A | 单次浪涌 3500A; 标称放电 1.5kA; 额定功率 0.4W; 能量 80J; 可选 CX 汽车级版本 | 430 | 275 | 350 | 710 | 3500 | 80 | 10 |  |  | 高浪涌保护 ¦ 径向引线 ¦ MOV ¦ 可选汽车级
JOYIN(久尹) | JVT10S471K | JVT-S | 引线型压敏电阻（MOV） | 插件 | 10D |  | 10mm | JVT-S 10D V1mA=470V ±10% AC=300V DC=385V | Active | C:\Users\zjh\Desktop\被动产品线资料\信昌PDC\Resistor电阻\JVT.pdf | JOYIN official PDF sync 2026-06: JVT.pdf, JVT_Automotive.pdf | 原厂PDF规格表 | 2026-06-27 09:18:17 | 原厂电气特性表基础料号；引脚形式及包装后缀按订单确认；可选 CX 汽车级版本 | 工作电压 AC 300V / DC 385V | 钳位电压 775V @ 25A | 单次浪涌 3500A; 标称放电 1.5kA; 额定功率 0.4W; 能量 85J; 可选 CX 汽车级版本 | 470 | 300 | 385 | 775 | 3500 | 85 | 10 |  |  | 高浪涌保护 ¦ 径向引线 ¦ MOV ¦ 可选汽车级
JOYIN(久尹) | JVT10S511K | JVT-S | 引线型压敏电阻（MOV） | 插件 | 10D |  | 10mm | JVT-S 10D V1mA=510V ±10% AC=320V DC=418V | Active | C:\Users\zjh\Desktop\被动产品线资料\信昌PDC\Resistor电阻\JVT.pdf | JOYIN official PDF sync 2026-06: JVT.pdf, JVT_Automotive.pdf | 原厂PDF规格表 | 2026-06-27 09:18:17 | 原厂电气特性表基础料号；引脚形式及包装后缀按订单确认；可选 CX 汽车级版本 | 工作电压 AC 320V / DC 418V | 钳位电压 842V @ 25A | 单次浪涌 3500A; 标称放电 1.5kA; 额定功率 0.4W; 能量 92J; 可选 CX 汽车级版本 | 510 | 320 | 418 | 842 | 3500 | 92 | 10 |  |  | 高浪涌保护 ¦ 径向引线 ¦ MOV ¦ 可选汽车级
JOYIN(久尹) | JVT10S561K | JVT-S | 引线型压敏电阻（MOV） | 插件 | 10D |  | 10mm | JVT-S 10D V1mA=560V ±10% AC=350V DC=460V | Active | C:\Users\zjh\Desktop\被动产品线资料\信昌PDC\Resistor电阻\JVT.pdf | JOYIN official PDF sync 2026-06: JVT.pdf, JVT_Automotive.pdf | 原厂PDF规格表 | 2026-06-27 09:18:17 | 原厂电气特性表基础料号；引脚形式及包装后缀按订单确认；可选 CX 汽车级版本 | 工作电压 AC 350V / DC 460V | 钳位电压 920V @ 25A | 单次浪涌 3500A; 标称放电 1.5kA; 额定功率 0.4W; 能量 102J; 可选 CX 汽车级版本 | 560 | 350 | 460 | 920 | 3500 | 102 | 10 |  |  | 高浪涌保护 ¦ 径向引线 ¦ MOV ¦ 可选汽车级
JOYIN(久尹) | JVT10S621K | JVT-S | 引线型压敏电阻（MOV） | 插件 | 10D |  | 10mm | JVT-S 10D V1mA=620V ±10% AC=385V DC=505V | Active | C:\Users\zjh\Desktop\被动产品线资料\信昌PDC\Resistor电阻\JVT.pdf | JOYIN official PDF sync 2026-06: JVT.pdf, JVT_Automotive.pdf | 原厂PDF规格表 | 2026-06-27 09:18:17 | 原厂电气特性表基础料号；引脚形式及包装后缀按订单确认；可选 CX 汽车级版本 | 工作电压 AC 385V / DC 505V | 钳位电压 1025V @ 25A | 单次浪涌 3500A; 标称放电 1.5kA; 额定功率 0.4W; 能量 107J; 可选 CX 汽车级版本 | 620 | 385 | 505 | 1025 | 3500 | 107 | 10 |  |  | 高浪涌保护 ¦ 径向引线 ¦ MOV ¦ 可选汽车级
JOYIN(久尹) | JVT10S681K | JVT-S | 引线型压敏电阻（MOV） | 插件 | 10D |  | 10mm | JVT-S 10D V1mA=680V ±10% AC=420V DC=560V | Active | C:\Users\zjh\Desktop\被动产品线资料\信昌PDC\Resistor电阻\JVT.pdf | JOYIN official PDF sync 2026-06: JVT.pdf, JVT_Automotive.pdf | 原厂PDF规格表 | 2026-06-27 09:18:17 | 原厂电气特性表基础料号；引脚形式及包装后缀按订单确认；可选 CX 汽车级版本 | 工作电压 AC 420V / DC 560V | 钳位电压 1120V @ 25A | 单次浪涌 3500A; 标称放电 1.5kA; 额定功率 0.4W; 能量 112J; 可选 CX 汽车级版本 | 680 | 420 | 560 | 1120 | 3500 | 112 | 10 |  |  | 高浪涌保护 ¦ 径向引线 ¦ MOV ¦ 可选汽车级
JOYIN(久尹) | JVT10S751K | JVT-S | 引线型压敏电阻（MOV） | 插件 | 10D |  | 10mm | JVT-S 10D V1mA=750V ±10% AC=460V DC=615V | Active | C:\Users\zjh\Desktop\被动产品线资料\信昌PDC\Resistor电阻\JVT.pdf | JOYIN official PDF sync 2026-06: JVT.pdf, JVT_Automotive.pdf | 原厂PDF规格表 | 2026-06-27 09:18:17 | 原厂电气特性表基础料号；引脚形式及包装后缀按订单确认；可选 CX 汽车级版本 | 工作电压 AC 460V / DC 615V | 钳位电压 1240V @ 25A | 单次浪涌 3500A; 标称放电 1.5kA; 额定功率 0.4W; 能量 115J; 可选 CX 汽车级版本 | 750 | 460 | 615 | 1240 | 3500 | 115 | 10 |  |  | 高浪涌保护 ¦ 径向引线 ¦ MOV ¦ 可选汽车级
JOYIN(久尹) | JVT10S781K | JVT-S | 引线型压敏电阻（MOV） | 插件 | 10D |  | 10mm | JVT-S 10D V1mA=780V ±10% AC=485V DC=640V | Active | C:\Users\zjh\Desktop\被动产品线资料\信昌PDC\Resistor电阻\JVT.pdf | JOYIN official PDF sync 2026-06: JVT.pdf, JVT_Automotive.pdf | 原厂PDF规格表 | 2026-06-27 09:18:17 | 原厂电气特性表基础料号；引脚形式及包装后缀按订单确认；可选 CX 汽车级版本 | 工作电压 AC 485V / DC 640V | 钳位电压 1290V @ 25A | 单次浪涌 3500A; 标称放电 1.5kA; 额定功率 0.4W; 能量 116J; 可选 CX 汽车级版本 | 780 | 485 | 640 | 1290 | 3500 | 116 | 10 |  |  | 高浪涌保护 ¦ 径向引线 ¦ MOV ¦ 可选汽车级
JOYIN(久尹) | JVT10S821K | JVT-S | 引线型压敏电阻（MOV） | 插件 | 10D |  | 10mm | JVT-S 10D V1mA=820V ±10% AC=510V DC=670V | Active | C:\Users\zjh\Desktop\被动产品线资料\信昌PDC\Resistor电阻\JVT.pdf | JOYIN official PDF sync 2026-06: JVT.pdf, JVT_Automotive.pdf | 原厂PDF规格表 | 2026-06-27 09:18:17 | 原厂电气特性表基础料号；引脚形式及包装后缀按订单确认；可选 CX 汽车级版本 | 工作电压 AC 510V / DC 670V | 钳位电压 1355V @ 25A | 单次浪涌 3500A; 标称放电 1.5kA; 额定功率 0.4W; 能量 118J; 可选 CX 汽车级版本 | 820 | 510 | 670 | 1355 | 3500 | 118 | 10 |  |  | 高浪涌保护 ¦ 径向引线 ¦ MOV ¦ 可选汽车级
JOYIN(久尹) | JVT10S911K | JVT-S | 引线型压敏电阻（MOV） | 插件 | 10D |  | 10mm | JVT-S 10D V1mA=910V ±10% AC=550V DC=745V | Active | C:\Users\zjh\Desktop\被动产品线资料\信昌PDC\Resistor电阻\JVT.pdf | JOYIN official PDF sync 2026-06: JVT.pdf, JVT_Automotive.pdf | 原厂PDF规格表 | 2026-06-27 09:18:17 | 原厂电气特性表基础料号；引脚形式及包装后缀按订单确认；可选 CX 汽车级版本 | 工作电压 AC 550V / DC 745V | 钳位电压 1500V @ 25A | 单次浪涌 3500A; 标称放电 1.5kA; 额定功率 0.4W; 能量 127J; 可选 CX 汽车级版本 | 910 | 550 | 745 | 1500 | 3500 | 127 | 10 |  |  | 高浪涌保护 ¦ 径向引线 ¦ MOV ¦ 可选汽车级
JOYIN(久尹) | JVT10S102K | JVT-S | 引线型压敏电阻（MOV） | 插件 | 10D |  | 10mm | JVT-S 10D V1mA=1000V ±10% AC=625V DC=825V | Active | C:\Users\zjh\Desktop\被动产品线资料\信昌PDC\Resistor电阻\JVT.pdf | JOYIN official PDF sync 2026-06: JVT.pdf, JVT_Automotive.pdf | 原厂PDF规格表 | 2026-06-27 09:18:17 | 原厂电气特性表基础料号；引脚形式及包装后缀按订单确认；可选 CX 汽车级版本 | 工作电压 AC 625V / DC 825V | 钳位电压 1650V @ 25A | 单次浪涌 3500A; 标称放电 1.5kA; 额定功率 0.4W; 能量 140J; 可选 CX 汽车级版本 | 1000 | 625 | 825 | 1650 | 3500 | 140 | 10 |  |  | 高浪涌保护 ¦ 径向引线 ¦ MOV ¦ 可选汽车级
JOYIN(久尹) | JVT10S112K | JVT-S | 引线型压敏电阻（MOV） | 插件 | 10D |  | 10mm | JVT-S 10D V1mA=1100V ±10% AC=680V DC=895V | Active | C:\Users\zjh\Desktop\被动产品线资料\信昌PDC\Resistor电阻\JVT.pdf | JOYIN official PDF sync 2026-06: JVT.pdf, JVT_Automotive.pdf | 原厂PDF规格表 | 2026-06-27 09:18:17 | 原厂电气特性表基础料号；引脚形式及包装后缀按订单确认；可选 CX 汽车级版本 | 工作电压 AC 680V / DC 895V | 钳位电压 1815V @ 25A | 单次浪涌 3500A; 标称放电 1.5kA; 额定功率 0.4W; 能量 155J; 可选 CX 汽车级版本 | 1100 | 680 | 895 | 1815 | 3500 | 155 | 10 |  |  | 高浪涌保护 ¦ 径向引线 ¦ MOV ¦ 可选汽车级
JOYIN(久尹) | JVT14S180M | JVT-S | 引线型压敏电阻（MOV） | 插件 | 14D |  | 14mm | JVT-S 14D V1mA=18V ±20% AC=11V DC=14V | Active | C:\Users\zjh\Desktop\被动产品线资料\信昌PDC\Resistor电阻\JVT.pdf | JOYIN official PDF sync 2026-06: JVT.pdf, JVT_Automotive.pdf | 原厂PDF规格表 | 2026-06-27 09:18:17 | 原厂电气特性表基础料号；引脚形式及包装后缀按订单确认；可选 CX 汽车级版本 | 工作电压 AC 11V / DC 14V | 钳位电压 36V @ 10A | 单次浪涌 2000A; 标称放电 1kA; 额定功率 0.1W; 能量 5.2J; 可选 CX 汽车级版本 | 18 | 11 | 14 | 36 | 2000 | 5.2 | 14 |  |  | 高浪涌保护 ¦ 径向引线 ¦ MOV ¦ 可选汽车级
JOYIN(久尹) | JVT14S220L | JVT-S | 引线型压敏电阻（MOV） | 插件 | 14D |  | 14mm | JVT-S 14D V1mA=22V ±15% AC=14V DC=18V | Active | C:\Users\zjh\Desktop\被动产品线资料\信昌PDC\Resistor电阻\JVT.pdf | JOYIN official PDF sync 2026-06: JVT.pdf, JVT_Automotive.pdf | 原厂PDF规格表 | 2026-06-27 09:18:17 | 原厂电气特性表基础料号；引脚形式及包装后缀按订单确认；可选 CX 汽车级版本 | 工作电压 AC 14V / DC 18V | 钳位电压 43V @ 10A | 单次浪涌 2000A; 标称放电 1kA; 额定功率 0.1W; 能量 6.3J; 可选 CX 汽车级版本 | 22 | 14 | 18 | 43 | 2000 | 6.3 | 14 |  |  | 高浪涌保护 ¦ 径向引线 ¦ MOV ¦ 可选汽车级
JOYIN(久尹) | JVT14S270K | JVT-S | 引线型压敏电阻（MOV） | 插件 | 14D |  | 14mm | JVT-S 14D V1mA=27V ±10% AC=17V DC=22V | Active | C:\Users\zjh\Desktop\被动产品线资料\信昌PDC\Resistor电阻\JVT.pdf | JOYIN official PDF sync 2026-06: JVT.pdf, JVT_Automotive.pdf | 原厂PDF规格表 | 2026-06-27 09:18:17 | 原厂电气特性表基础料号；引脚形式及包装后缀按订单确认；可选 CX 汽车级版本 | 工作电压 AC 17V / DC 22V | 钳位电压 53V @ 10A | 单次浪涌 2000A; 标称放电 1kA; 额定功率 0.1W; 能量 7.8J; 可选 CX 汽车级版本 | 27 | 17 | 22 | 53 | 2000 | 7.8 | 14 |  |  | 高浪涌保护 ¦ 径向引线 ¦ MOV ¦ 可选汽车级
JOYIN(久尹) | JVT14S330K | JVT-S | 引线型压敏电阻（MOV） | 插件 | 14D |  | 14mm | JVT-S 14D V1mA=33V ±10% AC=20V DC=26V | Active | C:\Users\zjh\Desktop\被动产品线资料\信昌PDC\Resistor电阻\JVT.pdf | JOYIN official PDF sync 2026-06: JVT.pdf, JVT_Automotive.pdf | 原厂PDF规格表 | 2026-06-27 09:18:17 | 原厂电气特性表基础料号；引脚形式及包装后缀按订单确认；可选 CX 汽车级版本 | 工作电压 AC 20V / DC 26V | 钳位电压 65V @ 10A | 单次浪涌 2000A; 标称放电 1kA; 额定功率 0.1W; 能量 9.5J; 可选 CX 汽车级版本 | 33 | 20 | 26 | 65 | 2000 | 9.5 | 14 |  |  | 高浪涌保护 ¦ 径向引线 ¦ MOV ¦ 可选汽车级
JOYIN(久尹) | JVT14S390K | JVT-S | 引线型压敏电阻（MOV） | 插件 | 14D |  | 14mm | JVT-S 14D V1mA=39V ±10% AC=25V DC=31V | Active | C:\Users\zjh\Desktop\被动产品线资料\信昌PDC\Resistor电阻\JVT.pdf | JOYIN official PDF sync 2026-06: JVT.pdf, JVT_Automotive.pdf | 原厂PDF规格表 | 2026-06-27 09:18:17 | 原厂电气特性表基础料号；引脚形式及包装后缀按订单确认；可选 CX 汽车级版本 | 工作电压 AC 25V / DC 31V | 钳位电压 77V @ 10A | 单次浪涌 2000A; 标称放电 1kA; 额定功率 0.1W; 能量 11J; 可选 CX 汽车级版本 | 39 | 25 | 31 | 77 | 2000 | 11 | 14 |  |  | 高浪涌保护 ¦ 径向引线 ¦ MOV ¦ 可选汽车级
JOYIN(久尹) | JVT14S470K | JVT-S | 引线型压敏电阻（MOV） | 插件 | 14D |  | 14mm | JVT-S 14D V1mA=47V ±10% AC=30V DC=38V | Active | C:\Users\zjh\Desktop\被动产品线资料\信昌PDC\Resistor电阻\JVT.pdf | JOYIN official PDF sync 2026-06: JVT.pdf, JVT_Automotive.pdf | 原厂PDF规格表 | 2026-06-27 09:18:17 | 原厂电气特性表基础料号；引脚形式及包装后缀按订单确认；可选 CX 汽车级版本 | 工作电压 AC 30V / DC 38V | 钳位电压 93V @ 10A | 单次浪涌 2000A; 标称放电 1kA; 额定功率 0.1W; 能量 14J; 可选 CX 汽车级版本 | 47 | 30 | 38 | 93 | 2000 | 14 | 14 |  |  | 高浪涌保护 ¦ 径向引线 ¦ MOV ¦ 可选汽车级
JOYIN(久尹) | JVT14S560K | JVT-S | 引线型压敏电阻（MOV） | 插件 | 14D |  | 14mm | JVT-S 14D V1mA=56V ±10% AC=35V DC=45V | Active | C:\Users\zjh\Desktop\被动产品线资料\信昌PDC\Resistor电阻\JVT.pdf | JOYIN official PDF sync 2026-06: JVT.pdf, JVT_Automotive.pdf | 原厂PDF规格表 | 2026-06-27 09:18:17 | 原厂电气特性表基础料号；引脚形式及包装后缀按订单确认；可选 CX 汽车级版本 | 工作电压 AC 35V / DC 45V | 钳位电压 110V @ 10A | 单次浪涌 2000A; 标称放电 1kA; 额定功率 0.1W; 能量 16J; 可选 CX 汽车级版本 | 56 | 35 | 45 | 110 | 2000 | 16 | 14 |  |  | 高浪涌保护 ¦ 径向引线 ¦ MOV ¦ 可选汽车级
JOYIN(久尹) | JVT14S680K | JVT-S | 引线型压敏电阻（MOV） | 插件 | 14D |  | 14mm | JVT-S 14D V1mA=68V ±10% AC=40V DC=56V | Active | C:\Users\zjh\Desktop\被动产品线资料\信昌PDC\Resistor电阻\JVT.pdf | JOYIN official PDF sync 2026-06: JVT.pdf, JVT_Automotive.pdf | 原厂PDF规格表 | 2026-06-27 09:18:17 | 原厂电气特性表基础料号；引脚形式及包装后缀按订单确认；可选 CX 汽车级版本 | 工作电压 AC 40V / DC 56V | 钳位电压 135V @ 10A | 单次浪涌 2000A; 标称放电 1kA; 额定功率 0.1W; 能量 20J; 可选 CX 汽车级版本 | 68 | 40 | 56 | 135 | 2000 | 20 | 14 |  |  | 高浪涌保护 ¦ 径向引线 ¦ MOV ¦ 可选汽车级
JOYIN(久尹) | JVT14S820K | JVT-S | 引线型压敏电阻（MOV） | 插件 | 14D |  | 14mm | JVT-S 14D V1mA=82V ±10% AC=50V DC=65V | Active | C:\Users\zjh\Desktop\被动产品线资料\信昌PDC\Resistor电阻\JVT.pdf | JOYIN official PDF sync 2026-06: JVT.pdf, JVT_Automotive.pdf | 原厂PDF规格表 | 2026-06-27 09:18:17 | 原厂电气特性表基础料号；引脚形式及包装后缀按订单确认；可选 CX 汽车级版本 | 工作电压 AC 50V / DC 65V | 钳位电压 135V @ 50A | 单次浪涌 6000A; 标称放电 3kA; 额定功率 0.6W; 能量 28J; 可选 CX 汽车级版本 | 82 | 50 | 65 | 135 | 6000 | 28 | 14 |  |  | 高浪涌保护 ¦ 径向引线 ¦ MOV ¦ 可选汽车级
JOYIN(久尹) | JVT14S101K | JVT-S | 引线型压敏电阻（MOV） | 插件 | 14D |  | 14mm | JVT-S 14D V1mA=100V ±10% AC=60V DC=85V | Active | C:\Users\zjh\Desktop\被动产品线资料\信昌PDC\Resistor电阻\JVT.pdf | JOYIN official PDF sync 2026-06: JVT.pdf, JVT_Automotive.pdf | 原厂PDF规格表 | 2026-06-27 09:18:17 | 原厂电气特性表基础料号；引脚形式及包装后缀按订单确认；可选 CX 汽车级版本 | 工作电压 AC 60V / DC 85V | 钳位电压 165V @ 50A | 单次浪涌 6000A; 标称放电 3kA; 额定功率 0.6W; 能量 36J; 可选 CX 汽车级版本 | 100 | 60 | 85 | 165 | 6000 | 36 | 14 |  |  | 高浪涌保护 ¦ 径向引线 ¦ MOV ¦ 可选汽车级
JOYIN(久尹) | JVT14S121K | JVT-S | 引线型压敏电阻（MOV） | 插件 | 14D |  | 14mm | JVT-S 14D V1mA=120V ±10% AC=75V DC=100V | Active | C:\Users\zjh\Desktop\被动产品线资料\信昌PDC\Resistor电阻\JVT.pdf | JOYIN official PDF sync 2026-06: JVT.pdf, JVT_Automotive.pdf | 原厂PDF规格表 | 2026-06-27 09:18:17 | 原厂电气特性表基础料号；引脚形式及包装后缀按订单确认；可选 CX 汽车级版本 | 工作电压 AC 75V / DC 100V | 钳位电压 200V @ 50A | 单次浪涌 6000A; 标称放电 3kA; 额定功率 0.6W; 能量 44J; 可选 CX 汽车级版本 | 120 | 75 | 100 | 200 | 6000 | 44 | 14 |  |  | 高浪涌保护 ¦ 径向引线 ¦ MOV ¦ 可选汽车级
JOYIN(久尹) | JVT14S151K | JVT-S | 引线型压敏电阻（MOV） | 插件 | 14D |  | 14mm | JVT-S 14D V1mA=150V ±10% AC=95V DC=125V | Active | C:\Users\zjh\Desktop\被动产品线资料\信昌PDC\Resistor电阻\JVT.pdf | JOYIN official PDF sync 2026-06: JVT.pdf, JVT_Automotive.pdf | 原厂PDF规格表 | 2026-06-27 09:18:17 | 原厂电气特性表基础料号；引脚形式及包装后缀按订单确认；可选 CX 汽车级版本 | 工作电压 AC 95V / DC 125V | 钳位电压 250V @ 50A | 单次浪涌 6000A; 标称放电 3kA; 额定功率 0.6W; 能量 53J; 可选 CX 汽车级版本 | 150 | 95 | 125 | 250 | 6000 | 53 | 14 |  |  | 高浪涌保护 ¦ 径向引线 ¦ MOV ¦ 可选汽车级
JOYIN(久尹) | JVT14S181K | JVT-S | 引线型压敏电阻（MOV） | 插件 | 14D |  | 14mm | JVT-S 14D V1mA=180V ±10% AC=115V DC=150V | Active | C:\Users\zjh\Desktop\被动产品线资料\信昌PDC\Resistor电阻\JVT.pdf | JOYIN official PDF sync 2026-06: JVT.pdf, JVT_Automotive.pdf | 原厂PDF规格表 | 2026-06-27 09:18:17 | 原厂电气特性表基础料号；引脚形式及包装后缀按订单确认；可选 CX 汽车级版本 | 工作电压 AC 115V / DC 150V | 钳位电压 300V @ 50A | 单次浪涌 6000A; 标称放电 3kA; 额定功率 0.6W; 能量 65J; 可选 CX 汽车级版本 | 180 | 115 | 150 | 300 | 6000 | 65 | 14 |  |  | 高浪涌保护 ¦ 径向引线 ¦ MOV ¦ 可选汽车级
JOYIN(久尹) | JVT14S201K | JVT-S | 引线型压敏电阻（MOV） | 插件 | 14D |  | 14mm | JVT-S 14D V1mA=200V ±10% AC=130V DC=170V | Active | C:\Users\zjh\Desktop\被动产品线资料\信昌PDC\Resistor电阻\JVT.pdf | JOYIN official PDF sync 2026-06: JVT.pdf, JVT_Automotive.pdf | 原厂PDF规格表 | 2026-06-27 09:18:17 | 原厂电气特性表基础料号；引脚形式及包装后缀按订单确认；可选 CX 汽车级版本 | 工作电压 AC 130V / DC 170V | 钳位电压 340V @ 50A | 单次浪涌 6000A; 标称放电 3kA; 额定功率 0.6W; 能量 70J; 可选 CX 汽车级版本 | 200 | 130 | 170 | 340 | 6000 | 70 | 14 |  |  | 高浪涌保护 ¦ 径向引线 ¦ MOV ¦ 可选汽车级
JOYIN(久尹) | JVT14S221K | JVT-S | 引线型压敏电阻（MOV） | 插件 | 14D |  | 14mm | JVT-S 14D V1mA=220V ±10% AC=140V DC=180V | Active | C:\Users\zjh\Desktop\被动产品线资料\信昌PDC\Resistor电阻\JVT.pdf | JOYIN official PDF sync 2026-06: JVT.pdf, JVT_Automotive.pdf | 原厂PDF规格表 | 2026-06-27 09:18:17 | 原厂电气特性表基础料号；引脚形式及包装后缀按订单确认；可选 CX 汽车级版本 | 工作电压 AC 140V / DC 180V | 钳位电压 360V @ 50A | 单次浪涌 6000A; 标称放电 3kA; 额定功率 0.6W; 能量 78J; 可选 CX 汽车级版本 | 220 | 140 | 180 | 360 | 6000 | 78 | 14 |  |  | 高浪涌保护 ¦ 径向引线 ¦ MOV ¦ 可选汽车级
JOYIN(久尹) | JVT14S241K | JVT-S | 引线型压敏电阻（MOV） | 插件 | 14D |  | 14mm | JVT-S 14D V1mA=240V ±10% AC=150V DC=200V | Active | C:\Users\zjh\Desktop\被动产品线资料\信昌PDC\Resistor电阻\JVT.pdf | JOYIN official PDF sync 2026-06: JVT.pdf, JVT_Automotive.pdf | 原厂PDF规格表 | 2026-06-27 09:18:17 | 原厂电气特性表基础料号；引脚形式及包装后缀按订单确认；可选 CX 汽车级版本 | 工作电压 AC 150V / DC 200V | 钳位电压 395V @ 50A | 单次浪涌 6000A; 标称放电 3kA; 额定功率 0.6W; 能量 84J; 可选 CX 汽车级版本 | 240 | 150 | 200 | 395 | 6000 | 84 | 14 |  |  | 高浪涌保护 ¦ 径向引线 ¦ MOV ¦ 可选汽车级
JOYIN(久尹) | JVT14S271K | JVT-S | 引线型压敏电阻（MOV） | 插件 | 14D |  | 14mm | JVT-S 14D V1mA=270V ±10% AC=175V DC=225V | Active | C:\Users\zjh\Desktop\被动产品线资料\信昌PDC\Resistor电阻\JVT.pdf | JOYIN official PDF sync 2026-06: JVT.pdf, JVT_Automotive.pdf | 原厂PDF规格表 | 2026-06-27 09:18:17 | 原厂电气特性表基础料号；引脚形式及包装后缀按订单确认；可选 CX 汽车级版本 | 工作电压 AC 175V / DC 225V | 钳位电压 455V @ 50A | 单次浪涌 6000A; 标称放电 3kA; 额定功率 0.6W; 能量 99J; 可选 CX 汽车级版本 | 270 | 175 | 225 | 455 | 6000 | 99 | 14 |  |  | 高浪涌保护 ¦ 径向引线 ¦ MOV ¦ 可选汽车级
JOYIN(久尹) | JVT14S301K | JVT-S | 引线型压敏电阻（MOV） | 插件 | 14D |  | 14mm | JVT-S 14D V1mA=300V ±10% AC=195V DC=250V | Active | C:\Users\zjh\Desktop\被动产品线资料\信昌PDC\Resistor电阻\JVT.pdf | JOYIN official PDF sync 2026-06: JVT.pdf, JVT_Automotive.pdf | 原厂PDF规格表 | 2026-06-27 09:18:17 | 原厂电气特性表基础料号；引脚形式及包装后缀按订单确认；可选 CX 汽车级版本 | 工作电压 AC 195V / DC 250V | 钳位电压 505V @ 50A | 单次浪涌 6000A; 标称放电 3kA; 额定功率 0.6W; 能量 105J; 可选 CX 汽车级版本 | 300 | 195 | 250 | 505 | 6000 | 105 | 14 |  |  | 高浪涌保护 ¦ 径向引线 ¦ MOV ¦ 可选汽车级
JOYIN(久尹) | JVT14S331K | JVT-S | 引线型压敏电阻（MOV） | 插件 | 14D |  | 14mm | JVT-S 14D V1mA=330V ±10% AC=210V DC=275V | Active | C:\Users\zjh\Desktop\被动产品线资料\信昌PDC\Resistor电阻\JVT.pdf | JOYIN official PDF sync 2026-06: JVT.pdf, JVT_Automotive.pdf | 原厂PDF规格表 | 2026-06-27 09:18:17 | 原厂电气特性表基础料号；引脚形式及包装后缀按订单确认；可选 CX 汽车级版本 | 工作电压 AC 210V / DC 275V | 钳位电压 550V @ 50A | 单次浪涌 6000A; 标称放电 3kA; 额定功率 0.6W; 能量 115J; 可选 CX 汽车级版本 | 330 | 210 | 275 | 550 | 6000 | 115 | 14 |  |  | 高浪涌保护 ¦ 径向引线 ¦ MOV ¦ 可选汽车级
JOYIN(久尹) | JVT14S361K | JVT-S | 引线型压敏电阻（MOV） | 插件 | 14D |  | 14mm | JVT-S 14D V1mA=360V ±10% AC=230V DC=300V | Active | C:\Users\zjh\Desktop\被动产品线资料\信昌PDC\Resistor电阻\JVT.pdf | JOYIN official PDF sync 2026-06: JVT.pdf, JVT_Automotive.pdf | 原厂PDF规格表 | 2026-06-27 09:18:17 | 原厂电气特性表基础料号；引脚形式及包装后缀按订单确认；可选 CX 汽车级版本 | 工作电压 AC 230V / DC 300V | 钳位电压 595V @ 50A | 单次浪涌 6000A; 标称放电 3kA; 额定功率 0.6W; 能量 130J; 可选 CX 汽车级版本 | 360 | 230 | 300 | 595 | 6000 | 130 | 14 |  |  | 高浪涌保护 ¦ 径向引线 ¦ MOV ¦ 可选汽车级
JOYIN(久尹) | JVT14S391K | JVT-S | 引线型压敏电阻（MOV） | 插件 | 14D |  | 14mm | JVT-S 14D V1mA=390V ±10% AC=250V DC=320V | Active | C:\Users\zjh\Desktop\被动产品线资料\信昌PDC\Resistor电阻\JVT.pdf | JOYIN official PDF sync 2026-06: JVT.pdf, JVT_Automotive.pdf | 原厂PDF规格表 | 2026-06-27 09:18:17 | 原厂电气特性表基础料号；引脚形式及包装后缀按订单确认；可选 CX 汽车级版本 | 工作电压 AC 250V / DC 320V | 钳位电压 650V @ 50A | 单次浪涌 6000A; 标称放电 3kA; 额定功率 0.6W; 能量 140J; 可选 CX 汽车级版本 | 390 | 250 | 320 | 650 | 6000 | 140 | 14 |  |  | 高浪涌保护 ¦ 径向引线 ¦ MOV ¦ 可选汽车级
JOYIN(久尹) | JVT14S431K | JVT-S | 引线型压敏电阻（MOV） | 插件 | 14D |  | 14mm | JVT-S 14D V1mA=430V ±10% AC=275V DC=350V | Active | C:\Users\zjh\Desktop\被动产品线资料\信昌PDC\Resistor电阻\JVT.pdf | JOYIN official PDF sync 2026-06: JVT.pdf, JVT_Automotive.pdf | 原厂PDF规格表 | 2026-06-27 09:18:17 | 原厂电气特性表基础料号；引脚形式及包装后缀按订单确认；可选 CX 汽车级版本 | 工作电压 AC 275V / DC 350V | 钳位电压 710V @ 50A | 单次浪涌 6000A; 标称放电 3kA; 额定功率 0.6W; 能量 155J; 可选 CX 汽车级版本 | 430 | 275 | 350 | 710 | 6000 | 155 | 14 |  |  | 高浪涌保护 ¦ 径向引线 ¦ MOV ¦ 可选汽车级
JOYIN(久尹) | JVT14S471K | JVT-S | 引线型压敏电阻（MOV） | 插件 | 14D |  | 14mm | JVT-S 14D V1mA=470V ±10% AC=300V DC=385V | Active | C:\Users\zjh\Desktop\被动产品线资料\信昌PDC\Resistor电阻\JVT.pdf | JOYIN official PDF sync 2026-06: JVT.pdf, JVT_Automotive.pdf | 原厂PDF规格表 | 2026-06-27 09:18:17 | 原厂电气特性表基础料号；引脚形式及包装后缀按订单确认；可选 CX 汽车级版本 | 工作电压 AC 300V / DC 385V | 钳位电压 775V @ 50A | 单次浪涌 6000A; 标称放电 3kA; 额定功率 0.6W; 能量 175J; 可选 CX 汽车级版本 | 470 | 300 | 385 | 775 | 6000 | 175 | 14 |  |  | 高浪涌保护 ¦ 径向引线 ¦ MOV ¦ 可选汽车级
JOYIN(久尹) | JVT14S511K | JVT-S | 引线型压敏电阻（MOV） | 插件 | 14D |  | 14mm | JVT-S 14D V1mA=510V ±10% AC=320V DC=418V | Active | C:\Users\zjh\Desktop\被动产品线资料\信昌PDC\Resistor电阻\JVT.pdf | JOYIN official PDF sync 2026-06: JVT.pdf, JVT_Automotive.pdf | 原厂PDF规格表 | 2026-06-27 09:18:17 | 原厂电气特性表基础料号；引脚形式及包装后缀按订单确认；可选 CX 汽车级版本 | 工作电压 AC 320V / DC 418V | 钳位电压 842V @ 50A | 单次浪涌 6000A; 标称放电 3kA; 额定功率 0.6W; 能量 190J; 可选 CX 汽车级版本 | 510 | 320 | 418 | 842 | 6000 | 190 | 14 |  |  | 高浪涌保护 ¦ 径向引线 ¦ MOV ¦ 可选汽车级
JOYIN(久尹) | JVT14S561K | JVT-S | 引线型压敏电阻（MOV） | 插件 | 14D |  | 14mm | JVT-S 14D V1mA=560V ±10% AC=350V DC=460V | Active | C:\Users\zjh\Desktop\被动产品线资料\信昌PDC\Resistor电阻\JVT.pdf | JOYIN official PDF sync 2026-06: JVT.pdf, JVT_Automotive.pdf | 原厂PDF规格表 | 2026-06-27 09:18:17 | 原厂电气特性表基础料号；引脚形式及包装后缀按订单确认；可选 CX 汽车级版本 | 工作电压 AC 350V / DC 460V | 钳位电压 920V @ 50A | 单次浪涌 6000A; 标称放电 3kA; 额定功率 0.6W; 能量 205J; 可选 CX 汽车级版本 | 560 | 350 | 460 | 920 | 6000 | 205 | 14 |  |  | 高浪涌保护 ¦ 径向引线 ¦ MOV ¦ 可选汽车级
JOYIN(久尹) | JVT14S621K | JVT-S | 引线型压敏电阻（MOV） | 插件 | 14D |  | 14mm | JVT-S 14D V1mA=620V ±10% AC=385V DC=505V | Active | C:\Users\zjh\Desktop\被动产品线资料\信昌PDC\Resistor电阻\JVT.pdf | JOYIN official PDF sync 2026-06: JVT.pdf, JVT_Automotive.pdf | 原厂PDF规格表 | 2026-06-27 09:18:17 | 原厂电气特性表基础料号；引脚形式及包装后缀按订单确认；可选 CX 汽车级版本 | 工作电压 AC 385V / DC 505V | 钳位电压 1025V @ 50A | 单次浪涌 6000A; 标称放电 3kA; 额定功率 0.6W; 能量 215J; 可选 CX 汽车级版本 | 620 | 385 | 505 | 1025 | 6000 | 215 | 14 |  |  | 高浪涌保护 ¦ 径向引线 ¦ MOV ¦ 可选汽车级
JOYIN(久尹) | JVT14S681K | JVT-S | 引线型压敏电阻（MOV） | 插件 | 14D |  | 14mm | JVT-S 14D V1mA=680V ±10% AC=420V DC=560V | Active | C:\Users\zjh\Desktop\被动产品线资料\信昌PDC\Resistor电阻\JVT.pdf | JOYIN official PDF sync 2026-06: JVT.pdf, JVT_Automotive.pdf | 原厂PDF规格表 | 2026-06-27 09:18:17 | 原厂电气特性表基础料号；引脚形式及包装后缀按订单确认；可选 CX 汽车级版本 | 工作电压 AC 420V / DC 560V | 钳位电压 1120V @ 50A | 单次浪涌 6000A; 标称放电 3kA; 额定功率 0.6W; 能量 225J; 可选 CX 汽车级版本 | 680 | 420 | 560 | 1120 | 6000 | 225 | 14 |  |  | 高浪涌保护 ¦ 径向引线 ¦ MOV ¦ 可选汽车级
JOYIN(久尹) | JVT14S751K | JVT-S | 引线型压敏电阻（MOV） | 插件 | 14D |  | 14mm | JVT-S 14D V1mA=750V ±10% AC=460V DC=615V | Active | C:\Users\zjh\Desktop\被动产品线资料\信昌PDC\Resistor电阻\JVT.pdf | JOYIN official PDF sync 2026-06: JVT.pdf, JVT_Automotive.pdf | 原厂PDF规格表 | 2026-06-27 09:18:17 | 原厂电气特性表基础料号；引脚形式及包装后缀按订单确认；可选 CX 汽车级版本 | 工作电压 AC 460V / DC 615V | 钳位电压 1240V @ 50A | 单次浪涌 6000A; 标称放电 3kA; 额定功率 0.6W; 能量 230J; 可选 CX 汽车级版本 | 750 | 460 | 615 | 1240 | 6000 | 230 | 14 |  |  | 高浪涌保护 ¦ 径向引线 ¦ MOV ¦ 可选汽车级
JOYIN(久尹) | JVT14S781K | JVT-S | 引线型压敏电阻（MOV） | 插件 | 14D |  | 14mm | JVT-S 14D V1mA=780V ±10% AC=485V DC=640V | Active | C:\Users\zjh\Desktop\被动产品线资料\信昌PDC\Resistor电阻\JVT.pdf | JOYIN official PDF sync 2026-06: JVT.pdf, JVT_Automotive.pdf | 原厂PDF规格表 | 2026-06-27 09:18:17 | 原厂电气特性表基础料号；引脚形式及包装后缀按订单确认；可选 CX 汽车级版本 | 工作电压 AC 485V / DC 640V | 钳位电压 1290V @ 50A | 单次浪涌 6000A; 标称放电 3kA; 额定功率 0.6W; 能量 233J; 可选 CX 汽车级版本 | 780 | 485 | 640 | 1290 | 6000 | 233 | 14 |  |  | 高浪涌保护 ¦ 径向引线 ¦ MOV ¦ 可选汽车级
JOYIN(久尹) | JVT14S821K | JVT-S | 引线型压敏电阻（MOV） | 插件 | 14D |  | 14mm | JVT-S 14D V1mA=820V ±10% AC=510V DC=670V | Active | C:\Users\zjh\Desktop\被动产品线资料\信昌PDC\Resistor电阻\JVT.pdf | JOYIN official PDF sync 2026-06: JVT.pdf, JVT_Automotive.pdf | 原厂PDF规格表 | 2026-06-27 09:18:17 | 原厂电气特性表基础料号；引脚形式及包装后缀按订单确认；可选 CX 汽车级版本 | 工作电压 AC 510V / DC 670V | 钳位电压 1355V @ 50A | 单次浪涌 6000A; 标称放电 3kA; 额定功率 0.6W; 能量 235J; 可选 CX 汽车级版本 | 820 | 510 | 670 | 1355 | 6000 | 235 | 14 |  |  | 高浪涌保护 ¦ 径向引线 ¦ MOV ¦ 可选汽车级
JOYIN(久尹) | JVT14S911K | JVT-S | 引线型压敏电阻（MOV） | 插件 | 14D |  | 14mm | JVT-S 14D V1mA=910V ±10% AC=550V DC=745V | Active | C:\Users\zjh\Desktop\被动产品线资料\信昌PDC\Resistor电阻\JVT.pdf | JOYIN official PDF sync 2026-06: JVT.pdf, JVT_Automotive.pdf | 原厂PDF规格表 | 2026-06-27 09:18:17 | 原厂电气特性表基础料号；引脚形式及包装后缀按订单确认；可选 CX 汽车级版本 | 工作电压 AC 550V / DC 745V | 钳位电压 1500V @ 50A | 单次浪涌 6000A; 标称放电 3kA; 额定功率 0.6W; 能量 255J; 可选 CX 汽车级版本 | 910 | 550 | 745 | 1500 | 6000 | 255 | 14 |  |  | 高浪涌保护 ¦ 径向引线 ¦ MOV ¦ 可选汽车级
JOYIN(久尹) | JVT14S102K | JVT-S | 引线型压敏电阻（MOV） | 插件 | 14D |  | 14mm | JVT-S 14D V1mA=1000V ±10% AC=625V DC=825V | Active | C:\Users\zjh\Desktop\被动产品线资料\信昌PDC\Resistor电阻\JVT.pdf | JOYIN official PDF sync 2026-06: JVT.pdf, JVT_Automotive.pdf | 原厂PDF规格表 | 2026-06-27 09:18:17 | 原厂电气特性表基础料号；引脚形式及包装后缀按订单确认；可选 CX 汽车级版本 | 工作电压 AC 625V / DC 825V | 钳位电压 1650V @ 50A | 单次浪涌 6000A; 标称放电 3kA; 额定功率 0.6W; 能量 283J; 可选 CX 汽车级版本 | 1000 | 625 | 825 | 1650 | 6000 | 283 | 14 |  |  | 高浪涌保护 ¦ 径向引线 ¦ MOV ¦ 可选汽车级
JOYIN(久尹) | JVT14S112K | JVT-S | 引线型压敏电阻（MOV） | 插件 | 14D |  | 14mm | JVT-S 14D V1mA=1100V ±10% AC=680V DC=895V | Active | C:\Users\zjh\Desktop\被动产品线资料\信昌PDC\Resistor电阻\JVT.pdf | JOYIN official PDF sync 2026-06: JVT.pdf, JVT_Automotive.pdf | 原厂PDF规格表 | 2026-06-27 09:18:17 | 原厂电气特性表基础料号；引脚形式及包装后缀按订单确认；可选 CX 汽车级版本 | 工作电压 AC 680V / DC 895V | 钳位电压 1815V @ 50A | 单次浪涌 6000A; 标称放电 3kA; 额定功率 0.6W; 能量 310J; 可选 CX 汽车级版本 | 1100 | 680 | 895 | 1815 | 6000 | 310 | 14 |  |  | 高浪涌保护 ¦ 径向引线 ¦ MOV ¦ 可选汽车级
JOYIN(久尹) | JVT20S220M | JVT-S | 引线型压敏电阻（MOV） | 插件 | 20D |  | 20mm | JVT-S 20D V1mA=22V ±20% AC=14V DC=18V | Active | C:\Users\zjh\Desktop\被动产品线资料\信昌PDC\Resistor电阻\JVT.pdf | JOYIN official PDF sync 2026-06: JVT.pdf, JVT_Automotive.pdf | 原厂PDF规格表 | 2026-06-27 09:18:17 | 原厂电气特性表基础料号；引脚形式及包装后缀按订单确认；可选 CX 汽车级版本 | 工作电压 AC 14V / DC 18V | 钳位电压 43V @ 20A | 单次浪涌 3000A; 标称放电 2kA; 额定功率 0.2W; 能量 16J; 可选 CX 汽车级版本 | 22 | 14 | 18 | 43 | 3000 | 16 | 20 |  |  | 高浪涌保护 ¦ 径向引线 ¦ MOV ¦ 可选汽车级
JOYIN(久尹) | JVT20S270M | JVT-S | 引线型压敏电阻（MOV） | 插件 | 20D |  | 20mm | JVT-S 20D V1mA=27V ±20% AC=17V DC=22V | Active | C:\Users\zjh\Desktop\被动产品线资料\信昌PDC\Resistor电阻\JVT.pdf | JOYIN official PDF sync 2026-06: JVT.pdf, JVT_Automotive.pdf | 原厂PDF规格表 | 2026-06-27 09:18:17 | 原厂电气特性表基础料号；引脚形式及包装后缀按订单确认；可选 CX 汽车级版本 | 工作电压 AC 17V / DC 22V | 钳位电压 53V @ 20A | 单次浪涌 3000A; 标称放电 2kA; 额定功率 0.2W; 能量 19J; 可选 CX 汽车级版本 | 27 | 17 | 22 | 53 | 3000 | 19 | 20 |  |  | 高浪涌保护 ¦ 径向引线 ¦ MOV ¦ 可选汽车级
JOYIN(久尹) | JVT20S330M | JVT-S | 引线型压敏电阻（MOV） | 插件 | 20D |  | 20mm | JVT-S 20D V1mA=33V ±20% AC=20V DC=26V | Active | C:\Users\zjh\Desktop\被动产品线资料\信昌PDC\Resistor电阻\JVT.pdf | JOYIN official PDF sync 2026-06: JVT.pdf, JVT_Automotive.pdf | 原厂PDF规格表 | 2026-06-27 09:18:17 | 原厂电气特性表基础料号；引脚形式及包装后缀按订单确认；可选 CX 汽车级版本 | 工作电压 AC 20V / DC 26V | 钳位电压 65V @ 20A | 单次浪涌 3000A; 标称放电 2kA; 额定功率 0.2W; 能量 24J; 可选 CX 汽车级版本 | 33 | 20 | 26 | 65 | 3000 | 24 | 20 |  |  | 高浪涌保护 ¦ 径向引线 ¦ MOV ¦ 可选汽车级
JOYIN(久尹) | JVT20S390L | JVT-S | 引线型压敏电阻（MOV） | 插件 | 20D |  | 20mm | JVT-S 20D V1mA=39V ±15% AC=25V DC=31V | Active | C:\Users\zjh\Desktop\被动产品线资料\信昌PDC\Resistor电阻\JVT.pdf | JOYIN official PDF sync 2026-06: JVT.pdf, JVT_Automotive.pdf | 原厂PDF规格表 | 2026-06-27 09:18:17 | 原厂电气特性表基础料号；引脚形式及包装后缀按订单确认；可选 CX 汽车级版本 | 工作电压 AC 25V / DC 31V | 钳位电压 77V @ 20A | 单次浪涌 3000A; 标称放电 2kA; 额定功率 0.2W; 能量 28J; 可选 CX 汽车级版本 | 39 | 25 | 31 | 77 | 3000 | 28 | 20 |  |  | 高浪涌保护 ¦ 径向引线 ¦ MOV ¦ 可选汽车级
JOYIN(久尹) | JVT20S470L | JVT-S | 引线型压敏电阻（MOV） | 插件 | 20D |  | 20mm | JVT-S 20D V1mA=47V ±15% AC=30V DC=38V | Active | C:\Users\zjh\Desktop\被动产品线资料\信昌PDC\Resistor电阻\JVT.pdf | JOYIN official PDF sync 2026-06: JVT.pdf, JVT_Automotive.pdf | 原厂PDF规格表 | 2026-06-27 09:18:17 | 原厂电气特性表基础料号；引脚形式及包装后缀按订单确认；可选 CX 汽车级版本 | 工作电压 AC 30V / DC 38V | 钳位电压 93V @ 20A | 单次浪涌 3000A; 标称放电 2kA; 额定功率 0.2W; 能量 34J; 可选 CX 汽车级版本 | 47 | 30 | 38 | 93 | 3000 | 34 | 20 |  |  | 高浪涌保护 ¦ 径向引线 ¦ MOV ¦ 可选汽车级
JOYIN(久尹) | JVT20S560L | JVT-S | 引线型压敏电阻（MOV） | 插件 | 20D |  | 20mm | JVT-S 20D V1mA=56V ±15% AC=35V DC=45V | Active | C:\Users\zjh\Desktop\被动产品线资料\信昌PDC\Resistor电阻\JVT.pdf | JOYIN official PDF sync 2026-06: JVT.pdf, JVT_Automotive.pdf | 原厂PDF规格表 | 2026-06-27 09:18:17 | 原厂电气特性表基础料号；引脚形式及包装后缀按订单确认；可选 CX 汽车级版本 | 工作电压 AC 35V / DC 45V | 钳位电压 110V @ 20A | 单次浪涌 3000A; 标称放电 2kA; 额定功率 0.2W; 能量 41J; 可选 CX 汽车级版本 | 56 | 35 | 45 | 110 | 3000 | 41 | 20 |  |  | 高浪涌保护 ¦ 径向引线 ¦ MOV ¦ 可选汽车级
JOYIN(久尹) | JVT20S680L | JVT-S | 引线型压敏电阻（MOV） | 插件 | 20D |  | 20mm | JVT-S 20D V1mA=68V ±15% AC=40V DC=56V | Active | C:\Users\zjh\Desktop\被动产品线资料\信昌PDC\Resistor电阻\JVT.pdf | JOYIN official PDF sync 2026-06: JVT.pdf, JVT_Automotive.pdf | 原厂PDF规格表 | 2026-06-27 09:18:17 | 原厂电气特性表基础料号；引脚形式及包装后缀按订单确认；可选 CX 汽车级版本 | 工作电压 AC 40V / DC 56V | 钳位电压 135V @ 20A | 单次浪涌 3000A; 标称放电 2kA; 额定功率 0.2W; 能量 49J; 可选 CX 汽车级版本 | 68 | 40 | 56 | 135 | 3000 | 49 | 20 |  |  | 高浪涌保护 ¦ 径向引线 ¦ MOV ¦ 可选汽车级
JOYIN(久尹) | JVT20S820L | JVT-S | 引线型压敏电阻（MOV） | 插件 | 20D |  | 20mm | JVT-S 20D V1mA=82V ±15% AC=50V DC=65V | Active | C:\Users\zjh\Desktop\被动产品线资料\信昌PDC\Resistor电阻\JVT.pdf | JOYIN official PDF sync 2026-06: JVT.pdf, JVT_Automotive.pdf | 原厂PDF规格表 | 2026-06-27 09:18:17 | 原厂电气特性表基础料号；引脚形式及包装后缀按订单确认；可选 CX 汽车级版本 | 工作电压 AC 50V / DC 65V | 钳位电压 135V @ 100A | 单次浪涌 10000A; 标称放电 3kA; 额定功率 1W; 能量 56J; 可选 CX 汽车级版本 | 82 | 50 | 65 | 135 | 10000 | 56 | 20 |  |  | 高浪涌保护 ¦ 径向引线 ¦ MOV ¦ 可选汽车级
JOYIN(久尹) | JVT20S101K | JVT-S | 引线型压敏电阻（MOV） | 插件 | 20D |  | 20mm | JVT-S 20D V1mA=100V ±10% AC=60V DC=85V | Active | C:\Users\zjh\Desktop\被动产品线资料\信昌PDC\Resistor电阻\JVT.pdf | JOYIN official PDF sync 2026-06: JVT.pdf, JVT_Automotive.pdf | 原厂PDF规格表 | 2026-06-27 09:18:17 | 原厂电气特性表基础料号；引脚形式及包装后缀按订单确认；可选 CX 汽车级版本 | 工作电压 AC 60V / DC 85V | 钳位电压 165V @ 100A | 单次浪涌 10000A; 标称放电 3kA; 额定功率 1W; 能量 72J; 可选 CX 汽车级版本 | 100 | 60 | 85 | 165 | 10000 | 72 | 20 |  |  | 高浪涌保护 ¦ 径向引线 ¦ MOV ¦ 可选汽车级
JOYIN(久尹) | JVT20S121K | JVT-S | 引线型压敏电阻（MOV） | 插件 | 20D |  | 20mm | JVT-S 20D V1mA=120V ±10% AC=75V DC=100V | Active | C:\Users\zjh\Desktop\被动产品线资料\信昌PDC\Resistor电阻\JVT.pdf | JOYIN official PDF sync 2026-06: JVT.pdf, JVT_Automotive.pdf | 原厂PDF规格表 | 2026-06-27 09:18:17 | 原厂电气特性表基础料号；引脚形式及包装后缀按订单确认；可选 CX 汽车级版本 | 工作电压 AC 75V / DC 100V | 钳位电压 200V @ 100A | 单次浪涌 10000A; 标称放电 3kA; 额定功率 1W; 能量 88J; 可选 CX 汽车级版本 | 120 | 75 | 100 | 200 | 10000 | 88 | 20 |  |  | 高浪涌保护 ¦ 径向引线 ¦ MOV ¦ 可选汽车级
JOYIN(久尹) | JVT20S151K | JVT-S | 引线型压敏电阻（MOV） | 插件 | 20D |  | 20mm | JVT-S 20D V1mA=150V ±10% AC=95V DC=125V | Active | C:\Users\zjh\Desktop\被动产品线资料\信昌PDC\Resistor电阻\JVT.pdf | JOYIN official PDF sync 2026-06: JVT.pdf, JVT_Automotive.pdf | 原厂PDF规格表 | 2026-06-27 09:18:17 | 原厂电气特性表基础料号；引脚形式及包装后缀按订单确认；可选 CX 汽车级版本 | 工作电压 AC 95V / DC 125V | 钳位电压 250V @ 100A | 单次浪涌 10000A; 标称放电 3kA; 额定功率 1W; 能量 106J; 可选 CX 汽车级版本 | 150 | 95 | 125 | 250 | 10000 | 106 | 20 |  |  | 高浪涌保护 ¦ 径向引线 ¦ MOV ¦ 可选汽车级
JOYIN(久尹) | JVT20S181K | JVT-S | 引线型压敏电阻（MOV） | 插件 | 20D |  | 20mm | JVT-S 20D V1mA=180V ±10% AC=115V DC=150V | Active | C:\Users\zjh\Desktop\被动产品线资料\信昌PDC\Resistor电阻\JVT.pdf | JOYIN official PDF sync 2026-06: JVT.pdf, JVT_Automotive.pdf | 原厂PDF规格表 | 2026-06-27 09:18:17 | 原厂电气特性表基础料号；引脚形式及包装后缀按订单确认；可选 CX 汽车级版本 | 工作电压 AC 115V / DC 150V | 钳位电压 300V @ 100A | 单次浪涌 10000A; 标称放电 3kA; 额定功率 1W; 能量 130J; 可选 CX 汽车级版本 | 180 | 115 | 150 | 300 | 10000 | 130 | 20 |  |  | 高浪涌保护 ¦ 径向引线 ¦ MOV ¦ 可选汽车级
JOYIN(久尹) | JVT20S201K | JVT-S | 引线型压敏电阻（MOV） | 插件 | 20D |  | 20mm | JVT-S 20D V1mA=200V ±10% AC=130V DC=170V | Active | C:\Users\zjh\Desktop\被动产品线资料\信昌PDC\Resistor电阻\JVT.pdf | JOYIN official PDF sync 2026-06: JVT.pdf, JVT_Automotive.pdf | 原厂PDF规格表 | 2026-06-27 09:18:17 | 原厂电气特性表基础料号；引脚形式及包装后缀按订单确认；可选 CX 汽车级版本 | 工作电压 AC 130V / DC 170V | 钳位电压 340V @ 100A | 单次浪涌 10000A; 标称放电 3kA; 额定功率 1W; 能量 140J; 可选 CX 汽车级版本 | 200 | 130 | 170 | 340 | 10000 | 140 | 20 |  |  | 高浪涌保护 ¦ 径向引线 ¦ MOV ¦ 可选汽车级
JOYIN(久尹) | JVT20S221K | JVT-S | 引线型压敏电阻（MOV） | 插件 | 20D |  | 20mm | JVT-S 20D V1mA=220V ±10% AC=140V DC=180V | Active | C:\Users\zjh\Desktop\被动产品线资料\信昌PDC\Resistor电阻\JVT.pdf | JOYIN official PDF sync 2026-06: JVT.pdf, JVT_Automotive.pdf | 原厂PDF规格表 | 2026-06-27 09:18:17 | 原厂电气特性表基础料号；引脚形式及包装后缀按订单确认；可选 CX 汽车级版本 | 工作电压 AC 140V / DC 180V | 钳位电压 360V @ 100A | 单次浪涌 10000A; 标称放电 3kA; 额定功率 1W; 能量 155J; 可选 CX 汽车级版本 | 220 | 140 | 180 | 360 | 10000 | 155 | 20 |  |  | 高浪涌保护 ¦ 径向引线 ¦ MOV ¦ 可选汽车级
JOYIN(久尹) | JVT20S241K | JVT-S | 引线型压敏电阻（MOV） | 插件 | 20D |  | 20mm | JVT-S 20D V1mA=240V ±10% AC=150V DC=200V | Active | C:\Users\zjh\Desktop\被动产品线资料\信昌PDC\Resistor电阻\JVT.pdf | JOYIN official PDF sync 2026-06: JVT.pdf, JVT_Automotive.pdf | 原厂PDF规格表 | 2026-06-27 09:18:17 | 原厂电气特性表基础料号；引脚形式及包装后缀按订单确认；可选 CX 汽车级版本 | 工作电压 AC 150V / DC 200V | 钳位电压 395V @ 100A | 单次浪涌 10000A; 标称放电 3kA; 额定功率 1W; 能量 168J; 可选 CX 汽车级版本 | 240 | 150 | 200 | 395 | 10000 | 168 | 20 |  |  | 高浪涌保护 ¦ 径向引线 ¦ MOV ¦ 可选汽车级
JOYIN(久尹) | JVT20S271K | JVT-S | 引线型压敏电阻（MOV） | 插件 | 20D |  | 20mm | JVT-S 20D V1mA=270V ±10% AC=175V DC=225V | Active | C:\Users\zjh\Desktop\被动产品线资料\信昌PDC\Resistor电阻\JVT.pdf | JOYIN official PDF sync 2026-06: JVT.pdf, JVT_Automotive.pdf | 原厂PDF规格表 | 2026-06-27 09:18:17 | 原厂电气特性表基础料号；引脚形式及包装后缀按订单确认；可选 CX 汽车级版本 | 工作电压 AC 175V / DC 225V | 钳位电压 455V @ 100A | 单次浪涌 10000A; 标称放电 3kA; 额定功率 1W; 能量 190J; 可选 CX 汽车级版本 | 270 | 175 | 225 | 455 | 10000 | 190 | 20 |  |  | 高浪涌保护 ¦ 径向引线 ¦ MOV ¦ 可选汽车级
JOYIN(久尹) | JVT20S301K | JVT-S | 引线型压敏电阻（MOV） | 插件 | 20D |  | 20mm | JVT-S 20D V1mA=300V ±10% AC=195V DC=250V | Active | C:\Users\zjh\Desktop\被动产品线资料\信昌PDC\Resistor电阻\JVT.pdf | JOYIN official PDF sync 2026-06: JVT.pdf, JVT_Automotive.pdf | 原厂PDF规格表 | 2026-06-27 09:18:17 | 原厂电气特性表基础料号；引脚形式及包装后缀按订单确认；可选 CX 汽车级版本 | 工作电压 AC 195V / DC 250V | 钳位电压 505V @ 100A | 单次浪涌 10000A; 标称放电 3kA; 额定功率 1W; 能量 210J; 可选 CX 汽车级版本 | 300 | 195 | 250 | 505 | 10000 | 210 | 20 |  |  | 高浪涌保护 ¦ 径向引线 ¦ MOV ¦ 可选汽车级
JOYIN(久尹) | JVT20S331K | JVT-S | 引线型压敏电阻（MOV） | 插件 | 20D |  | 20mm | JVT-S 20D V1mA=330V ±10% AC=210V DC=275V | Active | C:\Users\zjh\Desktop\被动产品线资料\信昌PDC\Resistor电阻\JVT.pdf | JOYIN official PDF sync 2026-06: JVT.pdf, JVT_Automotive.pdf | 原厂PDF规格表 | 2026-06-27 09:18:17 | 原厂电气特性表基础料号；引脚形式及包装后缀按订单确认；可选 CX 汽车级版本 | 工作电压 AC 210V / DC 275V | 钳位电压 550V @ 100A | 单次浪涌 10000A; 标称放电 3kA; 额定功率 1W; 能量 228J; 可选 CX 汽车级版本 | 330 | 210 | 275 | 550 | 10000 | 228 | 20 |  |  | 高浪涌保护 ¦ 径向引线 ¦ MOV ¦ 可选汽车级
JOYIN(久尹) | JVT20S361K | JVT-S | 引线型压敏电阻（MOV） | 插件 | 20D |  | 20mm | JVT-S 20D V1mA=360V ±10% AC=230V DC=300V | Active | C:\Users\zjh\Desktop\被动产品线资料\信昌PDC\Resistor电阻\JVT.pdf | JOYIN official PDF sync 2026-06: JVT.pdf, JVT_Automotive.pdf | 原厂PDF规格表 | 2026-06-27 09:18:17 | 原厂电气特性表基础料号；引脚形式及包装后缀按订单确认；可选 CX 汽车级版本 | 工作电压 AC 230V / DC 300V | 钳位电压 595V @ 100A | 单次浪涌 10000A; 标称放电 3kA; 额定功率 1W; 能量 255J; 可选 CX 汽车级版本 | 360 | 230 | 300 | 595 | 10000 | 255 | 20 |  |  | 高浪涌保护 ¦ 径向引线 ¦ MOV ¦ 可选汽车级
JOYIN(久尹) | JVT20S391K | JVT-S | 引线型压敏电阻（MOV） | 插件 | 20D |  | 20mm | JVT-S 20D V1mA=390V ±10% AC=250V DC=320V | Active | C:\Users\zjh\Desktop\被动产品线资料\信昌PDC\Resistor电阻\JVT.pdf | JOYIN official PDF sync 2026-06: JVT.pdf, JVT_Automotive.pdf | 原厂PDF规格表 | 2026-06-27 09:18:17 | 原厂电气特性表基础料号；引脚形式及包装后缀按订单确认；可选 CX 汽车级版本 | 工作电压 AC 250V / DC 320V | 钳位电压 650V @ 100A | 单次浪涌 10000A; 标称放电 3kA; 额定功率 1W; 能量 275J; 可选 CX 汽车级版本 | 390 | 250 | 320 | 650 | 10000 | 275 | 20 |  |  | 高浪涌保护 ¦ 径向引线 ¦ MOV ¦ 可选汽车级
JOYIN(久尹) | JVT20S431K | JVT-S | 引线型压敏电阻（MOV） | 插件 | 20D |  | 20mm | JVT-S 20D V1mA=430V ±10% AC=275V DC=350V | Active | C:\Users\zjh\Desktop\被动产品线资料\信昌PDC\Resistor电阻\JVT.pdf | JOYIN official PDF sync 2026-06: JVT.pdf, JVT_Automotive.pdf | 原厂PDF规格表 | 2026-06-27 09:18:17 | 原厂电气特性表基础料号；引脚形式及包装后缀按订单确认；可选 CX 汽车级版本 | 工作电压 AC 275V / DC 350V | 钳位电压 710V @ 100A | 单次浪涌 10000A; 标称放电 3kA; 额定功率 1W; 能量 303J; 可选 CX 汽车级版本 | 430 | 275 | 350 | 710 | 10000 | 303 | 20 |  |  | 高浪涌保护 ¦ 径向引线 ¦ MOV ¦ 可选汽车级
JOYIN(久尹) | JVT20S471K | JVT-S | 引线型压敏电阻（MOV） | 插件 | 20D |  | 20mm | JVT-S 20D V1mA=470V ±10% AC=300V DC=385V | Active | C:\Users\zjh\Desktop\被动产品线资料\信昌PDC\Resistor电阻\JVT.pdf | JOYIN official PDF sync 2026-06: JVT.pdf, JVT_Automotive.pdf | 原厂PDF规格表 | 2026-06-27 09:18:17 | 原厂电气特性表基础料号；引脚形式及包装后缀按订单确认；可选 CX 汽车级版本 | 工作电压 AC 300V / DC 385V | 钳位电压 775V @ 100A | 单次浪涌 10000A; 标称放电 3kA; 额定功率 1W; 能量 350J; 可选 CX 汽车级版本 | 470 | 300 | 385 | 775 | 10000 | 350 | 20 |  |  | 高浪涌保护 ¦ 径向引线 ¦ MOV ¦ 可选汽车级
JOYIN(久尹) | JVT20S511K | JVT-S | 引线型压敏电阻（MOV） | 插件 | 20D |  | 20mm | JVT-S 20D V1mA=510V ±10% AC=320V DC=418V | Active | C:\Users\zjh\Desktop\被动产品线资料\信昌PDC\Resistor电阻\JVT.pdf | JOYIN official PDF sync 2026-06: JVT.pdf, JVT_Automotive.pdf | 原厂PDF规格表 | 2026-06-27 09:18:17 | 原厂电气特性表基础料号；引脚形式及包装后缀按订单确认；可选 CX 汽车级版本 | 工作电压 AC 320V / DC 418V | 钳位电压 842V @ 100A | 单次浪涌 10000A; 标称放电 3kA; 额定功率 1W; 能量 382J; 可选 CX 汽车级版本 | 510 | 320 | 418 | 842 | 10000 | 382 | 20 |  |  | 高浪涌保护 ¦ 径向引线 ¦ MOV ¦ 可选汽车级
JOYIN(久尹) | JVT20S561K | JVT-S | 引线型压敏电阻（MOV） | 插件 | 20D |  | 20mm | JVT-S 20D V1mA=560V ±10% AC=350V DC=460V | Active | C:\Users\zjh\Desktop\被动产品线资料\信昌PDC\Resistor电阻\JVT.pdf | JOYIN official PDF sync 2026-06: JVT.pdf, JVT_Automotive.pdf | 原厂PDF规格表 | 2026-06-27 09:18:17 | 原厂电气特性表基础料号；引脚形式及包装后缀按订单确认；可选 CX 汽车级版本 | 工作电压 AC 350V / DC 460V | 钳位电压 920V @ 100A | 单次浪涌 10000A; 标称放电 3kA; 额定功率 1W; 能量 410J; 可选 CX 汽车级版本 | 560 | 350 | 460 | 920 | 10000 | 410 | 20 |  |  | 高浪涌保护 ¦ 径向引线 ¦ MOV ¦ 可选汽车级
JOYIN(久尹) | JVT20S621K | JVT-S | 引线型压敏电阻（MOV） | 插件 | 20D |  | 20mm | JVT-S 20D V1mA=620V ±10% AC=385V DC=505V | Active | C:\Users\zjh\Desktop\被动产品线资料\信昌PDC\Resistor电阻\JVT.pdf | JOYIN official PDF sync 2026-06: JVT.pdf, JVT_Automotive.pdf | 原厂PDF规格表 | 2026-06-27 09:18:17 | 原厂电气特性表基础料号；引脚形式及包装后缀按订单确认；可选 CX 汽车级版本 | 工作电压 AC 385V / DC 505V | 钳位电压 1025V @ 100A | 单次浪涌 10000A; 标称放电 3kA; 额定功率 1W; 能量 420J; 可选 CX 汽车级版本 | 620 | 385 | 505 | 1025 | 10000 | 420 | 20 |  |  | 高浪涌保护 ¦ 径向引线 ¦ MOV ¦ 可选汽车级
JOYIN(久尹) | JVT20S681K | JVT-S | 引线型压敏电阻（MOV） | 插件 | 20D |  | 20mm | JVT-S 20D V1mA=680V ±10% AC=420V DC=560V | Active | C:\Users\zjh\Desktop\被动产品线资料\信昌PDC\Resistor电阻\JVT.pdf | JOYIN official PDF sync 2026-06: JVT.pdf, JVT_Automotive.pdf | 原厂PDF规格表 | 2026-06-27 09:18:17 | 原厂电气特性表基础料号；引脚形式及包装后缀按订单确认；可选 CX 汽车级版本 | 工作电压 AC 420V / DC 560V | 钳位电压 1120V @ 100A | 单次浪涌 10000A; 标称放电 3kA; 额定功率 1W; 能量 430J; 可选 CX 汽车级版本 | 680 | 420 | 560 | 1120 | 10000 | 430 | 20 |  |  | 高浪涌保护 ¦ 径向引线 ¦ MOV ¦ 可选汽车级
JOYIN(久尹) | JVT20S751K | JVT-S | 引线型压敏电阻（MOV） | 插件 | 20D |  | 20mm | JVT-S 20D V1mA=750V ±10% AC=460V DC=615V | Active | C:\Users\zjh\Desktop\被动产品线资料\信昌PDC\Resistor电阻\JVT.pdf | JOYIN official PDF sync 2026-06: JVT.pdf, JVT_Automotive.pdf | 原厂PDF规格表 | 2026-06-27 09:18:17 | 原厂电气特性表基础料号；引脚形式及包装后缀按订单确认；可选 CX 汽车级版本 | 工作电压 AC 460V / DC 615V | 钳位电压 1240V @ 100A | 单次浪涌 10000A; 标称放电 3kA; 额定功率 1W; 能量 440J; 可选 CX 汽车级版本 | 750 | 460 | 615 | 1240 | 10000 | 440 | 20 |  |  | 高浪涌保护 ¦ 径向引线 ¦ MOV ¦ 可选汽车级
JOYIN(久尹) | JVT20S781K | JVT-S | 引线型压敏电阻（MOV） | 插件 | 20D |  | 20mm | JVT-S 20D V1mA=780V ±10% AC=485V DC=640V | Active | C:\Users\zjh\Desktop\被动产品线资料\信昌PDC\Resistor电阻\JVT.pdf | JOYIN official PDF sync 2026-06: JVT.pdf, JVT_Automotive.pdf | 原厂PDF规格表 | 2026-06-27 09:18:17 | 原厂电气特性表基础料号；引脚形式及包装后缀按订单确认；可选 CX 汽车级版本 | 工作电压 AC 485V / DC 640V | 钳位电压 1290V @ 100A | 单次浪涌 10000A; 标称放电 3kA; 额定功率 1W; 能量 450J; 可选 CX 汽车级版本 | 780 | 485 | 640 | 1290 | 10000 | 450 | 20 |  |  | 高浪涌保护 ¦ 径向引线 ¦ MOV ¦ 可选汽车级
JOYIN(久尹) | JVT20S821K | JVT-S | 引线型压敏电阻（MOV） | 插件 | 20D |  | 20mm | JVT-S 20D V1mA=820V ±10% AC=510V DC=670V | Active | C:\Users\zjh\Desktop\被动产品线资料\信昌PDC\Resistor电阻\JVT.pdf | JOYIN official PDF sync 2026-06: JVT.pdf, JVT_Automotive.pdf | 原厂PDF规格表 | 2026-06-27 09:18:17 | 原厂电气特性表基础料号；引脚形式及包装后缀按订单确认；可选 CX 汽车级版本 | 工作电压 AC 510V / DC 670V | 钳位电压 1355V @ 100A | 单次浪涌 10000A; 标称放电 3kA; 额定功率 1W; 能量 460J; 可选 CX 汽车级版本 | 820 | 510 | 670 | 1355 | 10000 | 460 | 20 |  |  | 高浪涌保护 ¦ 径向引线 ¦ MOV ¦ 可选汽车级
JOYIN(久尹) | JVT20S911K | JVT-S | 引线型压敏电阻（MOV） | 插件 | 20D |  | 20mm | JVT-S 20D V1mA=910V ±10% AC=550V DC=745V | Active | C:\Users\zjh\Desktop\被动产品线资料\信昌PDC\Resistor电阻\JVT.pdf | JOYIN official PDF sync 2026-06: JVT.pdf, JVT_Automotive.pdf | 原厂PDF规格表 | 2026-06-27 09:18:17 | 原厂电气特性表基础料号；引脚形式及包装后缀按订单确认；可选 CX 汽车级版本 | 工作电压 AC 550V / DC 745V | 钳位电压 1500V @ 100A | 单次浪涌 10000A; 标称放电 3kA; 额定功率 1W; 能量 510J; 可选 CX 汽车级版本 | 910 | 550 | 745 | 1500 | 10000 | 510 | 20 |  |  | 高浪涌保护 ¦ 径向引线 ¦ MOV ¦ 可选汽车级
JOYIN(久尹) | JVT20S102K | JVT-S | 引线型压敏电阻（MOV） | 插件 | 20D |  | 20mm | JVT-S 20D V1mA=1000V ±10% AC=625V DC=825V | Active | C:\Users\zjh\Desktop\被动产品线资料\信昌PDC\Resistor电阻\JVT.pdf | JOYIN official PDF sync 2026-06: JVT.pdf, JVT_Automotive.pdf | 原厂PDF规格表 | 2026-06-27 09:18:17 | 原厂电气特性表基础料号；引脚形式及包装后缀按订单确认；可选 CX 汽车级版本 | 工作电压 AC 625V / DC 825V | 钳位电压 1650V @ 100A | 单次浪涌 10000A; 标称放电 3kA; 额定功率 1W; 能量 566J; 可选 CX 汽车级版本 | 1000 | 625 | 825 | 1650 | 10000 | 566 | 20 |  |  | 高浪涌保护 ¦ 径向引线 ¦ MOV ¦ 可选汽车级
JOYIN(久尹) | JVT20S112K | JVT-S | 引线型压敏电阻（MOV） | 插件 | 20D |  | 20mm | JVT-S 20D V1mA=1100V ±10% AC=680V DC=895V | Active | C:\Users\zjh\Desktop\被动产品线资料\信昌PDC\Resistor电阻\JVT.pdf | JOYIN official PDF sync 2026-06: JVT.pdf, JVT_Automotive.pdf | 原厂PDF规格表 | 2026-06-27 09:18:17 | 原厂电气特性表基础料号；引脚形式及包装后缀按订单确认；可选 CX 汽车级版本 | 工作电压 AC 680V / DC 895V | 钳位电压 1815V @ 100A | 单次浪涌 10000A; 标称放电 3kA; 额定功率 1W; 能量 620J; 可选 CX 汽车级版本 | 1100 | 680 | 895 | 1815 | 10000 | 620 | 20 |  |  | 高浪涌保护 ¦ 径向引线 ¦ MOV ¦ 可选汽车级
JOYIN(久尹) | JVT07U181K | JVT-U | 引线型压敏电阻（MOV） | 插件 | 7D |  | 7mm | JVT-U 7D V1mA=180V ±10% AC=115V DC=150V | Active | C:\Users\zjh\Desktop\被动产品线资料\信昌PDC\Resistor电阻\JVT.pdf | JOYIN official PDF sync 2026-06: JVT.pdf, JVT_Automotive.pdf | 原厂PDF规格表 | 2026-06-27 09:18:17 | 原厂电气特性表基础料号；引脚形式及包装后缀按订单确认；可选 CX 汽车级版本 | 工作电压 AC 115V / DC 150V | 钳位电压 300V @ 10A | 单次浪涌 1800A; 标称放电 1kA; 额定功率 0.25W; 能量 19J; 可选 CX 汽车级版本 | 180 | 115 | 150 | 300 | 1800 | 19 | 7 |  |  | 超高浪涌保护 ¦ 径向引线 ¦ MOV ¦ 可选汽车级
JOYIN(久尹) | JVT07U201K | JVT-U | 引线型压敏电阻（MOV） | 插件 | 7D |  | 7mm | JVT-U 7D V1mA=200V ±10% AC=130V DC=170V | Active | C:\Users\zjh\Desktop\被动产品线资料\信昌PDC\Resistor电阻\JVT.pdf | JOYIN official PDF sync 2026-06: JVT.pdf, JVT_Automotive.pdf | 原厂PDF规格表 | 2026-06-27 09:18:17 | 原厂电气特性表基础料号；引脚形式及包装后缀按订单确认；可选 CX 汽车级版本 | 工作电压 AC 130V / DC 170V | 钳位电压 340V @ 10A | 单次浪涌 1800A; 标称放电 1kA; 额定功率 0.25W; 能量 21J; 可选 CX 汽车级版本 | 200 | 130 | 170 | 340 | 1800 | 21 | 7 |  |  | 超高浪涌保护 ¦ 径向引线 ¦ MOV ¦ 可选汽车级
JOYIN(久尹) | JVT07U221K | JVT-U | 引线型压敏电阻（MOV） | 插件 | 7D |  | 7mm | JVT-U 7D V1mA=220V ±10% AC=140V DC=180V | Active | C:\Users\zjh\Desktop\被动产品线资料\信昌PDC\Resistor电阻\JVT.pdf | JOYIN official PDF sync 2026-06: JVT.pdf, JVT_Automotive.pdf | 原厂PDF规格表 | 2026-06-27 09:18:17 | 原厂电气特性表基础料号；引脚形式及包装后缀按订单确认；可选 CX 汽车级版本 | 工作电压 AC 140V / DC 180V | 钳位电压 360V @ 10A | 单次浪涌 1800A; 标称放电 1kA; 额定功率 0.25W; 能量 23J; 可选 CX 汽车级版本 | 220 | 140 | 180 | 360 | 1800 | 23 | 7 |  |  | 超高浪涌保护 ¦ 径向引线 ¦ MOV ¦ 可选汽车级
JOYIN(久尹) | JVT07U241K | JVT-U | 引线型压敏电阻（MOV） | 插件 | 7D |  | 7mm | JVT-U 7D V1mA=240V ±10% AC=150V DC=200V | Active | C:\Users\zjh\Desktop\被动产品线资料\信昌PDC\Resistor电阻\JVT.pdf | JOYIN official PDF sync 2026-06: JVT.pdf, JVT_Automotive.pdf | 原厂PDF规格表 | 2026-06-27 09:18:17 | 原厂电气特性表基础料号；引脚形式及包装后缀按订单确认；可选 CX 汽车级版本 | 工作电压 AC 150V / DC 200V | 钳位电压 395V @ 10A | 单次浪涌 1800A; 标称放电 1kA; 额定功率 0.25W; 能量 25J; 可选 CX 汽车级版本 | 240 | 150 | 200 | 395 | 1800 | 25 | 7 |  |  | 超高浪涌保护 ¦ 径向引线 ¦ MOV ¦ 可选汽车级
JOYIN(久尹) | JVT07U271K | JVT-U | 引线型压敏电阻（MOV） | 插件 | 7D |  | 7mm | JVT-U 7D V1mA=270V ±10% AC=175V DC=225V | Active | C:\Users\zjh\Desktop\被动产品线资料\信昌PDC\Resistor电阻\JVT.pdf | JOYIN official PDF sync 2026-06: JVT.pdf, JVT_Automotive.pdf | 原厂PDF规格表 | 2026-06-27 09:18:17 | 原厂电气特性表基础料号；引脚形式及包装后缀按订单确认；可选 CX 汽车级版本 | 工作电压 AC 175V / DC 225V | 钳位电压 455V @ 10A | 单次浪涌 1800A; 标称放电 1kA; 额定功率 0.25W; 能量 28J; 可选 CX 汽车级版本 | 270 | 175 | 225 | 455 | 1800 | 28 | 7 |  |  | 超高浪涌保护 ¦ 径向引线 ¦ MOV ¦ 可选汽车级
JOYIN(久尹) | JVT07U301K | JVT-U | 引线型压敏电阻（MOV） | 插件 | 7D |  | 7mm | JVT-U 7D V1mA=300V ±10% AC=195V DC=250V | Active | C:\Users\zjh\Desktop\被动产品线资料\信昌PDC\Resistor电阻\JVT.pdf | JOYIN official PDF sync 2026-06: JVT.pdf, JVT_Automotive.pdf | 原厂PDF规格表 | 2026-06-27 09:18:17 | 原厂电气特性表基础料号；引脚形式及包装后缀按订单确认；可选 CX 汽车级版本 | 工作电压 AC 195V / DC 250V | 钳位电压 505V @ 10A | 单次浪涌 1800A; 标称放电 1kA; 额定功率 0.25W; 能量 32J; 可选 CX 汽车级版本 | 300 | 195 | 250 | 505 | 1800 | 32 | 7 |  |  | 超高浪涌保护 ¦ 径向引线 ¦ MOV ¦ 可选汽车级
JOYIN(久尹) | JVT07U331K | JVT-U | 引线型压敏电阻（MOV） | 插件 | 7D |  | 7mm | JVT-U 7D V1mA=330V ±10% AC=210V DC=275V | Active | C:\Users\zjh\Desktop\被动产品线资料\信昌PDC\Resistor电阻\JVT.pdf | JOYIN official PDF sync 2026-06: JVT.pdf, JVT_Automotive.pdf | 原厂PDF规格表 | 2026-06-27 09:18:17 | 原厂电气特性表基础料号；引脚形式及包装后缀按订单确认；可选 CX 汽车级版本 | 工作电压 AC 210V / DC 275V | 钳位电压 550V @ 10A | 单次浪涌 1800A; 标称放电 1kA; 额定功率 0.25W; 能量 34J; 可选 CX 汽车级版本 | 330 | 210 | 275 | 550 | 1800 | 34 | 7 |  |  | 超高浪涌保护 ¦ 径向引线 ¦ MOV ¦ 可选汽车级
JOYIN(久尹) | JVT07U361K | JVT-U | 引线型压敏电阻（MOV） | 插件 | 7D |  | 7mm | JVT-U 7D V1mA=360V ±10% AC=230V DC=300V | Active | C:\Users\zjh\Desktop\被动产品线资料\信昌PDC\Resistor电阻\JVT.pdf | JOYIN official PDF sync 2026-06: JVT.pdf, JVT_Automotive.pdf | 原厂PDF规格表 | 2026-06-27 09:18:17 | 原厂电气特性表基础料号；引脚形式及包装后缀按订单确认；可选 CX 汽车级版本 | 工作电压 AC 230V / DC 300V | 钳位电压 595V @ 10A | 单次浪涌 1800A; 标称放电 1kA; 额定功率 0.25W; 能量 37J; 可选 CX 汽车级版本 | 360 | 230 | 300 | 595 | 1800 | 37 | 7 |  |  | 超高浪涌保护 ¦ 径向引线 ¦ MOV ¦ 可选汽车级
JOYIN(久尹) | JVT07U391K | JVT-U | 引线型压敏电阻（MOV） | 插件 | 7D |  | 7mm | JVT-U 7D V1mA=390V ±10% AC=250V DC=320V | Active | C:\Users\zjh\Desktop\被动产品线资料\信昌PDC\Resistor电阻\JVT.pdf | JOYIN official PDF sync 2026-06: JVT.pdf, JVT_Automotive.pdf | 原厂PDF规格表 | 2026-06-27 09:18:17 | 原厂电气特性表基础料号；引脚形式及包装后缀按订单确认；可选 CX 汽车级版本 | 工作电压 AC 250V / DC 320V | 钳位电压 650V @ 10A | 单次浪涌 1800A; 标称放电 1kA; 额定功率 0.25W; 能量 40J; 可选 CX 汽车级版本 | 390 | 250 | 320 | 650 | 1800 | 40 | 7 |  |  | 超高浪涌保护 ¦ 径向引线 ¦ MOV ¦ 可选汽车级
JOYIN(久尹) | JVT07U431K | JVT-U | 引线型压敏电阻（MOV） | 插件 | 7D |  | 7mm | JVT-U 7D V1mA=430V ±10% AC=275V DC=350V | Active | C:\Users\zjh\Desktop\被动产品线资料\信昌PDC\Resistor电阻\JVT.pdf | JOYIN official PDF sync 2026-06: JVT.pdf, JVT_Automotive.pdf | 原厂PDF规格表 | 2026-06-27 09:18:17 | 原厂电气特性表基础料号；引脚形式及包装后缀按订单确认；可选 CX 汽车级版本 | 工作电压 AC 275V / DC 350V | 钳位电压 710V @ 10A | 单次浪涌 1800A; 标称放电 1kA; 额定功率 0.25W; 能量 46J; 可选 CX 汽车级版本 | 430 | 275 | 350 | 710 | 1800 | 46 | 7 |  |  | 超高浪涌保护 ¦ 径向引线 ¦ MOV ¦ 可选汽车级
JOYIN(久尹) | JVT07U471K | JVT-U | 引线型压敏电阻（MOV） | 插件 | 7D |  | 7mm | JVT-U 7D V1mA=470V ±10% AC=300V DC=385V | Active | C:\Users\zjh\Desktop\被动产品线资料\信昌PDC\Resistor电阻\JVT.pdf | JOYIN official PDF sync 2026-06: JVT.pdf, JVT_Automotive.pdf | 原厂PDF规格表 | 2026-06-27 09:18:17 | 原厂电气特性表基础料号；引脚形式及包装后缀按订单确认；可选 CX 汽车级版本 | 工作电压 AC 300V / DC 385V | 钳位电压 775V @ 10A | 单次浪涌 1800A; 标称放电 1kA; 额定功率 0.25W; 能量 49J; 可选 CX 汽车级版本 | 470 | 300 | 385 | 775 | 1800 | 49 | 7 |  |  | 超高浪涌保护 ¦ 径向引线 ¦ MOV ¦ 可选汽车级
JOYIN(久尹) | JVT07U511K | JVT-U | 引线型压敏电阻（MOV） | 插件 | 7D |  | 7mm | JVT-U 7D V1mA=510V ±10% AC=320V DC=418V | Active | C:\Users\zjh\Desktop\被动产品线资料\信昌PDC\Resistor电阻\JVT.pdf | JOYIN official PDF sync 2026-06: JVT.pdf, JVT_Automotive.pdf | 原厂PDF规格表 | 2026-06-27 09:18:17 | 原厂电气特性表基础料号；引脚形式及包装后缀按订单确认；可选 CX 汽车级版本 | 工作电压 AC 320V / DC 418V | 钳位电压 842V @ 10A | 单次浪涌 1800A; 标称放电 1kA; 额定功率 0.25W; 能量 54J; 可选 CX 汽车级版本 | 510 | 320 | 418 | 842 | 1800 | 54 | 7 |  |  | 超高浪涌保护 ¦ 径向引线 ¦ MOV ¦ 可选汽车级
JOYIN(久尹) | JVT07U561K | JVT-U | 引线型压敏电阻（MOV） | 插件 | 7D |  | 7mm | JVT-U 7D V1mA=560V ±10% AC=350V DC=460V | Active | C:\Users\zjh\Desktop\被动产品线资料\信昌PDC\Resistor电阻\JVT.pdf | JOYIN official PDF sync 2026-06: JVT.pdf, JVT_Automotive.pdf | 原厂PDF规格表 | 2026-06-27 09:18:17 | 原厂电气特性表基础料号；引脚形式及包装后缀按订单确认；可选 CX 汽车级版本 | 工作电压 AC 350V / DC 460V | 钳位电压 920V @ 10A | 单次浪涌 1800A; 标称放电 1kA; 额定功率 0.25W; 能量 55J; 可选 CX 汽车级版本 | 560 | 350 | 460 | 920 | 1800 | 55 | 7 |  |  | 超高浪涌保护 ¦ 径向引线 ¦ MOV ¦ 可选汽车级
JOYIN(久尹) | JVT07U621K | JVT-U | 引线型压敏电阻（MOV） | 插件 | 7D |  | 7mm | JVT-U 7D V1mA=620V ±10% AC=385V DC=505V | Active | C:\Users\zjh\Desktop\被动产品线资料\信昌PDC\Resistor电阻\JVT.pdf | JOYIN official PDF sync 2026-06: JVT.pdf, JVT_Automotive.pdf | 原厂PDF规格表 | 2026-06-27 09:18:17 | 原厂电气特性表基础料号；引脚形式及包装后缀按订单确认；可选 CX 汽车级版本 | 工作电压 AC 385V / DC 505V | 钳位电压 1025V @ 10A | 单次浪涌 1800A; 标称放电 1kA; 额定功率 0.25W; 能量 59J; 可选 CX 汽车级版本 | 620 | 385 | 505 | 1025 | 1800 | 59 | 7 |  |  | 超高浪涌保护 ¦ 径向引线 ¦ MOV ¦ 可选汽车级
JOYIN(久尹) | JVT07U681K | JVT-U | 引线型压敏电阻（MOV） | 插件 | 7D |  | 7mm | JVT-U 7D V1mA=680V ±10% AC=420V DC=560V | Active | C:\Users\zjh\Desktop\被动产品线资料\信昌PDC\Resistor电阻\JVT.pdf | JOYIN official PDF sync 2026-06: JVT.pdf, JVT_Automotive.pdf | 原厂PDF规格表 | 2026-06-27 09:18:17 | 原厂电气特性表基础料号；引脚形式及包装后缀按订单确认；可选 CX 汽车级版本 | 工作电压 AC 420V / DC 560V | 钳位电压 1120V @ 10A | 单次浪涌 1800A; 标称放电 1kA; 额定功率 0.25W; 能量 62J; 可选 CX 汽车级版本 | 680 | 420 | 560 | 1120 | 1800 | 62 | 7 |  |  | 超高浪涌保护 ¦ 径向引线 ¦ MOV ¦ 可选汽车级
JOYIN(久尹) | JVT07U751K | JVT-U | 引线型压敏电阻（MOV） | 插件 | 7D |  | 7mm | JVT-U 7D V1mA=750V ±10% AC=460V DC=615V | Active | C:\Users\zjh\Desktop\被动产品线资料\信昌PDC\Resistor电阻\JVT.pdf | JOYIN official PDF sync 2026-06: JVT.pdf, JVT_Automotive.pdf | 原厂PDF规格表 | 2026-06-27 09:18:17 | 原厂电气特性表基础料号；引脚形式及包装后缀按订单确认；可选 CX 汽车级版本 | 工作电压 AC 460V / DC 615V | 钳位电压 1240V @ 10A | 单次浪涌 1800A; 标称放电 1kA; 额定功率 0.25W; 能量 66J; 可选 CX 汽车级版本 | 750 | 460 | 615 | 1240 | 1800 | 66 | 7 |  |  | 超高浪涌保护 ¦ 径向引线 ¦ MOV ¦ 可选汽车级
JOYIN(久尹) | JVT07U781K | JVT-U | 引线型压敏电阻（MOV） | 插件 | 7D |  | 7mm | JVT-U 7D V1mA=780V ±10% AC=485V DC=640V | Active | C:\Users\zjh\Desktop\被动产品线资料\信昌PDC\Resistor电阻\JVT.pdf | JOYIN official PDF sync 2026-06: JVT.pdf, JVT_Automotive.pdf | 原厂PDF规格表 | 2026-06-27 09:18:17 | 原厂电气特性表基础料号；引脚形式及包装后缀按订单确认；可选 CX 汽车级版本 | 工作电压 AC 485V / DC 640V | 钳位电压 1290V @ 10A | 单次浪涌 1800A; 标称放电 1kA; 额定功率 0.25W; 能量 68J; 可选 CX 汽车级版本 | 780 | 485 | 640 | 1290 | 1800 | 68 | 7 |  |  | 超高浪涌保护 ¦ 径向引线 ¦ MOV ¦ 可选汽车级
JOYIN(久尹) | JVT07U821K | JVT-U | 引线型压敏电阻（MOV） | 插件 | 7D |  | 7mm | JVT-U 7D V1mA=820V ±10% AC=510V DC=670V | Active | C:\Users\zjh\Desktop\被动产品线资料\信昌PDC\Resistor电阻\JVT.pdf | JOYIN official PDF sync 2026-06: JVT.pdf, JVT_Automotive.pdf | 原厂PDF规格表 | 2026-06-27 09:18:17 | 原厂电气特性表基础料号；引脚形式及包装后缀按订单确认；可选 CX 汽车级版本 | 工作电压 AC 510V / DC 670V | 钳位电压 1355V @ 10A | 单次浪涌 1800A; 标称放电 1kA; 额定功率 0.25W; 能量 71J; 可选 CX 汽车级版本 | 820 | 510 | 670 | 1355 | 1800 | 71 | 7 |  |  | 超高浪涌保护 ¦ 径向引线 ¦ MOV ¦ 可选汽车级
JOYIN(久尹) | JVT10U181K | JVT-U | 引线型压敏电阻（MOV） | 插件 | 10D |  | 10mm | JVT-U 10D V1mA=180V ±10% AC=115V DC=150V | Active | C:\Users\zjh\Desktop\被动产品线资料\信昌PDC\Resistor电阻\JVT.pdf | JOYIN official PDF sync 2026-06: JVT.pdf, JVT_Automotive.pdf | 原厂PDF规格表 | 2026-06-27 09:18:17 | 原厂电气特性表基础料号；引脚形式及包装后缀按订单确认；可选 CX 汽车级版本 | 工作电压 AC 115V / DC 150V | 钳位电压 300V @ 25A | 单次浪涌 4500A; 标称放电 2kA; 额定功率 0.4W; 能量 47J; 可选 CX 汽车级版本 | 180 | 115 | 150 | 300 | 4500 | 47 | 10 |  |  | 超高浪涌保护 ¦ 径向引线 ¦ MOV ¦ 可选汽车级
JOYIN(久尹) | JVT10U201K | JVT-U | 引线型压敏电阻（MOV） | 插件 | 10D |  | 10mm | JVT-U 10D V1mA=200V ±10% AC=130V DC=170V | Active | C:\Users\zjh\Desktop\被动产品线资料\信昌PDC\Resistor电阻\JVT.pdf | JOYIN official PDF sync 2026-06: JVT.pdf, JVT_Automotive.pdf | 原厂PDF规格表 | 2026-06-27 09:18:17 | 原厂电气特性表基础料号；引脚形式及包装后缀按订单确认；可选 CX 汽车级版本 | 工作电压 AC 130V / DC 170V | 钳位电压 340V @ 25A | 单次浪涌 4500A; 标称放电 2kA; 额定功率 0.4W; 能量 52J; 可选 CX 汽车级版本 | 200 | 130 | 170 | 340 | 4500 | 52 | 10 |  |  | 超高浪涌保护 ¦ 径向引线 ¦ MOV ¦ 可选汽车级
JOYIN(久尹) | JVT10U221K | JVT-U | 引线型压敏电阻（MOV） | 插件 | 10D |  | 10mm | JVT-U 10D V1mA=220V ±10% AC=140V DC=180V | Active | C:\Users\zjh\Desktop\被动产品线资料\信昌PDC\Resistor电阻\JVT.pdf | JOYIN official PDF sync 2026-06: JVT.pdf, JVT_Automotive.pdf | 原厂PDF规格表 | 2026-06-27 09:18:17 | 原厂电气特性表基础料号；引脚形式及包装后缀按订单确认；可选 CX 汽车级版本 | 工作电压 AC 140V / DC 180V | 钳位电压 360V @ 25A | 单次浪涌 4500A; 标称放电 2kA; 额定功率 0.4W; 能量 58J; 可选 CX 汽车级版本 | 220 | 140 | 180 | 360 | 4500 | 58 | 10 |  |  | 超高浪涌保护 ¦ 径向引线 ¦ MOV ¦ 可选汽车级
JOYIN(久尹) | JVT10U241K | JVT-U | 引线型压敏电阻（MOV） | 插件 | 10D |  | 10mm | JVT-U 10D V1mA=240V ±10% AC=150V DC=200V | Active | C:\Users\zjh\Desktop\被动产品线资料\信昌PDC\Resistor电阻\JVT.pdf | JOYIN official PDF sync 2026-06: JVT.pdf, JVT_Automotive.pdf | 原厂PDF规格表 | 2026-06-27 09:18:17 | 原厂电气特性表基础料号；引脚形式及包装后缀按订单确认；可选 CX 汽车级版本 | 工作电压 AC 150V / DC 200V | 钳位电压 395V @ 25A | 单次浪涌 4500A; 标称放电 2kA; 额定功率 0.4W; 能量 64J; 可选 CX 汽车级版本 | 240 | 150 | 200 | 395 | 4500 | 64 | 10 |  |  | 超高浪涌保护 ¦ 径向引线 ¦ MOV ¦ 可选汽车级
JOYIN(久尹) | JVT10U271K | JVT-U | 引线型压敏电阻（MOV） | 插件 | 10D |  | 10mm | JVT-U 10D V1mA=270V ±10% AC=175V DC=225V | Active | C:\Users\zjh\Desktop\被动产品线资料\信昌PDC\Resistor电阻\JVT.pdf | JOYIN official PDF sync 2026-06: JVT.pdf, JVT_Automotive.pdf | 原厂PDF规格表 | 2026-06-27 09:18:17 | 原厂电气特性表基础料号；引脚形式及包装后缀按订单确认；可选 CX 汽车级版本 | 工作电压 AC 175V / DC 225V | 钳位电压 455V @ 25A | 单次浪涌 4500A; 标称放电 2kA; 额定功率 0.4W; 能量 67J; 可选 CX 汽车级版本 | 270 | 175 | 225 | 455 | 4500 | 67 | 10 |  |  | 超高浪涌保护 ¦ 径向引线 ¦ MOV ¦ 可选汽车级
JOYIN(久尹) | JVT10U301K | JVT-U | 引线型压敏电阻（MOV） | 插件 | 10D |  | 10mm | JVT-U 10D V1mA=300V ±10% AC=195V DC=250V | Active | C:\Users\zjh\Desktop\被动产品线资料\信昌PDC\Resistor电阻\JVT.pdf | JOYIN official PDF sync 2026-06: JVT.pdf, JVT_Automotive.pdf | 原厂PDF规格表 | 2026-06-27 09:18:17 | 原厂电气特性表基础料号；引脚形式及包装后缀按订单确认；可选 CX 汽车级版本 | 工作电压 AC 195V / DC 250V | 钳位电压 505V @ 25A | 单次浪涌 4500A; 标称放电 2kA; 额定功率 0.4W; 能量 70J; 可选 CX 汽车级版本 | 300 | 195 | 250 | 505 | 4500 | 70 | 10 |  |  | 超高浪涌保护 ¦ 径向引线 ¦ MOV ¦ 可选汽车级
JOYIN(久尹) | JVT10U331K | JVT-U | 引线型压敏电阻（MOV） | 插件 | 10D |  | 10mm | JVT-U 10D V1mA=330V ±10% AC=210V DC=275V | Active | C:\Users\zjh\Desktop\被动产品线资料\信昌PDC\Resistor电阻\JVT.pdf | JOYIN official PDF sync 2026-06: JVT.pdf, JVT_Automotive.pdf | 原厂PDF规格表 | 2026-06-27 09:18:17 | 原厂电气特性表基础料号；引脚形式及包装后缀按订单确认；可选 CX 汽车级版本 | 工作电压 AC 210V / DC 275V | 钳位电压 550V @ 25A | 单次浪涌 4500A; 标称放电 2kA; 额定功率 0.4W; 能量 72J; 可选 CX 汽车级版本 | 330 | 210 | 275 | 550 | 4500 | 72 | 10 |  |  | 超高浪涌保护 ¦ 径向引线 ¦ MOV ¦ 可选汽车级
JOYIN(久尹) | JVT10U361K | JVT-U | 引线型压敏电阻（MOV） | 插件 | 10D |  | 10mm | JVT-U 10D V1mA=360V ±10% AC=230V DC=300V | Active | C:\Users\zjh\Desktop\被动产品线资料\信昌PDC\Resistor电阻\JVT.pdf | JOYIN official PDF sync 2026-06: JVT.pdf, JVT_Automotive.pdf | 原厂PDF规格表 | 2026-06-27 09:18:17 | 原厂电气特性表基础料号；引脚形式及包装后缀按订单确认；可选 CX 汽车级版本 | 工作电压 AC 230V / DC 300V | 钳位电压 595V @ 25A | 单次浪涌 4500A; 标称放电 2kA; 额定功率 0.4W; 能量 76J; 可选 CX 汽车级版本 | 360 | 230 | 300 | 595 | 4500 | 76 | 10 |  |  | 超高浪涌保护 ¦ 径向引线 ¦ MOV ¦ 可选汽车级
JOYIN(久尹) | JVT10U391K | JVT-U | 引线型压敏电阻（MOV） | 插件 | 10D |  | 10mm | JVT-U 10D V1mA=390V ±10% AC=250V DC=320V | Active | C:\Users\zjh\Desktop\被动产品线资料\信昌PDC\Resistor电阻\JVT.pdf | JOYIN official PDF sync 2026-06: JVT.pdf, JVT_Automotive.pdf | 原厂PDF规格表 | 2026-06-27 09:18:17 | 原厂电气特性表基础料号；引脚形式及包装后缀按订单确认；可选 CX 汽车级版本 | 工作电压 AC 250V / DC 320V | 钳位电压 650V @ 25A | 单次浪涌 4500A; 标称放电 2kA; 额定功率 0.4W; 能量 82J; 可选 CX 汽车级版本 | 390 | 250 | 320 | 650 | 4500 | 82 | 10 |  |  | 超高浪涌保护 ¦ 径向引线 ¦ MOV ¦ 可选汽车级
JOYIN(久尹) | JVT10U431K | JVT-U | 引线型压敏电阻（MOV） | 插件 | 10D |  | 10mm | JVT-U 10D V1mA=430V ±10% AC=275V DC=350V | Active | C:\Users\zjh\Desktop\被动产品线资料\信昌PDC\Resistor电阻\JVT.pdf | JOYIN official PDF sync 2026-06: JVT.pdf, JVT_Automotive.pdf | 原厂PDF规格表 | 2026-06-27 09:18:17 | 原厂电气特性表基础料号；引脚形式及包装后缀按订单确认；可选 CX 汽车级版本 | 工作电压 AC 275V / DC 350V | 钳位电压 710V @ 25A | 单次浪涌 4500A; 标称放电 2kA; 额定功率 0.4W; 能量 93J; 可选 CX 汽车级版本 | 430 | 275 | 350 | 710 | 4500 | 93 | 10 |  |  | 超高浪涌保护 ¦ 径向引线 ¦ MOV ¦ 可选汽车级
JOYIN(久尹) | JVT10U471K | JVT-U | 引线型压敏电阻（MOV） | 插件 | 10D |  | 10mm | JVT-U 10D V1mA=470V ±10% AC=300V DC=385V | Active | C:\Users\zjh\Desktop\被动产品线资料\信昌PDC\Resistor电阻\JVT.pdf | JOYIN official PDF sync 2026-06: JVT.pdf, JVT_Automotive.pdf | 原厂PDF规格表 | 2026-06-27 09:18:17 | 原厂电气特性表基础料号；引脚形式及包装后缀按订单确认；可选 CX 汽车级版本 | 工作电压 AC 300V / DC 385V | 钳位电压 775V @ 25A | 单次浪涌 4500A; 标称放电 2kA; 额定功率 0.4W; 能量 99J; 可选 CX 汽车级版本 | 470 | 300 | 385 | 775 | 4500 | 99 | 10 |  |  | 超高浪涌保护 ¦ 径向引线 ¦ MOV ¦ 可选汽车级
JOYIN(久尹) | JVT10U511K | JVT-U | 引线型压敏电阻（MOV） | 插件 | 10D |  | 10mm | JVT-U 10D V1mA=510V ±10% AC=320V DC=418V | Active | C:\Users\zjh\Desktop\被动产品线资料\信昌PDC\Resistor电阻\JVT.pdf | JOYIN official PDF sync 2026-06: JVT.pdf, JVT_Automotive.pdf | 原厂PDF规格表 | 2026-06-27 09:18:17 | 原厂电气特性表基础料号；引脚形式及包装后缀按订单确认；可选 CX 汽车级版本 | 工作电压 AC 320V / DC 418V | 钳位电压 842V @ 25A | 单次浪涌 4500A; 标称放电 2kA; 额定功率 0.4W; 能量 107J; 可选 CX 汽车级版本 | 510 | 320 | 418 | 842 | 4500 | 107 | 10 |  |  | 超高浪涌保护 ¦ 径向引线 ¦ MOV ¦ 可选汽车级
JOYIN(久尹) | JVT10U561K | JVT-U | 引线型压敏电阻（MOV） | 插件 | 10D |  | 10mm | JVT-U 10D V1mA=560V ±10% AC=350V DC=460V | Active | C:\Users\zjh\Desktop\被动产品线资料\信昌PDC\Resistor电阻\JVT.pdf | JOYIN official PDF sync 2026-06: JVT.pdf, JVT_Automotive.pdf | 原厂PDF规格表 | 2026-06-27 09:18:17 | 原厂电气特性表基础料号；引脚形式及包装后缀按订单确认；可选 CX 汽车级版本 | 工作电压 AC 350V / DC 460V | 钳位电压 920V @ 25A | 单次浪涌 4500A; 标称放电 2kA; 额定功率 0.4W; 能量 113J; 可选 CX 汽车级版本 | 560 | 350 | 460 | 920 | 4500 | 113 | 10 |  |  | 超高浪涌保护 ¦ 径向引线 ¦ MOV ¦ 可选汽车级
JOYIN(久尹) | JVT10U621K | JVT-U | 引线型压敏电阻（MOV） | 插件 | 10D |  | 10mm | JVT-U 10D V1mA=620V ±10% AC=385V DC=505V | Active | C:\Users\zjh\Desktop\被动产品线资料\信昌PDC\Resistor电阻\JVT.pdf | JOYIN official PDF sync 2026-06: JVT.pdf, JVT_Automotive.pdf | 原厂PDF规格表 | 2026-06-27 09:18:17 | 原厂电气特性表基础料号；引脚形式及包装后缀按订单确认；可选 CX 汽车级版本 | 工作电压 AC 385V / DC 505V | 钳位电压 1025V @ 25A | 单次浪涌 4500A; 标称放电 2kA; 额定功率 0.4W; 能量 125J; 可选 CX 汽车级版本 | 620 | 385 | 505 | 1025 | 4500 | 125 | 10 |  |  | 超高浪涌保护 ¦ 径向引线 ¦ MOV ¦ 可选汽车级
JOYIN(久尹) | JVT10U681K | JVT-U | 引线型压敏电阻（MOV） | 插件 | 10D |  | 10mm | JVT-U 10D V1mA=680V ±10% AC=420V DC=560V | Active | C:\Users\zjh\Desktop\被动产品线资料\信昌PDC\Resistor电阻\JVT.pdf | JOYIN official PDF sync 2026-06: JVT.pdf, JVT_Automotive.pdf | 原厂PDF规格表 | 2026-06-27 09:18:17 | 原厂电气特性表基础料号；引脚形式及包装后缀按订单确认；可选 CX 汽车级版本 | 工作电压 AC 420V / DC 560V | 钳位电压 1120V @ 25A | 单次浪涌 4500A; 标称放电 2kA; 额定功率 0.4W; 能量 128J; 可选 CX 汽车级版本 | 680 | 420 | 560 | 1120 | 4500 | 128 | 10 |  |  | 超高浪涌保护 ¦ 径向引线 ¦ MOV ¦ 可选汽车级
JOYIN(久尹) | JVT10U751K | JVT-U | 引线型压敏电阻（MOV） | 插件 | 10D |  | 10mm | JVT-U 10D V1mA=750V ±10% AC=460V DC=615V | Active | C:\Users\zjh\Desktop\被动产品线资料\信昌PDC\Resistor电阻\JVT.pdf | JOYIN official PDF sync 2026-06: JVT.pdf, JVT_Automotive.pdf | 原厂PDF规格表 | 2026-06-27 09:18:17 | 原厂电气特性表基础料号；引脚形式及包装后缀按订单确认；可选 CX 汽车级版本 | 工作电压 AC 460V / DC 615V | 钳位电压 1240V @ 25A | 单次浪涌 4500A; 标称放电 2kA; 额定功率 0.4W; 能量 134J; 可选 CX 汽车级版本 | 750 | 460 | 615 | 1240 | 4500 | 134 | 10 |  |  | 超高浪涌保护 ¦ 径向引线 ¦ MOV ¦ 可选汽车级
JOYIN(久尹) | JVT10U781K | JVT-U | 引线型压敏电阻（MOV） | 插件 | 10D |  | 10mm | JVT-U 10D V1mA=780V ±10% AC=485V DC=640V | Active | C:\Users\zjh\Desktop\被动产品线资料\信昌PDC\Resistor电阻\JVT.pdf | JOYIN official PDF sync 2026-06: JVT.pdf, JVT_Automotive.pdf | 原厂PDF规格表 | 2026-06-27 09:18:17 | 原厂电气特性表基础料号；引脚形式及包装后缀按订单确认；可选 CX 汽车级版本 | 工作电压 AC 485V / DC 640V | 钳位电压 1290V @ 25A | 单次浪涌 4500A; 标称放电 2kA; 额定功率 0.4W; 能量 139J; 可选 CX 汽车级版本 | 780 | 485 | 640 | 1290 | 4500 | 139 | 10 |  |  | 超高浪涌保护 ¦ 径向引线 ¦ MOV ¦ 可选汽车级
JOYIN(久尹) | JVT10U821K | JVT-U | 引线型压敏电阻（MOV） | 插件 | 10D |  | 10mm | JVT-U 10D V1mA=820V ±10% AC=510V DC=670V | Active | C:\Users\zjh\Desktop\被动产品线资料\信昌PDC\Resistor电阻\JVT.pdf | JOYIN official PDF sync 2026-06: JVT.pdf, JVT_Automotive.pdf | 原厂PDF规格表 | 2026-06-27 09:18:17 | 原厂电气特性表基础料号；引脚形式及包装后缀按订单确认；可选 CX 汽车级版本 | 工作电压 AC 510V / DC 670V | 钳位电压 1355V @ 25A | 单次浪涌 4500A; 标称放电 2kA; 额定功率 0.4W; 能量 146J; 可选 CX 汽车级版本 | 820 | 510 | 670 | 1355 | 4500 | 146 | 10 |  |  | 超高浪涌保护 ¦ 径向引线 ¦ MOV ¦ 可选汽车级
JOYIN(久尹) | JVT10U911K | JVT-U | 引线型压敏电阻（MOV） | 插件 | 10D |  | 10mm | JVT-U 10D V1mA=910V ±10% AC=550V DC=745V | Active | C:\Users\zjh\Desktop\被动产品线资料\信昌PDC\Resistor电阻\JVT.pdf | JOYIN official PDF sync 2026-06: JVT.pdf, JVT_Automotive.pdf | 原厂PDF规格表 | 2026-06-27 09:18:17 | 原厂电气特性表基础料号；引脚形式及包装后缀按订单确认；可选 CX 汽车级版本 | 工作电压 AC 550V / DC 745V | 钳位电压 1500V @ 25A | 单次浪涌 4500A; 标称放电 2kA; 额定功率 0.4W; 能量 152J; 可选 CX 汽车级版本 | 910 | 550 | 745 | 1500 | 4500 | 152 | 10 |  |  | 超高浪涌保护 ¦ 径向引线 ¦ MOV ¦ 可选汽车级
JOYIN(久尹) | JVT10U102K | JVT-U | 引线型压敏电阻（MOV） | 插件 | 10D |  | 10mm | JVT-U 10D V1mA=1000V ±10% AC=625V DC=825V | Active | C:\Users\zjh\Desktop\被动产品线资料\信昌PDC\Resistor电阻\JVT.pdf | JOYIN official PDF sync 2026-06: JVT.pdf, JVT_Automotive.pdf | 原厂PDF规格表 | 2026-06-27 09:18:17 | 原厂电气特性表基础料号；引脚形式及包装后缀按订单确认；可选 CX 汽车级版本 | 工作电压 AC 625V / DC 825V | 钳位电压 1650V @ 25A | 单次浪涌 4500A; 标称放电 2kA; 额定功率 0.4W; 能量 170J; 可选 CX 汽车级版本 | 1000 | 625 | 825 | 1650 | 4500 | 170 | 10 |  |  | 超高浪涌保护 ¦ 径向引线 ¦ MOV ¦ 可选汽车级
JOYIN(久尹) | JVT10U112K | JVT-U | 引线型压敏电阻（MOV） | 插件 | 10D |  | 10mm | JVT-U 10D V1mA=1100V ±10% AC=680V DC=895V | Active | C:\Users\zjh\Desktop\被动产品线资料\信昌PDC\Resistor电阻\JVT.pdf | JOYIN official PDF sync 2026-06: JVT.pdf, JVT_Automotive.pdf | 原厂PDF规格表 | 2026-06-27 09:18:17 | 原厂电气特性表基础料号；引脚形式及包装后缀按订单确认；可选 CX 汽车级版本 | 工作电压 AC 680V / DC 895V | 钳位电压 1815V @ 25A | 单次浪涌 4500A; 标称放电 2kA; 额定功率 0.4W; 能量 180J; 可选 CX 汽车级版本 | 1100 | 680 | 895 | 1815 | 4500 | 180 | 10 |  |  | 超高浪涌保护 ¦ 径向引线 ¦ MOV ¦ 可选汽车级
JOYIN(久尹) | JVT14U181K | JVT-U | 引线型压敏电阻（MOV） | 插件 | 14D |  | 14mm | JVT-U 14D V1mA=180V ±10% AC=115V DC=150V | Active | C:\Users\zjh\Desktop\被动产品线资料\信昌PDC\Resistor电阻\JVT.pdf | JOYIN official PDF sync 2026-06: JVT.pdf, JVT_Automotive.pdf | 原厂PDF规格表 | 2026-06-27 09:18:17 | 原厂电气特性表基础料号；引脚形式及包装后缀按订单确认；可选 CX 汽车级版本 | 工作电压 AC 115V / DC 150V | 钳位电压 300V @ 50A | 单次浪涌 8000A; 标称放电 3kA; 额定功率 0.6W; 能量 60J; 可选 CX 汽车级版本 | 180 | 115 | 150 | 300 | 8000 | 60 | 14 |  |  | 超高浪涌保护 ¦ 径向引线 ¦ MOV ¦ 可选汽车级
JOYIN(久尹) | JVT14U201K | JVT-U | 引线型压敏电阻（MOV） | 插件 | 14D |  | 14mm | JVT-U 14D V1mA=200V ±10% AC=130V DC=170V | Active | C:\Users\zjh\Desktop\被动产品线资料\信昌PDC\Resistor电阻\JVT.pdf | JOYIN official PDF sync 2026-06: JVT.pdf, JVT_Automotive.pdf | 原厂PDF规格表 | 2026-06-27 09:18:17 | 原厂电气特性表基础料号；引脚形式及包装后缀按订单确认；可选 CX 汽车级版本 | 工作电压 AC 130V / DC 170V | 钳位电压 340V @ 50A | 单次浪涌 8000A; 标称放电 3kA; 额定功率 0.6W; 能量 82J; 可选 CX 汽车级版本 | 200 | 130 | 170 | 340 | 8000 | 82 | 14 |  |  | 超高浪涌保护 ¦ 径向引线 ¦ MOV ¦ 可选汽车级
JOYIN(久尹) | JVT14U221K | JVT-U | 引线型压敏电阻（MOV） | 插件 | 14D |  | 14mm | JVT-U 14D V1mA=220V ±10% AC=140V DC=180V | Active | C:\Users\zjh\Desktop\被动产品线资料\信昌PDC\Resistor电阻\JVT.pdf | JOYIN official PDF sync 2026-06: JVT.pdf, JVT_Automotive.pdf | 原厂PDF规格表 | 2026-06-27 09:18:17 | 原厂电气特性表基础料号；引脚形式及包装后缀按订单确认；可选 CX 汽车级版本 | 工作电压 AC 140V / DC 180V | 钳位电压 360V @ 50A | 单次浪涌 8000A; 标称放电 3kA; 额定功率 0.6W; 能量 90J; 可选 CX 汽车级版本 | 220 | 140 | 180 | 360 | 8000 | 90 | 14 |  |  | 超高浪涌保护 ¦ 径向引线 ¦ MOV ¦ 可选汽车级
JOYIN(久尹) | JVT14U241K | JVT-U | 引线型压敏电阻（MOV） | 插件 | 14D |  | 14mm | JVT-U 14D V1mA=240V ±10% AC=150V DC=200V | Active | C:\Users\zjh\Desktop\被动产品线资料\信昌PDC\Resistor电阻\JVT.pdf | JOYIN official PDF sync 2026-06: JVT.pdf, JVT_Automotive.pdf | 原厂PDF规格表 | 2026-06-27 09:18:17 | 原厂电气特性表基础料号；引脚形式及包装后缀按订单确认；可选 CX 汽车级版本 | 工作电压 AC 150V / DC 200V | 钳位电压 395V @ 50A | 单次浪涌 8000A; 标称放电 3kA; 额定功率 0.6W; 能量 98J; 可选 CX 汽车级版本 | 240 | 150 | 200 | 395 | 8000 | 98 | 14 |  |  | 超高浪涌保护 ¦ 径向引线 ¦ MOV ¦ 可选汽车级
JOYIN(久尹) | JVT14U271K | JVT-U | 引线型压敏电阻（MOV） | 插件 | 14D |  | 14mm | JVT-U 14D V1mA=270V ±10% AC=175V DC=225V | Active | C:\Users\zjh\Desktop\被动产品线资料\信昌PDC\Resistor电阻\JVT.pdf | JOYIN official PDF sync 2026-06: JVT.pdf, JVT_Automotive.pdf | 原厂PDF规格表 | 2026-06-27 09:18:17 | 原厂电气特性表基础料号；引脚形式及包装后缀按订单确认；可选 CX 汽车级版本 | 工作电压 AC 175V / DC 225V | 钳位电压 455V @ 50A | 单次浪涌 8000A; 标称放电 3kA; 额定功率 0.6W; 能量 116J; 可选 CX 汽车级版本 | 270 | 175 | 225 | 455 | 8000 | 116 | 14 |  |  | 超高浪涌保护 ¦ 径向引线 ¦ MOV ¦ 可选汽车级
JOYIN(久尹) | JVT14U301K | JVT-U | 引线型压敏电阻（MOV） | 插件 | 14D |  | 14mm | JVT-U 14D V1mA=300V ±10% AC=195V DC=250V | Active | C:\Users\zjh\Desktop\被动产品线资料\信昌PDC\Resistor电阻\JVT.pdf | JOYIN official PDF sync 2026-06: JVT.pdf, JVT_Automotive.pdf | 原厂PDF规格表 | 2026-06-27 09:18:17 | 原厂电气特性表基础料号；引脚形式及包装后缀按订单确认；可选 CX 汽车级版本 | 工作电压 AC 195V / DC 250V | 钳位电压 505V @ 50A | 单次浪涌 8000A; 标称放电 3kA; 额定功率 0.6W; 能量 128J; 可选 CX 汽车级版本 | 300 | 195 | 250 | 505 | 8000 | 128 | 14 |  |  | 超高浪涌保护 ¦ 径向引线 ¦ MOV ¦ 可选汽车级
JOYIN(久尹) | JVT14U331K | JVT-U | 引线型压敏电阻（MOV） | 插件 | 14D |  | 14mm | JVT-U 14D V1mA=330V ±10% AC=210V DC=275V | Active | C:\Users\zjh\Desktop\被动产品线资料\信昌PDC\Resistor电阻\JVT.pdf | JOYIN official PDF sync 2026-06: JVT.pdf, JVT_Automotive.pdf | 原厂PDF规格表 | 2026-06-27 09:18:17 | 原厂电气特性表基础料号；引脚形式及包装后缀按订单确认；可选 CX 汽车级版本 | 工作电压 AC 210V / DC 275V | 钳位电压 550V @ 50A | 单次浪涌 8000A; 标称放电 3kA; 额定功率 0.6W; 能量 140J; 可选 CX 汽车级版本 | 330 | 210 | 275 | 550 | 8000 | 140 | 14 |  |  | 超高浪涌保护 ¦ 径向引线 ¦ MOV ¦ 可选汽车级
JOYIN(久尹) | JVT14U361K | JVT-U | 引线型压敏电阻（MOV） | 插件 | 14D |  | 14mm | JVT-U 14D V1mA=360V ±10% AC=230V DC=300V | Active | C:\Users\zjh\Desktop\被动产品线资料\信昌PDC\Resistor电阻\JVT.pdf | JOYIN official PDF sync 2026-06: JVT.pdf, JVT_Automotive.pdf | 原厂PDF规格表 | 2026-06-27 09:18:17 | 原厂电气特性表基础料号；引脚形式及包装后缀按订单确认；可选 CX 汽车级版本 | 工作电压 AC 230V / DC 300V | 钳位电压 595V @ 50A | 单次浪涌 8000A; 标称放电 3kA; 额定功率 0.6W; 能量 158J; 可选 CX 汽车级版本 | 360 | 230 | 300 | 595 | 8000 | 158 | 14 |  |  | 超高浪涌保护 ¦ 径向引线 ¦ MOV ¦ 可选汽车级
JOYIN(久尹) | JVT14U391K | JVT-U | 引线型压敏电阻（MOV） | 插件 | 14D |  | 14mm | JVT-U 14D V1mA=390V ±10% AC=250V DC=320V | Active | C:\Users\zjh\Desktop\被动产品线资料\信昌PDC\Resistor电阻\JVT.pdf | JOYIN official PDF sync 2026-06: JVT.pdf, JVT_Automotive.pdf | 原厂PDF规格表 | 2026-06-27 09:18:17 | 原厂电气特性表基础料号；引脚形式及包装后缀按订单确认；可选 CX 汽车级版本 | 工作电压 AC 250V / DC 320V | 钳位电压 650V @ 50A | 单次浪涌 8000A; 标称放电 3kA; 额定功率 0.6W; 能量 170J; 可选 CX 汽车级版本 | 390 | 250 | 320 | 650 | 8000 | 170 | 14 |  |  | 超高浪涌保护 ¦ 径向引线 ¦ MOV ¦ 可选汽车级
JOYIN(久尹) | JVT14U431K | JVT-U | 引线型压敏电阻（MOV） | 插件 | 14D |  | 14mm | JVT-U 14D V1mA=430V ±10% AC=275V DC=350V | Active | C:\Users\zjh\Desktop\被动产品线资料\信昌PDC\Resistor电阻\JVT.pdf | JOYIN official PDF sync 2026-06: JVT.pdf, JVT_Automotive.pdf | 原厂PDF规格表 | 2026-06-27 09:18:17 | 原厂电气特性表基础料号；引脚形式及包装后缀按订单确认；可选 CX 汽车级版本 | 工作电压 AC 275V / DC 350V | 钳位电压 710V @ 50A | 单次浪涌 8000A; 标称放电 3kA; 额定功率 0.6W; 能量 185J; 可选 CX 汽车级版本 | 430 | 275 | 350 | 710 | 8000 | 185 | 14 |  |  | 超高浪涌保护 ¦ 径向引线 ¦ MOV ¦ 可选汽车级
JOYIN(久尹) | JVT14U471K | JVT-U | 引线型压敏电阻（MOV） | 插件 | 14D |  | 14mm | JVT-U 14D V1mA=470V ±10% AC=300V DC=385V | Active | C:\Users\zjh\Desktop\被动产品线资料\信昌PDC\Resistor电阻\JVT.pdf | JOYIN official PDF sync 2026-06: JVT.pdf, JVT_Automotive.pdf | 原厂PDF规格表 | 2026-06-27 09:18:17 | 原厂电气特性表基础料号；引脚形式及包装后缀按订单确认；可选 CX 汽车级版本 | 工作电压 AC 300V / DC 385V | 钳位电压 775V @ 50A | 单次浪涌 8000A; 标称放电 3kA; 额定功率 0.6W; 能量 205J; 可选 CX 汽车级版本 | 470 | 300 | 385 | 775 | 8000 | 205 | 14 |  |  | 超高浪涌保护 ¦ 径向引线 ¦ MOV ¦ 可选汽车级
JOYIN(久尹) | JVT14U511K | JVT-U | 引线型压敏电阻（MOV） | 插件 | 14D |  | 14mm | JVT-U 14D V1mA=510V ±10% AC=320V DC=418V | Active | C:\Users\zjh\Desktop\被动产品线资料\信昌PDC\Resistor电阻\JVT.pdf | JOYIN official PDF sync 2026-06: JVT.pdf, JVT_Automotive.pdf | 原厂PDF规格表 | 2026-06-27 09:18:17 | 原厂电气特性表基础料号；引脚形式及包装后缀按订单确认；可选 CX 汽车级版本 | 工作电压 AC 320V / DC 418V | 钳位电压 842V @ 50A | 单次浪涌 8000A; 标称放电 3kA; 额定功率 0.6W; 能量 220J; 可选 CX 汽车级版本 | 510 | 320 | 418 | 842 | 8000 | 220 | 14 |  |  | 超高浪涌保护 ¦ 径向引线 ¦ MOV ¦ 可选汽车级
JOYIN(久尹) | JVT14U561K | JVT-U | 引线型压敏电阻（MOV） | 插件 | 14D |  | 14mm | JVT-U 14D V1mA=560V ±10% AC=350V DC=460V | Active | C:\Users\zjh\Desktop\被动产品线资料\信昌PDC\Resistor电阻\JVT.pdf | JOYIN official PDF sync 2026-06: JVT.pdf, JVT_Automotive.pdf | 原厂PDF规格表 | 2026-06-27 09:18:17 | 原厂电气特性表基础料号；引脚形式及包装后缀按订单确认；可选 CX 汽车级版本 | 工作电压 AC 350V / DC 460V | 钳位电压 920V @ 50A | 单次浪涌 8000A; 标称放电 3kA; 额定功率 0.6W; 能量 240J; 可选 CX 汽车级版本 | 560 | 350 | 460 | 920 | 8000 | 240 | 14 |  |  | 超高浪涌保护 ¦ 径向引线 ¦ MOV ¦ 可选汽车级
JOYIN(久尹) | JVT14U621K | JVT-U | 引线型压敏电阻（MOV） | 插件 | 14D |  | 14mm | JVT-U 14D V1mA=620V ±10% AC=385V DC=505V | Active | C:\Users\zjh\Desktop\被动产品线资料\信昌PDC\Resistor电阻\JVT.pdf | JOYIN official PDF sync 2026-06: JVT.pdf, JVT_Automotive.pdf | 原厂PDF规格表 | 2026-06-27 09:18:17 | 原厂电气特性表基础料号；引脚形式及包装后缀按订单确认；可选 CX 汽车级版本 | 工作电压 AC 385V / DC 505V | 钳位电压 1025V @ 50A | 单次浪涌 8000A; 标称放电 3kA; 额定功率 0.6W; 能量 250J; 可选 CX 汽车级版本 | 620 | 385 | 505 | 1025 | 8000 | 250 | 14 |  |  | 超高浪涌保护 ¦ 径向引线 ¦ MOV ¦ 可选汽车级
JOYIN(久尹) | JVT14U681K | JVT-U | 引线型压敏电阻（MOV） | 插件 | 14D |  | 14mm | JVT-U 14D V1mA=680V ±10% AC=420V DC=560V | Active | C:\Users\zjh\Desktop\被动产品线资料\信昌PDC\Resistor电阻\JVT.pdf | JOYIN official PDF sync 2026-06: JVT.pdf, JVT_Automotive.pdf | 原厂PDF规格表 | 2026-06-27 09:18:17 | 原厂电气特性表基础料号；引脚形式及包装后缀按订单确认；可选 CX 汽车级版本 | 工作电压 AC 420V / DC 560V | 钳位电压 1120V @ 50A | 单次浪涌 8000A; 标称放电 3kA; 额定功率 0.6W; 能量 260J; 可选 CX 汽车级版本 | 680 | 420 | 560 | 1120 | 8000 | 260 | 14 |  |  | 超高浪涌保护 ¦ 径向引线 ¦ MOV ¦ 可选汽车级
JOYIN(久尹) | JVT14U751K | JVT-U | 引线型压敏电阻（MOV） | 插件 | 14D |  | 14mm | JVT-U 14D V1mA=750V ±10% AC=460V DC=615V | Active | C:\Users\zjh\Desktop\被动产品线资料\信昌PDC\Resistor电阻\JVT.pdf | JOYIN official PDF sync 2026-06: JVT.pdf, JVT_Automotive.pdf | 原厂PDF规格表 | 2026-06-27 09:18:17 | 原厂电气特性表基础料号；引脚形式及包装后缀按订单确认；可选 CX 汽车级版本 | 工作电压 AC 460V / DC 615V | 钳位电压 1240V @ 50A | 单次浪涌 8000A; 标称放电 3kA; 额定功率 0.6W; 能量 270J; 可选 CX 汽车级版本 | 750 | 460 | 615 | 1240 | 8000 | 270 | 14 |  |  | 超高浪涌保护 ¦ 径向引线 ¦ MOV ¦ 可选汽车级
JOYIN(久尹) | JVT14U781K | JVT-U | 引线型压敏电阻（MOV） | 插件 | 14D |  | 14mm | JVT-U 14D V1mA=780V ±10% AC=485V DC=640V | Active | C:\Users\zjh\Desktop\被动产品线资料\信昌PDC\Resistor电阻\JVT.pdf | JOYIN official PDF sync 2026-06: JVT.pdf, JVT_Automotive.pdf | 原厂PDF规格表 | 2026-06-27 09:18:17 | 原厂电气特性表基础料号；引脚形式及包装后缀按订单确认；可选 CX 汽车级版本 | 工作电压 AC 485V / DC 640V | 钳位电压 1290V @ 50A | 单次浪涌 8000A; 标称放电 3kA; 额定功率 0.6W; 能量 274J; 可选 CX 汽车级版本 | 780 | 485 | 640 | 1290 | 8000 | 274 | 14 |  |  | 超高浪涌保护 ¦ 径向引线 ¦ MOV ¦ 可选汽车级
JOYIN(久尹) | JVT14U821K | JVT-U | 引线型压敏电阻（MOV） | 插件 | 14D |  | 14mm | JVT-U 14D V1mA=820V ±10% AC=510V DC=670V | Active | C:\Users\zjh\Desktop\被动产品线资料\信昌PDC\Resistor电阻\JVT.pdf | JOYIN official PDF sync 2026-06: JVT.pdf, JVT_Automotive.pdf | 原厂PDF规格表 | 2026-06-27 09:18:17 | 原厂电气特性表基础料号；引脚形式及包装后缀按订单确认；可选 CX 汽车级版本 | 工作电压 AC 510V / DC 670V | 钳位电压 1355V @ 50A | 单次浪涌 8000A; 标称放电 3kA; 额定功率 0.6W; 能量 280J; 可选 CX 汽车级版本 | 820 | 510 | 670 | 1355 | 8000 | 280 | 14 |  |  | 超高浪涌保护 ¦ 径向引线 ¦ MOV ¦ 可选汽车级
JOYIN(久尹) | JVT14U911K | JVT-U | 引线型压敏电阻（MOV） | 插件 | 14D |  | 14mm | JVT-U 14D V1mA=910V ±10% AC=550V DC=745V | Active | C:\Users\zjh\Desktop\被动产品线资料\信昌PDC\Resistor电阻\JVT.pdf | JOYIN official PDF sync 2026-06: JVT.pdf, JVT_Automotive.pdf | 原厂PDF规格表 | 2026-06-27 09:18:17 | 原厂电气特性表基础料号；引脚形式及包装后缀按订单确认；可选 CX 汽车级版本 | 工作电压 AC 550V / DC 745V | 钳位电压 1500V @ 50A | 单次浪涌 8000A; 标称放电 3kA; 额定功率 0.6W; 能量 295J; 可选 CX 汽车级版本 | 910 | 550 | 745 | 1500 | 8000 | 295 | 14 |  |  | 超高浪涌保护 ¦ 径向引线 ¦ MOV ¦ 可选汽车级
JOYIN(久尹) | JVT14U102K | JVT-U | 引线型压敏电阻（MOV） | 插件 | 14D |  | 14mm | JVT-U 14D V1mA=1000V ±10% AC=625V DC=825V | Active | C:\Users\zjh\Desktop\被动产品线资料\信昌PDC\Resistor电阻\JVT.pdf | JOYIN official PDF sync 2026-06: JVT.pdf, JVT_Automotive.pdf | 原厂PDF规格表 | 2026-06-27 09:18:17 | 原厂电气特性表基础料号；引脚形式及包装后缀按订单确认；可选 CX 汽车级版本 | 工作电压 AC 625V / DC 825V | 钳位电压 1650V @ 50A | 单次浪涌 8000A; 标称放电 3kA; 额定功率 0.6W; 能量 335J; 可选 CX 汽车级版本 | 1000 | 625 | 825 | 1650 | 8000 | 335 | 14 |  |  | 超高浪涌保护 ¦ 径向引线 ¦ MOV ¦ 可选汽车级
JOYIN(久尹) | JVT14U112K | JVT-U | 引线型压敏电阻（MOV） | 插件 | 14D |  | 14mm | JVT-U 14D V1mA=1100V ±10% AC=680V DC=895V | Active | C:\Users\zjh\Desktop\被动产品线资料\信昌PDC\Resistor电阻\JVT.pdf | JOYIN official PDF sync 2026-06: JVT.pdf, JVT_Automotive.pdf | 原厂PDF规格表 | 2026-06-27 09:18:17 | 原厂电气特性表基础料号；引脚形式及包装后缀按订单确认；可选 CX 汽车级版本 | 工作电压 AC 680V / DC 895V | 钳位电压 1815V @ 50A | 单次浪涌 8000A; 标称放电 3kA; 额定功率 0.6W; 能量 360J; 可选 CX 汽车级版本 | 1100 | 680 | 895 | 1815 | 8000 | 360 | 14 |  |  | 超高浪涌保护 ¦ 径向引线 ¦ MOV ¦ 可选汽车级
JOYIN(久尹) | JVT20U181K | JVT-U | 引线型压敏电阻（MOV） | 插件 | 20D |  | 20mm | JVT-U 20D V1mA=180V ±10% AC=115V DC=150V | Active | C:\Users\zjh\Desktop\被动产品线资料\信昌PDC\Resistor电阻\JVT.pdf | JOYIN official PDF sync 2026-06: JVT.pdf, JVT_Automotive.pdf | 原厂PDF规格表 | 2026-06-27 09:18:17 | 原厂电气特性表基础料号；引脚形式及包装后缀按订单确认；可选 CX 汽车级版本 | 工作电压 AC 115V / DC 150V | 钳位电压 300V @ 100A | 单次浪涌 13000A; 标称放电 5kA; 额定功率 1W; 能量 152J; 可选 CX 汽车级版本 | 180 | 115 | 150 | 300 | 13000 | 152 | 20 |  |  | 超高浪涌保护 ¦ 径向引线 ¦ MOV ¦ 可选汽车级
JOYIN(久尹) | JVT20U201K | JVT-U | 引线型压敏电阻（MOV） | 插件 | 20D |  | 20mm | JVT-U 20D V1mA=200V ±10% AC=130V DC=170V | Active | C:\Users\zjh\Desktop\被动产品线资料\信昌PDC\Resistor电阻\JVT.pdf | JOYIN official PDF sync 2026-06: JVT.pdf, JVT_Automotive.pdf | 原厂PDF规格表 | 2026-06-27 09:18:17 | 原厂电气特性表基础料号；引脚形式及包装后缀按订单确认；可选 CX 汽车级版本 | 工作电压 AC 130V / DC 170V | 钳位电压 340V @ 100A | 单次浪涌 13000A; 标称放电 5kA; 额定功率 1W; 能量 175J; 可选 CX 汽车级版本 | 200 | 130 | 170 | 340 | 13000 | 175 | 20 |  |  | 超高浪涌保护 ¦ 径向引线 ¦ MOV ¦ 可选汽车级
JOYIN(久尹) | JVT20U221K | JVT-U | 引线型压敏电阻（MOV） | 插件 | 20D |  | 20mm | JVT-U 20D V1mA=220V ±10% AC=140V DC=180V | Active | C:\Users\zjh\Desktop\被动产品线资料\信昌PDC\Resistor电阻\JVT.pdf | JOYIN official PDF sync 2026-06: JVT.pdf, JVT_Automotive.pdf | 原厂PDF规格表 | 2026-06-27 09:18:17 | 原厂电气特性表基础料号；引脚形式及包装后缀按订单确认；可选 CX 汽车级版本 | 工作电压 AC 140V / DC 180V | 钳位电压 360V @ 100A | 单次浪涌 13000A; 标称放电 5kA; 额定功率 1W; 能量 185J; 可选 CX 汽车级版本 | 220 | 140 | 180 | 360 | 13000 | 185 | 20 |  |  | 超高浪涌保护 ¦ 径向引线 ¦ MOV ¦ 可选汽车级
JOYIN(久尹) | JVT20U241K | JVT-U | 引线型压敏电阻（MOV） | 插件 | 20D |  | 20mm | JVT-U 20D V1mA=240V ±10% AC=150V DC=200V | Active | C:\Users\zjh\Desktop\被动产品线资料\信昌PDC\Resistor电阻\JVT.pdf | JOYIN official PDF sync 2026-06: JVT.pdf, JVT_Automotive.pdf | 原厂PDF规格表 | 2026-06-27 09:18:17 | 原厂电气特性表基础料号；引脚形式及包装后缀按订单确认；可选 CX 汽车级版本 | 工作电压 AC 150V / DC 200V | 钳位电压 395V @ 100A | 单次浪涌 13000A; 标称放电 5kA; 额定功率 1W; 能量 198J; 可选 CX 汽车级版本 | 240 | 150 | 200 | 395 | 13000 | 198 | 20 |  |  | 超高浪涌保护 ¦ 径向引线 ¦ MOV ¦ 可选汽车级
JOYIN(久尹) | JVT20U271K | JVT-U | 引线型压敏电阻（MOV） | 插件 | 20D |  | 20mm | JVT-U 20D V1mA=270V ±10% AC=175V DC=225V | Active | C:\Users\zjh\Desktop\被动产品线资料\信昌PDC\Resistor电阻\JVT.pdf | JOYIN official PDF sync 2026-06: JVT.pdf, JVT_Automotive.pdf | 原厂PDF规格表 | 2026-06-27 09:18:17 | 原厂电气特性表基础料号；引脚形式及包装后缀按订单确认；可选 CX 汽车级版本 | 工作电压 AC 175V / DC 225V | 钳位电压 455V @ 100A | 单次浪涌 13000A; 标称放电 5kA; 额定功率 1W; 能量 220J; 可选 CX 汽车级版本 | 270 | 175 | 225 | 455 | 13000 | 220 | 20 |  |  | 超高浪涌保护 ¦ 径向引线 ¦ MOV ¦ 可选汽车级
JOYIN(久尹) | JVT20U301K | JVT-U | 引线型压敏电阻（MOV） | 插件 | 20D |  | 20mm | JVT-U 20D V1mA=300V ±10% AC=195V DC=250V | Active | C:\Users\zjh\Desktop\被动产品线资料\信昌PDC\Resistor电阻\JVT.pdf | JOYIN official PDF sync 2026-06: JVT.pdf, JVT_Automotive.pdf | 原厂PDF规格表 | 2026-06-27 09:18:17 | 原厂电气特性表基础料号；引脚形式及包装后缀按订单确认；可选 CX 汽车级版本 | 工作电压 AC 195V / DC 250V | 钳位电压 505V @ 100A | 单次浪涌 13000A; 标称放电 5kA; 额定功率 1W; 能量 245J; 可选 CX 汽车级版本 | 300 | 195 | 250 | 505 | 13000 | 245 | 20 |  |  | 超高浪涌保护 ¦ 径向引线 ¦ MOV ¦ 可选汽车级
JOYIN(久尹) | JVT20U331K | JVT-U | 引线型压敏电阻（MOV） | 插件 | 20D |  | 20mm | JVT-U 20D V1mA=330V ±10% AC=210V DC=275V | Active | C:\Users\zjh\Desktop\被动产品线资料\信昌PDC\Resistor电阻\JVT.pdf | JOYIN official PDF sync 2026-06: JVT.pdf, JVT_Automotive.pdf | 原厂PDF规格表 | 2026-06-27 09:18:17 | 原厂电气特性表基础料号；引脚形式及包装后缀按订单确认；可选 CX 汽车级版本 | 工作电压 AC 210V / DC 275V | 钳位电压 550V @ 100A | 单次浪涌 13000A; 标称放电 5kA; 额定功率 1W; 能量 268J; 可选 CX 汽车级版本 | 330 | 210 | 275 | 550 | 13000 | 268 | 20 |  |  | 超高浪涌保护 ¦ 径向引线 ¦ MOV ¦ 可选汽车级
JOYIN(久尹) | JVT20U361K | JVT-U | 引线型压敏电阻（MOV） | 插件 | 20D |  | 20mm | JVT-U 20D V1mA=360V ±10% AC=230V DC=300V | Active | C:\Users\zjh\Desktop\被动产品线资料\信昌PDC\Resistor电阻\JVT.pdf | JOYIN official PDF sync 2026-06: JVT.pdf, JVT_Automotive.pdf | 原厂PDF规格表 | 2026-06-27 09:18:17 | 原厂电气特性表基础料号；引脚形式及包装后缀按订单确认；可选 CX 汽车级版本 | 工作电压 AC 230V / DC 300V | 钳位电压 595V @ 100A | 单次浪涌 13000A; 标称放电 5kA; 额定功率 1W; 能量 315J; 可选 CX 汽车级版本 | 360 | 230 | 300 | 595 | 13000 | 315 | 20 |  |  | 超高浪涌保护 ¦ 径向引线 ¦ MOV ¦ 可选汽车级
JOYIN(久尹) | JVT20U391K | JVT-U | 引线型压敏电阻（MOV） | 插件 | 20D |  | 20mm | JVT-U 20D V1mA=390V ±10% AC=250V DC=320V | Active | C:\Users\zjh\Desktop\被动产品线资料\信昌PDC\Resistor电阻\JVT.pdf | JOYIN official PDF sync 2026-06: JVT.pdf, JVT_Automotive.pdf | 原厂PDF规格表 | 2026-06-27 09:18:17 | 原厂电气特性表基础料号；引脚形式及包装后缀按订单确认；可选 CX 汽车级版本 | 工作电压 AC 250V / DC 320V | 钳位电压 650V @ 100A | 单次浪涌 13000A; 标称放电 5kA; 额定功率 1W; 能量 350J; 可选 CX 汽车级版本 | 390 | 250 | 320 | 650 | 13000 | 350 | 20 |  |  | 超高浪涌保护 ¦ 径向引线 ¦ MOV ¦ 可选汽车级
JOYIN(久尹) | JVT20U431K | JVT-U | 引线型压敏电阻（MOV） | 插件 | 20D |  | 20mm | JVT-U 20D V1mA=430V ±10% AC=275V DC=350V | Active | C:\Users\zjh\Desktop\被动产品线资料\信昌PDC\Resistor电阻\JVT.pdf | JOYIN official PDF sync 2026-06: JVT.pdf, JVT_Automotive.pdf | 原厂PDF规格表 | 2026-06-27 09:18:17 | 原厂电气特性表基础料号；引脚形式及包装后缀按订单确认；可选 CX 汽车级版本 | 工作电压 AC 275V / DC 350V | 钳位电压 710V @ 100A | 单次浪涌 13000A; 标称放电 5kA; 额定功率 1W; 能量 380J; 可选 CX 汽车级版本 | 430 | 275 | 350 | 710 | 13000 | 380 | 20 |  |  | 超高浪涌保护 ¦ 径向引线 ¦ MOV ¦ 可选汽车级
JOYIN(久尹) | JVT20U471K | JVT-U | 引线型压敏电阻（MOV） | 插件 | 20D |  | 20mm | JVT-U 20D V1mA=470V ±10% AC=300V DC=385V | Active | C:\Users\zjh\Desktop\被动产品线资料\信昌PDC\Resistor电阻\JVT.pdf | JOYIN official PDF sync 2026-06: JVT.pdf, JVT_Automotive.pdf | 原厂PDF规格表 | 2026-06-27 09:18:17 | 原厂电气特性表基础料号；引脚形式及包装后缀按订单确认；可选 CX 汽车级版本 | 工作电压 AC 300V / DC 385V | 钳位电压 775V @ 100A | 单次浪涌 13000A; 标称放电 5kA; 额定功率 1W; 能量 405J; 可选 CX 汽车级版本 | 470 | 300 | 385 | 775 | 13000 | 405 | 20 |  |  | 超高浪涌保护 ¦ 径向引线 ¦ MOV ¦ 可选汽车级
JOYIN(久尹) | JVT20U511K | JVT-U | 引线型压敏电阻（MOV） | 插件 | 20D |  | 20mm | JVT-U 20D V1mA=510V ±10% AC=320V DC=418V | Active | C:\Users\zjh\Desktop\被动产品线资料\信昌PDC\Resistor电阻\JVT.pdf | JOYIN official PDF sync 2026-06: JVT.pdf, JVT_Automotive.pdf | 原厂PDF规格表 | 2026-06-27 09:18:17 | 原厂电气特性表基础料号；引脚形式及包装后缀按订单确认；可选 CX 汽车级版本 | 工作电压 AC 320V / DC 418V | 钳位电压 842V @ 100A | 单次浪涌 13000A; 标称放电 5kA; 额定功率 1W; 能量 445J; 可选 CX 汽车级版本 | 510 | 320 | 418 | 842 | 13000 | 445 | 20 |  |  | 超高浪涌保护 ¦ 径向引线 ¦ MOV ¦ 可选汽车级
JOYIN(久尹) | JVT20U561K | JVT-U | 引线型压敏电阻（MOV） | 插件 | 20D |  | 20mm | JVT-U 20D V1mA=560V ±10% AC=350V DC=460V | Active | C:\Users\zjh\Desktop\被动产品线资料\信昌PDC\Resistor电阻\JVT.pdf | JOYIN official PDF sync 2026-06: JVT.pdf, JVT_Automotive.pdf | 原厂PDF规格表 | 2026-06-27 09:18:17 | 原厂电气特性表基础料号；引脚形式及包装后缀按订单确认；可选 CX 汽车级版本 | 工作电压 AC 350V / DC 460V | 钳位电压 920V @ 100A | 单次浪涌 13000A; 标称放电 5kA; 额定功率 1W; 能量 475J; 可选 CX 汽车级版本 | 560 | 350 | 460 | 920 | 13000 | 475 | 20 |  |  | 超高浪涌保护 ¦ 径向引线 ¦ MOV ¦ 可选汽车级
JOYIN(久尹) | JVT20U621K | JVT-U | 引线型压敏电阻（MOV） | 插件 | 20D |  | 20mm | JVT-U 20D V1mA=620V ±10% AC=385V DC=505V | Active | C:\Users\zjh\Desktop\被动产品线资料\信昌PDC\Resistor电阻\JVT.pdf | JOYIN official PDF sync 2026-06: JVT.pdf, JVT_Automotive.pdf | 原厂PDF规格表 | 2026-06-27 09:18:17 | 原厂电气特性表基础料号；引脚形式及包装后缀按订单确认；可选 CX 汽车级版本 | 工作电压 AC 385V / DC 505V | 钳位电压 1025V @ 100A | 单次浪涌 13000A; 标称放电 5kA; 额定功率 1W; 能量 490J; 可选 CX 汽车级版本 | 620 | 385 | 505 | 1025 | 13000 | 490 | 20 |  |  | 超高浪涌保护 ¦ 径向引线 ¦ MOV ¦ 可选汽车级
JOYIN(久尹) | JVT20U681K | JVT-U | 引线型压敏电阻（MOV） | 插件 | 20D |  | 20mm | JVT-U 20D V1mA=680V ±10% AC=420V DC=560V | Active | C:\Users\zjh\Desktop\被动产品线资料\信昌PDC\Resistor电阻\JVT.pdf | JOYIN official PDF sync 2026-06: JVT.pdf, JVT_Automotive.pdf | 原厂PDF规格表 | 2026-06-27 09:18:17 | 原厂电气特性表基础料号；引脚形式及包装后缀按订单确认；可选 CX 汽车级版本 | 工作电压 AC 420V / DC 560V | 钳位电压 1120V @ 100A | 单次浪涌 13000A; 标称放电 5kA; 额定功率 1W; 能量 500J; 可选 CX 汽车级版本 | 680 | 420 | 560 | 1120 | 13000 | 500 | 20 |  |  | 超高浪涌保护 ¦ 径向引线 ¦ MOV ¦ 可选汽车级
JOYIN(久尹) | JVT20U751K | JVT-U | 引线型压敏电阻（MOV） | 插件 | 20D |  | 20mm | JVT-U 20D V1mA=750V ±10% AC=460V DC=615V | Active | C:\Users\zjh\Desktop\被动产品线资料\信昌PDC\Resistor电阻\JVT.pdf | JOYIN official PDF sync 2026-06: JVT.pdf, JVT_Automotive.pdf | 原厂PDF规格表 | 2026-06-27 09:18:17 | 原厂电气特性表基础料号；引脚形式及包装后缀按订单确认；可选 CX 汽车级版本 | 工作电压 AC 460V / DC 615V | 钳位电压 1240V @ 100A | 单次浪涌 13000A; 标称放电 5kA; 额定功率 1W; 能量 525J; 可选 CX 汽车级版本 | 750 | 460 | 615 | 1240 | 13000 | 525 | 20 |  |  | 超高浪涌保护 ¦ 径向引线 ¦ MOV ¦ 可选汽车级
JOYIN(久尹) | JVT20U781K | JVT-U | 引线型压敏电阻（MOV） | 插件 | 20D |  | 20mm | JVT-U 20D V1mA=780V ±10% AC=485V DC=640V | Active | C:\Users\zjh\Desktop\被动产品线资料\信昌PDC\Resistor电阻\JVT.pdf | JOYIN official PDF sync 2026-06: JVT.pdf, JVT_Automotive.pdf | 原厂PDF规格表 | 2026-06-27 09:18:17 | 原厂电气特性表基础料号；引脚形式及包装后缀按订单确认；可选 CX 汽车级版本 | 工作电压 AC 485V / DC 640V | 钳位电压 1290V @ 100A | 单次浪涌 13000A; 标称放电 5kA; 额定功率 1W; 能量 530J; 可选 CX 汽车级版本 | 780 | 485 | 640 | 1290 | 13000 | 530 | 20 |  |  | 超高浪涌保护 ¦ 径向引线 ¦ MOV ¦ 可选汽车级
JOYIN(久尹) | JVT20U821K | JVT-U | 引线型压敏电阻（MOV） | 插件 | 20D |  | 20mm | JVT-U 20D V1mA=820V ±10% AC=510V DC=670V | Active | C:\Users\zjh\Desktop\被动产品线资料\信昌PDC\Resistor电阻\JVT.pdf | JOYIN official PDF sync 2026-06: JVT.pdf, JVT_Automotive.pdf | 原厂PDF规格表 | 2026-06-27 09:18:17 | 原厂电气特性表基础料号；引脚形式及包装后缀按订单确认；可选 CX 汽车级版本 | 工作电压 AC 510V / DC 670V | 钳位电压 1355V @ 100A | 单次浪涌 13000A; 标称放电 5kA; 额定功率 1W; 能量 545J; 可选 CX 汽车级版本 | 820 | 510 | 670 | 1355 | 13000 | 545 | 20 |  |  | 超高浪涌保护 ¦ 径向引线 ¦ MOV ¦ 可选汽车级
JOYIN(久尹) | JVT20U911K | JVT-U | 引线型压敏电阻（MOV） | 插件 | 20D |  | 20mm | JVT-U 20D V1mA=910V ±10% AC=550V DC=745V | Active | C:\Users\zjh\Desktop\被动产品线资料\信昌PDC\Resistor电阻\JVT.pdf | JOYIN official PDF sync 2026-06: JVT.pdf, JVT_Automotive.pdf | 原厂PDF规格表 | 2026-06-27 09:18:17 | 原厂电气特性表基础料号；引脚形式及包装后缀按订单确认；可选 CX 汽车级版本 | 工作电压 AC 550V / DC 745V | 钳位电压 1500V @ 100A | 单次浪涌 13000A; 标称放电 5kA; 额定功率 1W; 能量 595J; 可选 CX 汽车级版本 | 910 | 550 | 745 | 1500 | 13000 | 595 | 20 |  |  | 超高浪涌保护 ¦ 径向引线 ¦ MOV ¦ 可选汽车级
JOYIN(久尹) | JVT20U102K | JVT-U | 引线型压敏电阻（MOV） | 插件 | 20D |  | 20mm | JVT-U 20D V1mA=1000V ±10% AC=625V DC=825V | Active | C:\Users\zjh\Desktop\被动产品线资料\信昌PDC\Resistor电阻\JVT.pdf | JOYIN official PDF sync 2026-06: JVT.pdf, JVT_Automotive.pdf | 原厂PDF规格表 | 2026-06-27 09:18:17 | 原厂电气特性表基础料号；引脚形式及包装后缀按订单确认；可选 CX 汽车级版本 | 工作电压 AC 625V / DC 825V | 钳位电压 1650V @ 100A | 单次浪涌 13000A; 标称放电 5kA; 额定功率 1W; 能量 650J; 可选 CX 汽车级版本 | 1000 | 625 | 825 | 1650 | 13000 | 650 | 20 |  |  | 超高浪涌保护 ¦ 径向引线 ¦ MOV ¦ 可选汽车级
JOYIN(久尹) | JVT20U112K | JVT-U | 引线型压敏电阻（MOV） | 插件 | 20D |  | 20mm | JVT-U 20D V1mA=1100V ±10% AC=680V DC=895V | Active | C:\Users\zjh\Desktop\被动产品线资料\信昌PDC\Resistor电阻\JVT.pdf | JOYIN official PDF sync 2026-06: JVT.pdf, JVT_Automotive.pdf | 原厂PDF规格表 | 2026-06-27 09:18:17 | 原厂电气特性表基础料号；引脚形式及包装后缀按订单确认；可选 CX 汽车级版本 | 工作电压 AC 680V / DC 895V | 钳位电压 1815V @ 100A | 单次浪涌 13000A; 标称放电 5kA; 额定功率 1W; 能量 720J; 可选 CX 汽车级版本 | 1100 | 680 | 895 | 1815 | 13000 | 720 | 20 |  |  | 超高浪涌保护 ¦ 径向引线 ¦ MOV ¦ 可选汽车级
JOYIN(久尹) | JVZ05N180M | JVZ-N | 引线型压敏电阻（MOV） | 插件 | 5D |  | 5mm | JVZ-N 5D V1mA=18V ±20% AC=11V DC=14V | Active | C:\Users\zjh\Desktop\被动产品线资料\信昌PDC\Resistor电阻\JVZ.pdf | JOYIN official PDF sync 2026-06: JVZ.pdf | 原厂PDF规格表 | 2026-06-27 09:18:17 | 原厂电气特性表基础料号；引脚形式及包装后缀按订单确认 | 工作电压 AC 11V / DC 14V | 钳位电压 40V @ 1A | 单次浪涌 100A; 标称放电 0.1kA; 额定功率 0.01W; 能量 0.6J | 18 | 11 | 14 | 40 | 100 | 0.6 | 5 |  |  | 标准浪涌保护 ¦ 径向引线 ¦ MOV
JOYIN(久尹) | JVZ05N220L | JVZ-N | 引线型压敏电阻（MOV） | 插件 | 5D |  | 5mm | JVZ-N 5D V1mA=22V ±15% AC=14V DC=18V | Active | C:\Users\zjh\Desktop\被动产品线资料\信昌PDC\Resistor电阻\JVZ.pdf | JOYIN official PDF sync 2026-06: JVZ.pdf | 原厂PDF规格表 | 2026-06-27 09:18:17 | 原厂电气特性表基础料号；引脚形式及包装后缀按订单确认 | 工作电压 AC 14V / DC 18V | 钳位电压 48V @ 1A | 单次浪涌 100A; 标称放电 0.1kA; 额定功率 0.01W; 能量 0.7J | 22 | 14 | 18 | 48 | 100 | 0.7 | 5 |  |  | 标准浪涌保护 ¦ 径向引线 ¦ MOV
JOYIN(久尹) | JVZ05N270K | JVZ-N | 引线型压敏电阻（MOV） | 插件 | 5D |  | 5mm | JVZ-N 5D V1mA=27V ±10% AC=17V DC=22V | Active | C:\Users\zjh\Desktop\被动产品线资料\信昌PDC\Resistor电阻\JVZ.pdf | JOYIN official PDF sync 2026-06: JVZ.pdf | 原厂PDF规格表 | 2026-06-27 09:18:17 | 原厂电气特性表基础料号；引脚形式及包装后缀按订单确认 | 工作电压 AC 17V / DC 22V | 钳位电压 60V @ 1A | 单次浪涌 100A; 标称放电 0.1kA; 额定功率 0.01W; 能量 0.9J | 27 | 17 | 22 | 60 | 100 | 0.9 | 5 |  |  | 标准浪涌保护 ¦ 径向引线 ¦ MOV
JOYIN(久尹) | JVZ05N330K | JVZ-N | 引线型压敏电阻（MOV） | 插件 | 5D |  | 5mm | JVZ-N 5D V1mA=33V ±10% AC=20V DC=26V | Active | C:\Users\zjh\Desktop\被动产品线资料\信昌PDC\Resistor电阻\JVZ.pdf | JOYIN official PDF sync 2026-06: JVZ.pdf | 原厂PDF规格表 | 2026-06-27 09:18:17 | 原厂电气特性表基础料号；引脚形式及包装后缀按订单确认 | 工作电压 AC 20V / DC 26V | 钳位电压 73V @ 1A | 单次浪涌 100A; 标称放电 0.1kA; 额定功率 0.01W; 能量 1.1J | 33 | 20 | 26 | 73 | 100 | 1.1 | 5 |  |  | 标准浪涌保护 ¦ 径向引线 ¦ MOV
JOYIN(久尹) | JVZ05N390K | JVZ-N | 引线型压敏电阻（MOV） | 插件 | 5D |  | 5mm | JVZ-N 5D V1mA=39V ±10% AC=25V DC=31V | Active | C:\Users\zjh\Desktop\被动产品线资料\信昌PDC\Resistor电阻\JVZ.pdf | JOYIN official PDF sync 2026-06: JVZ.pdf | 原厂PDF规格表 | 2026-06-27 09:18:17 | 原厂电气特性表基础料号；引脚形式及包装后缀按订单确认 | 工作电压 AC 25V / DC 31V | 钳位电压 86V @ 1A | 单次浪涌 100A; 标称放电 0.1kA; 额定功率 0.01W; 能量 1.2J | 39 | 25 | 31 | 86 | 100 | 1.2 | 5 |  |  | 标准浪涌保护 ¦ 径向引线 ¦ MOV
JOYIN(久尹) | JVZ05N470K | JVZ-N | 引线型压敏电阻（MOV） | 插件 | 5D |  | 5mm | JVZ-N 5D V1mA=47V ±10% AC=30V DC=38V | Active | C:\Users\zjh\Desktop\被动产品线资料\信昌PDC\Resistor电阻\JVZ.pdf | JOYIN official PDF sync 2026-06: JVZ.pdf | 原厂PDF规格表 | 2026-06-27 09:18:17 | 原厂电气特性表基础料号；引脚形式及包装后缀按订单确认 | 工作电压 AC 30V / DC 38V | 钳位电压 104V @ 1A | 单次浪涌 100A; 标称放电 0.1kA; 额定功率 0.01W; 能量 1.5J | 47 | 30 | 38 | 104 | 100 | 1.5 | 5 |  |  | 标准浪涌保护 ¦ 径向引线 ¦ MOV
JOYIN(久尹) | JVZ05N560K | JVZ-N | 引线型压敏电阻（MOV） | 插件 | 5D |  | 5mm | JVZ-N 5D V1mA=56V ±10% AC=35V DC=45V | Active | C:\Users\zjh\Desktop\被动产品线资料\信昌PDC\Resistor电阻\JVZ.pdf | JOYIN official PDF sync 2026-06: JVZ.pdf | 原厂PDF规格表 | 2026-06-27 09:18:17 | 原厂电气特性表基础料号；引脚形式及包装后缀按订单确认 | 工作电压 AC 35V / DC 45V | 钳位电压 123V @ 1A | 单次浪涌 100A; 标称放电 0.1kA; 额定功率 0.01W; 能量 1.8J | 56 | 35 | 45 | 123 | 100 | 1.8 | 5 |  |  | 标准浪涌保护 ¦ 径向引线 ¦ MOV
JOYIN(久尹) | JVZ05N680K | JVZ-N | 引线型压敏电阻（MOV） | 插件 | 5D |  | 5mm | JVZ-N 5D V1mA=68V ±10% AC=40V DC=56V | Active | C:\Users\zjh\Desktop\被动产品线资料\信昌PDC\Resistor电阻\JVZ.pdf | JOYIN official PDF sync 2026-06: JVZ.pdf | 原厂PDF规格表 | 2026-06-27 09:18:17 | 原厂电气特性表基础料号；引脚形式及包装后缀按订单确认 | 工作电压 AC 40V / DC 56V | 钳位电压 150V @ 1A | 单次浪涌 100A; 标称放电 0.1kA; 额定功率 0.01W; 能量 2.1J | 68 | 40 | 56 | 150 | 100 | 2.1 | 5 |  |  | 标准浪涌保护 ¦ 径向引线 ¦ MOV
JOYIN(久尹) | JVZ05N820K | JVZ-N | 引线型压敏电阻（MOV） | 插件 | 5D |  | 5mm | JVZ-N 5D V1mA=82V ±10% AC=50V DC=65V | Active | C:\Users\zjh\Desktop\被动产品线资料\信昌PDC\Resistor电阻\JVZ.pdf | JOYIN official PDF sync 2026-06: JVZ.pdf | 原厂PDF规格表 | 2026-06-27 09:18:17 | 原厂电气特性表基础料号；引脚形式及包装后缀按订单确认 | 工作电压 AC 50V / DC 65V | 钳位电压 145V @ 5A | 单次浪涌 400A; 标称放电 0.1kA; 额定功率 0.1W; 能量 2.8J | 82 | 50 | 65 | 145 | 400 | 2.8 | 5 |  |  | 标准浪涌保护 ¦ 径向引线 ¦ MOV
JOYIN(久尹) | JVZ05N101K | JVZ-N | 引线型压敏电阻（MOV） | 插件 | 5D |  | 5mm | JVZ-N 5D V1mA=100V ±10% AC=60V DC=85V | Active | C:\Users\zjh\Desktop\被动产品线资料\信昌PDC\Resistor电阻\JVZ.pdf | JOYIN official PDF sync 2026-06: JVZ.pdf | 原厂PDF规格表 | 2026-06-27 09:18:17 | 原厂电气特性表基础料号；引脚形式及包装后缀按订单确认 | 工作电压 AC 60V / DC 85V | 钳位电压 175V @ 5A | 单次浪涌 400A; 标称放电 0.1kA; 额定功率 0.1W; 能量 3.5J | 100 | 60 | 85 | 175 | 400 | 3.5 | 5 |  |  | 标准浪涌保护 ¦ 径向引线 ¦ MOV
JOYIN(久尹) | JVZ05N121K | JVZ-N | 引线型压敏电阻（MOV） | 插件 | 5D |  | 5mm | JVZ-N 5D V1mA=120V ±10% AC=75V DC=100V | Active | C:\Users\zjh\Desktop\被动产品线资料\信昌PDC\Resistor电阻\JVZ.pdf | JOYIN official PDF sync 2026-06: JVZ.pdf | 原厂PDF规格表 | 2026-06-27 09:18:17 | 原厂电气特性表基础料号；引脚形式及包装后缀按订单确认 | 工作电压 AC 75V / DC 100V | 钳位电压 210V @ 5A | 单次浪涌 400A; 标称放电 0.1kA; 额定功率 0.1W; 能量 4J | 120 | 75 | 100 | 210 | 400 | 4 | 5 |  |  | 标准浪涌保护 ¦ 径向引线 ¦ MOV
JOYIN(久尹) | JVZ05N151K | JVZ-N | 引线型压敏电阻（MOV） | 插件 | 5D |  | 5mm | JVZ-N 5D V1mA=150V ±10% AC=95V DC=125V | Active | C:\Users\zjh\Desktop\被动产品线资料\信昌PDC\Resistor电阻\JVZ.pdf | JOYIN official PDF sync 2026-06: JVZ.pdf | 原厂PDF规格表 | 2026-06-27 09:18:17 | 原厂电气特性表基础料号；引脚形式及包装后缀按订单确认 | 工作电压 AC 95V / DC 125V | 钳位电压 260V @ 5A | 单次浪涌 400A; 标称放电 0.1kA; 额定功率 0.1W; 能量 5.5J | 150 | 95 | 125 | 260 | 400 | 5.5 | 5 |  |  | 标准浪涌保护 ¦ 径向引线 ¦ MOV
JOYIN(久尹) | JVZ05N181K | JVZ-N | 引线型压敏电阻（MOV） | 插件 | 5D |  | 5mm | JVZ-N 5D V1mA=180V ±10% AC=115V DC=150V | Active | C:\Users\zjh\Desktop\被动产品线资料\信昌PDC\Resistor电阻\JVZ.pdf | JOYIN official PDF sync 2026-06: JVZ.pdf | 原厂PDF规格表 | 2026-06-27 09:18:17 | 原厂电气特性表基础料号；引脚形式及包装后缀按订单确认 | 工作电压 AC 115V / DC 150V | 钳位电压 320V @ 5A | 单次浪涌 400A; 标称放电 0.1kA; 额定功率 0.1W; 能量 6.5J | 180 | 115 | 150 | 320 | 400 | 6.5 | 5 |  |  | 标准浪涌保护 ¦ 径向引线 ¦ MOV
JOYIN(久尹) | JVZ05N201K | JVZ-N | 引线型压敏电阻（MOV） | 插件 | 5D |  | 5mm | JVZ-N 5D V1mA=200V ±10% AC=130V DC=170V | Active | C:\Users\zjh\Desktop\被动产品线资料\信昌PDC\Resistor电阻\JVZ.pdf | JOYIN official PDF sync 2026-06: JVZ.pdf | 原厂PDF规格表 | 2026-06-27 09:18:17 | 原厂电气特性表基础料号；引脚形式及包装后缀按订单确认 | 工作电压 AC 130V / DC 170V | 钳位电压 355V @ 5A | 单次浪涌 400A; 标称放电 0.1kA; 额定功率 0.1W; 能量 7.1J | 200 | 130 | 170 | 355 | 400 | 7.1 | 5 |  |  | 标准浪涌保护 ¦ 径向引线 ¦ MOV
JOYIN(久尹) | JVZ05N221K | JVZ-N | 引线型压敏电阻（MOV） | 插件 | 5D |  | 5mm | JVZ-N 5D V1mA=220V ±10% AC=140V DC=180V | Active | C:\Users\zjh\Desktop\被动产品线资料\信昌PDC\Resistor电阻\JVZ.pdf | JOYIN official PDF sync 2026-06: JVZ.pdf | 原厂PDF规格表 | 2026-06-27 09:18:17 | 原厂电气特性表基础料号；引脚形式及包装后缀按订单确认 | 工作电压 AC 140V / DC 180V | 钳位电压 380V @ 5A | 单次浪涌 400A; 标称放电 0.1kA; 额定功率 0.1W; 能量 7.8J | 220 | 140 | 180 | 380 | 400 | 7.8 | 5 |  |  | 标准浪涌保护 ¦ 径向引线 ¦ MOV
JOYIN(久尹) | JVZ05N241K | JVZ-N | 引线型压敏电阻（MOV） | 插件 | 5D |  | 5mm | JVZ-N 5D V1mA=240V ±10% AC=150V DC=200V | Active | C:\Users\zjh\Desktop\被动产品线资料\信昌PDC\Resistor电阻\JVZ.pdf | JOYIN official PDF sync 2026-06: JVZ.pdf | 原厂PDF规格表 | 2026-06-27 09:18:17 | 原厂电气特性表基础料号；引脚形式及包装后缀按订单确认 | 工作电压 AC 150V / DC 200V | 钳位电压 415V @ 5A | 单次浪涌 400A; 标称放电 0.1kA; 额定功率 0.1W; 能量 8.4J | 240 | 150 | 200 | 415 | 400 | 8.4 | 5 |  |  | 标准浪涌保护 ¦ 径向引线 ¦ MOV
JOYIN(久尹) | JVZ05N271K | JVZ-N | 引线型压敏电阻（MOV） | 插件 | 5D |  | 5mm | JVZ-N 5D V1mA=270V ±10% AC=175V DC=225V | Active | C:\Users\zjh\Desktop\被动产品线资料\信昌PDC\Resistor电阻\JVZ.pdf | JOYIN official PDF sync 2026-06: JVZ.pdf | 原厂PDF规格表 | 2026-06-27 09:18:17 | 原厂电气特性表基础料号；引脚形式及包装后缀按订单确认 | 工作电压 AC 175V / DC 225V | 钳位电压 475V @ 5A | 单次浪涌 400A; 标称放电 0.1kA; 额定功率 0.1W; 能量 9.9J | 270 | 175 | 225 | 475 | 400 | 9.9 | 5 |  |  | 标准浪涌保护 ¦ 径向引线 ¦ MOV
JOYIN(久尹) | JVZ05N301K | JVZ-N | 引线型压敏电阻（MOV） | 插件 | 5D |  | 5mm | JVZ-N 5D V1mA=300V ±10% AC=195V DC=250V | Active | C:\Users\zjh\Desktop\被动产品线资料\信昌PDC\Resistor电阻\JVZ.pdf | JOYIN official PDF sync 2026-06: JVZ.pdf | 原厂PDF规格表 | 2026-06-27 09:18:17 | 原厂电气特性表基础料号；引脚形式及包装后缀按订单确认 | 工作电压 AC 195V / DC 250V | 钳位电压 525V @ 5A | 单次浪涌 400A; 标称放电 0.1kA; 额定功率 0.1W; 能量 10.5J | 300 | 195 | 250 | 525 | 400 | 10.5 | 5 |  |  | 标准浪涌保护 ¦ 径向引线 ¦ MOV
JOYIN(久尹) | JVZ05N331K | JVZ-N | 引线型压敏电阻（MOV） | 插件 | 5D |  | 5mm | JVZ-N 5D V1mA=330V ±10% AC=210V DC=275V | Active | C:\Users\zjh\Desktop\被动产品线资料\信昌PDC\Resistor电阻\JVZ.pdf | JOYIN official PDF sync 2026-06: JVZ.pdf | 原厂PDF规格表 | 2026-06-27 09:18:17 | 原厂电气特性表基础料号；引脚形式及包装后缀按订单确认 | 工作电压 AC 210V / DC 275V | 钳位电压 575V @ 5A | 单次浪涌 400A; 标称放电 0.1kA; 额定功率 0.1W; 能量 11.5J | 330 | 210 | 275 | 575 | 400 | 11.5 | 5 |  |  | 标准浪涌保护 ¦ 径向引线 ¦ MOV
JOYIN(久尹) | JVZ05N361K | JVZ-N | 引线型压敏电阻（MOV） | 插件 | 5D |  | 5mm | JVZ-N 5D V1mA=360V ±10% AC=230V DC=300V | Active | C:\Users\zjh\Desktop\被动产品线资料\信昌PDC\Resistor电阻\JVZ.pdf | JOYIN official PDF sync 2026-06: JVZ.pdf | 原厂PDF规格表 | 2026-06-27 09:18:17 | 原厂电气特性表基础料号；引脚形式及包装后缀按订单确认 | 工作电压 AC 230V / DC 300V | 钳位电压 620V @ 5A | 单次浪涌 400A; 标称放电 0.1kA; 额定功率 0.1W; 能量 13J | 360 | 230 | 300 | 620 | 400 | 13 | 5 |  |  | 标准浪涌保护 ¦ 径向引线 ¦ MOV
JOYIN(久尹) | JVZ05N391K | JVZ-N | 引线型压敏电阻（MOV） | 插件 | 5D |  | 5mm | JVZ-N 5D V1mA=390V ±10% AC=250V DC=320V | Active | C:\Users\zjh\Desktop\被动产品线资料\信昌PDC\Resistor电阻\JVZ.pdf | JOYIN official PDF sync 2026-06: JVZ.pdf | 原厂PDF规格表 | 2026-06-27 09:18:17 | 原厂电气特性表基础料号；引脚形式及包装后缀按订单确认 | 工作电压 AC 250V / DC 320V | 钳位电压 675V @ 5A | 单次浪涌 400A; 标称放电 0.1kA; 额定功率 0.1W; 能量 15J | 390 | 250 | 320 | 675 | 400 | 15 | 5 |  |  | 标准浪涌保护 ¦ 径向引线 ¦ MOV
JOYIN(久尹) | JVZ05N431K | JVZ-N | 引线型压敏电阻（MOV） | 插件 | 5D |  | 5mm | JVZ-N 5D V1mA=430V ±10% AC=275V DC=350V | Active | C:\Users\zjh\Desktop\被动产品线资料\信昌PDC\Resistor电阻\JVZ.pdf | JOYIN official PDF sync 2026-06: JVZ.pdf | 原厂PDF规格表 | 2026-06-27 09:18:17 | 原厂电气特性表基础料号；引脚形式及包装后缀按订单确认 | 工作电压 AC 275V / DC 350V | 钳位电压 745V @ 5A | 单次浪涌 400A; 标称放电 0.1kA; 额定功率 0.1W; 能量 16.5J | 430 | 275 | 350 | 745 | 400 | 16.5 | 5 |  |  | 标准浪涌保护 ¦ 径向引线 ¦ MOV
JOYIN(久尹) | JVZ05N471K | JVZ-N | 引线型压敏电阻（MOV） | 插件 | 5D |  | 5mm | JVZ-N 5D V1mA=470V ±10% AC=300V DC=385V | Active | C:\Users\zjh\Desktop\被动产品线资料\信昌PDC\Resistor电阻\JVZ.pdf | JOYIN official PDF sync 2026-06: JVZ.pdf | 原厂PDF规格表 | 2026-06-27 09:18:17 | 原厂电气特性表基础料号；引脚形式及包装后缀按订单确认 | 工作电压 AC 300V / DC 385V | 钳位电压 810V @ 5A | 单次浪涌 400A; 标称放电 0.1kA; 额定功率 0.1W; 能量 17.5J | 470 | 300 | 385 | 810 | 400 | 17.5 | 5 |  |  | 标准浪涌保护 ¦ 径向引线 ¦ MOV
JOYIN(久尹) | JVZ05N511K | JVZ-N | 引线型压敏电阻（MOV） | 插件 | 5D |  | 5mm | JVZ-N 5D V1mA=510V ±10% AC=320V DC=418V | Active | C:\Users\zjh\Desktop\被动产品线资料\信昌PDC\Resistor电阻\JVZ.pdf | JOYIN official PDF sync 2026-06: JVZ.pdf | 原厂PDF规格表 | 2026-06-27 09:18:17 | 原厂电气特性表基础料号；引脚形式及包装后缀按订单确认 | 工作电压 AC 320V / DC 418V | 钳位电压 880V @ 5A | 单次浪涌 400A; 标称放电 0.1kA; 额定功率 0.1W; 能量 18.5J | 510 | 320 | 418 | 880 | 400 | 18.5 | 5 |  |  | 标准浪涌保护 ¦ 径向引线 ¦ MOV
JOYIN(久尹) | JVZ05N561K | JVZ-N | 引线型压敏电阻（MOV） | 插件 | 5D |  | 5mm | JVZ-N 5D V1mA=560V ±10% AC=350V DC=460V | Active | C:\Users\zjh\Desktop\被动产品线资料\信昌PDC\Resistor电阻\JVZ.pdf | JOYIN official PDF sync 2026-06: JVZ.pdf | 原厂PDF规格表 | 2026-06-27 09:18:17 | 原厂电气特性表基础料号；引脚形式及包装后缀按订单确认 | 工作电压 AC 350V / DC 460V | 钳位电压 940V @ 5A | 单次浪涌 400A; 标称放电 0.1kA; 额定功率 0.1W; 能量 19.5J | 560 | 350 | 460 | 940 | 400 | 19.5 | 5 |  |  | 标准浪涌保护 ¦ 径向引线 ¦ MOV
JOYIN(久尹) | JVZ05N621K | JVZ-N | 引线型压敏电阻（MOV） | 插件 | 5D |  | 5mm | JVZ-N 5D V1mA=620V ±10% AC=385V DC=505V | Active | C:\Users\zjh\Desktop\被动产品线资料\信昌PDC\Resistor电阻\JVZ.pdf | JOYIN official PDF sync 2026-06: JVZ.pdf | 原厂PDF规格表 | 2026-06-27 09:18:17 | 原厂电气特性表基础料号；引脚形式及包装后缀按订单确认 | 工作电压 AC 385V / DC 505V | 钳位电压 1050V @ 5A | 单次浪涌 400A; 标称放电 0.1kA; 额定功率 0.1W; 能量 20.5J | 620 | 385 | 505 | 1050 | 400 | 20.5 | 5 |  |  | 标准浪涌保护 ¦ 径向引线 ¦ MOV
JOYIN(久尹) | JVZ05N681K | JVZ-N | 引线型压敏电阻（MOV） | 插件 | 5D |  | 5mm | JVZ-N 5D V1mA=680V ±10% AC=420V DC=560V | Active | C:\Users\zjh\Desktop\被动产品线资料\信昌PDC\Resistor电阻\JVZ.pdf | JOYIN official PDF sync 2026-06: JVZ.pdf | 原厂PDF规格表 | 2026-06-27 09:18:17 | 原厂电气特性表基础料号；引脚形式及包装后缀按订单确认 | 工作电压 AC 420V / DC 560V | 钳位电压 1150V @ 5A | 单次浪涌 400A; 标称放电 0.1kA; 额定功率 0.1W; 能量 21.5J | 680 | 420 | 560 | 1150 | 400 | 21.5 | 5 |  |  | 标准浪涌保护 ¦ 径向引线 ¦ MOV
JOYIN(久尹) | JVZ05N751K | JVZ-N | 引线型压敏电阻（MOV） | 插件 | 5D |  | 5mm | JVZ-N 5D V1mA=750V ±10% AC=460V DC=615V | Active | C:\Users\zjh\Desktop\被动产品线资料\信昌PDC\Resistor电阻\JVZ.pdf | JOYIN official PDF sync 2026-06: JVZ.pdf | 原厂PDF规格表 | 2026-06-27 09:18:17 | 原厂电气特性表基础料号；引脚形式及包装后缀按订单确认 | 工作电压 AC 460V / DC 615V | 钳位电压 1290V @ 5A | 单次浪涌 400A; 标称放电 0.1kA; 额定功率 0.1W; 能量 22.5J | 750 | 460 | 615 | 1290 | 400 | 22.5 | 5 |  |  | 标准浪涌保护 ¦ 径向引线 ¦ MOV
JOYIN(久尹) | JVZ07N180M | JVZ-N | 引线型压敏电阻（MOV） | 插件 | 7D |  | 7mm | JVZ-N 7D V1mA=18V ±20% AC=11V DC=14V | Active | C:\Users\zjh\Desktop\被动产品线资料\信昌PDC\Resistor电阻\JVZ.pdf | JOYIN official PDF sync 2026-06: JVZ.pdf | 原厂PDF规格表 | 2026-06-27 09:18:17 | 原厂电气特性表基础料号；引脚形式及包装后缀按订单确认 | 工作电压 AC 11V / DC 14V | 钳位电压 40V @ 2.5A | 单次浪涌 250A; 标称放电 0.15kA; 额定功率 0.02W; 能量 1.2J | 18 | 11 | 14 | 40 | 250 | 1.2 | 7 |  |  | 标准浪涌保护 ¦ 径向引线 ¦ MOV
JOYIN(久尹) | JVZ07N220L | JVZ-N | 引线型压敏电阻（MOV） | 插件 | 7D |  | 7mm | JVZ-N 7D V1mA=22V ±15% AC=14V DC=18V | Active | C:\Users\zjh\Desktop\被动产品线资料\信昌PDC\Resistor电阻\JVZ.pdf | JOYIN official PDF sync 2026-06: JVZ.pdf | 原厂PDF规格表 | 2026-06-27 09:18:17 | 原厂电气特性表基础料号；引脚形式及包装后缀按订单确认 | 工作电压 AC 14V / DC 18V | 钳位电压 48V @ 2.5A | 单次浪涌 250A; 标称放电 0.15kA; 额定功率 0.02W; 能量 1.4J | 22 | 14 | 18 | 48 | 250 | 1.4 | 7 |  |  | 标准浪涌保护 ¦ 径向引线 ¦ MOV
JOYIN(久尹) | JVZ07N270K | JVZ-N | 引线型压敏电阻（MOV） | 插件 | 7D |  | 7mm | JVZ-N 7D V1mA=27V ±10% AC=17V DC=22V | Active | C:\Users\zjh\Desktop\被动产品线资料\信昌PDC\Resistor电阻\JVZ.pdf | JOYIN official PDF sync 2026-06: JVZ.pdf | 原厂PDF规格表 | 2026-06-27 09:18:17 | 原厂电气特性表基础料号；引脚形式及包装后缀按订单确认 | 工作电压 AC 17V / DC 22V | 钳位电压 60V @ 2.5A | 单次浪涌 250A; 标称放电 0.15kA; 额定功率 0.02W; 能量 1.7J | 27 | 17 | 22 | 60 | 250 | 1.7 | 7 |  |  | 标准浪涌保护 ¦ 径向引线 ¦ MOV
JOYIN(久尹) | JVZ07N330K | JVZ-N | 引线型压敏电阻（MOV） | 插件 | 7D |  | 7mm | JVZ-N 7D V1mA=33V ±10% AC=20V DC=26V | Active | C:\Users\zjh\Desktop\被动产品线资料\信昌PDC\Resistor电阻\JVZ.pdf | JOYIN official PDF sync 2026-06: JVZ.pdf | 原厂PDF规格表 | 2026-06-27 09:18:17 | 原厂电气特性表基础料号；引脚形式及包装后缀按订单确认 | 工作电压 AC 20V / DC 26V | 钳位电压 73V @ 2.5A | 单次浪涌 250A; 标称放电 0.15kA; 额定功率 0.02W; 能量 2.2J | 33 | 20 | 26 | 73 | 250 | 2.2 | 7 |  |  | 标准浪涌保护 ¦ 径向引线 ¦ MOV
JOYIN(久尹) | JVZ07N390K | JVZ-N | 引线型压敏电阻（MOV） | 插件 | 7D |  | 7mm | JVZ-N 7D V1mA=39V ±10% AC=25V DC=31V | Active | C:\Users\zjh\Desktop\被动产品线资料\信昌PDC\Resistor电阻\JVZ.pdf | JOYIN official PDF sync 2026-06: JVZ.pdf | 原厂PDF规格表 | 2026-06-27 09:18:17 | 原厂电气特性表基础料号；引脚形式及包装后缀按订单确认 | 工作电压 AC 25V / DC 31V | 钳位电压 86V @ 2.5A | 单次浪涌 250A; 标称放电 0.15kA; 额定功率 0.02W; 能量 2.4J | 39 | 25 | 31 | 86 | 250 | 2.4 | 7 |  |  | 标准浪涌保护 ¦ 径向引线 ¦ MOV
JOYIN(久尹) | JVZ07N470K | JVZ-N | 引线型压敏电阻（MOV） | 插件 | 7D |  | 7mm | JVZ-N 7D V1mA=47V ±10% AC=30V DC=38V | Active | C:\Users\zjh\Desktop\被动产品线资料\信昌PDC\Resistor电阻\JVZ.pdf | JOYIN official PDF sync 2026-06: JVZ.pdf | 原厂PDF规格表 | 2026-06-27 09:18:17 | 原厂电气特性表基础料号；引脚形式及包装后缀按订单确认 | 工作电压 AC 30V / DC 38V | 钳位电压 104V @ 2.5A | 单次浪涌 250A; 标称放电 0.15kA; 额定功率 0.02W; 能量 3.0J | 47 | 30 | 38 | 104 | 250 | 3.0 | 7 |  |  | 标准浪涌保护 ¦ 径向引线 ¦ MOV
JOYIN(久尹) | JVZ07N560K | JVZ-N | 引线型压敏电阻（MOV） | 插件 | 7D |  | 7mm | JVZ-N 7D V1mA=56V ±10% AC=35V DC=45V | Active | C:\Users\zjh\Desktop\被动产品线资料\信昌PDC\Resistor电阻\JVZ.pdf | JOYIN official PDF sync 2026-06: JVZ.pdf | 原厂PDF规格表 | 2026-06-27 09:18:17 | 原厂电气特性表基础料号；引脚形式及包装后缀按订单确认 | 工作电压 AC 35V / DC 45V | 钳位电压 123V @ 2.5A | 单次浪涌 250A; 标称放电 0.15kA; 额定功率 0.02W; 能量 3.5J | 56 | 35 | 45 | 123 | 250 | 3.5 | 7 |  |  | 标准浪涌保护 ¦ 径向引线 ¦ MOV
JOYIN(久尹) | JVZ07N680K | JVZ-N | 引线型压敏电阻（MOV） | 插件 | 7D |  | 7mm | JVZ-N 7D V1mA=68V ±10% AC=40V DC=56V | Active | C:\Users\zjh\Desktop\被动产品线资料\信昌PDC\Resistor电阻\JVZ.pdf | JOYIN official PDF sync 2026-06: JVZ.pdf | 原厂PDF规格表 | 2026-06-27 09:18:17 | 原厂电气特性表基础料号；引脚形式及包装后缀按订单确认 | 工作电压 AC 40V / DC 56V | 钳位电压 150V @ 2.5A | 单次浪涌 250A; 标称放电 0.15kA; 额定功率 0.02W; 能量 4.3J | 68 | 40 | 56 | 150 | 250 | 4.3 | 7 |  |  | 标准浪涌保护 ¦ 径向引线 ¦ MOV
JOYIN(久尹) | JVZ07N820K | JVZ-N | 引线型压敏电阻（MOV） | 插件 | 7D |  | 7mm | JVZ-N 7D V1mA=82V ±10% AC=50V DC=65V | Active | C:\Users\zjh\Desktop\被动产品线资料\信昌PDC\Resistor电阻\JVZ.pdf | JOYIN official PDF sync 2026-06: JVZ.pdf | 原厂PDF规格表 | 2026-06-27 09:18:17 | 原厂电气特性表基础料号；引脚形式及包装后缀按订单确认 | 工作电压 AC 50V / DC 65V | 钳位电压 145V @ 10A | 单次浪涌 1200A; 标称放电 0.5kA; 额定功率 0.25W; 能量 5.5J | 82 | 50 | 65 | 145 | 1200 | 5.5 | 7 |  |  | 标准浪涌保护 ¦ 径向引线 ¦ MOV
JOYIN(久尹) | JVZ07N101K | JVZ-N | 引线型压敏电阻（MOV） | 插件 | 7D |  | 7mm | JVZ-N 7D V1mA=100V ±10% AC=60V DC=85V | Active | C:\Users\zjh\Desktop\被动产品线资料\信昌PDC\Resistor电阻\JVZ.pdf | JOYIN official PDF sync 2026-06: JVZ.pdf | 原厂PDF规格表 | 2026-06-27 09:18:17 | 原厂电气特性表基础料号；引脚形式及包装后缀按订单确认 | 工作电压 AC 60V / DC 85V | 钳位电压 175V @ 10A | 单次浪涌 1200A; 标称放电 0.5kA; 额定功率 0.25W; 能量 7.0J | 100 | 60 | 85 | 175 | 1200 | 7.0 | 7 |  |  | 标准浪涌保护 ¦ 径向引线 ¦ MOV
JOYIN(久尹) | JVZ07N121K | JVZ-N | 引线型压敏电阻（MOV） | 插件 | 7D |  | 7mm | JVZ-N 7D V1mA=120V ±10% AC=75V DC=100V | Active | C:\Users\zjh\Desktop\被动产品线资料\信昌PDC\Resistor电阻\JVZ.pdf | JOYIN official PDF sync 2026-06: JVZ.pdf | 原厂PDF规格表 | 2026-06-27 09:18:17 | 原厂电气特性表基础料号；引脚形式及包装后缀按订单确认 | 工作电压 AC 75V / DC 100V | 钳位电压 210V @ 10A | 单次浪涌 1200A; 标称放电 0.5kA; 额定功率 0.25W; 能量 8.0J | 120 | 75 | 100 | 210 | 1200 | 8.0 | 7 |  |  | 标准浪涌保护 ¦ 径向引线 ¦ MOV
JOYIN(久尹) | JVZ07N151K | JVZ-N | 引线型压敏电阻（MOV） | 插件 | 7D |  | 7mm | JVZ-N 7D V1mA=150V ±10% AC=95V DC=125V | Active | C:\Users\zjh\Desktop\被动产品线资料\信昌PDC\Resistor电阻\JVZ.pdf | JOYIN official PDF sync 2026-06: JVZ.pdf | 原厂PDF规格表 | 2026-06-27 09:18:17 | 原厂电气特性表基础料号；引脚形式及包装后缀按订单确认 | 工作电压 AC 95V / DC 125V | 钳位电压 260V @ 10A | 单次浪涌 1200A; 标称放电 0.5kA; 额定功率 0.25W; 能量 11.0J | 150 | 95 | 125 | 260 | 1200 | 11.0 | 7 |  |  | 标准浪涌保护 ¦ 径向引线 ¦ MOV
JOYIN(久尹) | JVZ07N181K | JVZ-N | 引线型压敏电阻（MOV） | 插件 | 7D |  | 7mm | JVZ-N 7D V1mA=180V ±10% AC=115V DC=150V | Active | C:\Users\zjh\Desktop\被动产品线资料\信昌PDC\Resistor电阻\JVZ.pdf | JOYIN official PDF sync 2026-06: JVZ.pdf | 原厂PDF规格表 | 2026-06-27 09:18:17 | 原厂电气特性表基础料号；引脚形式及包装后缀按订单确认 | 工作电压 AC 115V / DC 150V | 钳位电压 320V @ 10A | 单次浪涌 1200A; 标称放电 0.5kA; 额定功率 0.25W; 能量 13.0J | 180 | 115 | 150 | 320 | 1200 | 13.0 | 7 |  |  | 标准浪涌保护 ¦ 径向引线 ¦ MOV
JOYIN(久尹) | JVZ07N201K | JVZ-N | 引线型压敏电阻（MOV） | 插件 | 7D |  | 7mm | JVZ-N 7D V1mA=200V ±10% AC=130V DC=170V | Active | C:\Users\zjh\Desktop\被动产品线资料\信昌PDC\Resistor电阻\JVZ.pdf | JOYIN official PDF sync 2026-06: JVZ.pdf | 原厂PDF规格表 | 2026-06-27 09:18:17 | 原厂电气特性表基础料号；引脚形式及包装后缀按订单确认 | 工作电压 AC 130V / DC 170V | 钳位电压 355V @ 10A | 单次浪涌 1200A; 标称放电 0.5kA; 额定功率 0.25W; 能量 14.3J | 200 | 130 | 170 | 355 | 1200 | 14.3 | 7 |  |  | 标准浪涌保护 ¦ 径向引线 ¦ MOV
JOYIN(久尹) | JVZ07N221K | JVZ-N | 引线型压敏电阻（MOV） | 插件 | 7D |  | 7mm | JVZ-N 7D V1mA=220V ±10% AC=140V DC=180V | Active | C:\Users\zjh\Desktop\被动产品线资料\信昌PDC\Resistor电阻\JVZ.pdf | JOYIN official PDF sync 2026-06: JVZ.pdf | 原厂PDF规格表 | 2026-06-27 09:18:17 | 原厂电气特性表基础料号；引脚形式及包装后缀按订单确认 | 工作电压 AC 140V / DC 180V | 钳位电压 380V @ 10A | 单次浪涌 1200A; 标称放电 0.5kA; 额定功率 0.25W; 能量 15.5J | 220 | 140 | 180 | 380 | 1200 | 15.5 | 7 |  |  | 标准浪涌保护 ¦ 径向引线 ¦ MOV
JOYIN(久尹) | JVZ07N241K | JVZ-N | 引线型压敏电阻（MOV） | 插件 | 7D |  | 7mm | JVZ-N 7D V1mA=240V ±10% AC=150V DC=200V | Active | C:\Users\zjh\Desktop\被动产品线资料\信昌PDC\Resistor电阻\JVZ.pdf | JOYIN official PDF sync 2026-06: JVZ.pdf | 原厂PDF规格表 | 2026-06-27 09:18:17 | 原厂电气特性表基础料号；引脚形式及包装后缀按订单确认 | 工作电压 AC 150V / DC 200V | 钳位电压 415V @ 10A | 单次浪涌 1200A; 标称放电 0.5kA; 额定功率 0.25W; 能量 16.8J | 240 | 150 | 200 | 415 | 1200 | 16.8 | 7 |  |  | 标准浪涌保护 ¦ 径向引线 ¦ MOV
JOYIN(久尹) | JVZ07N271K | JVZ-N | 引线型压敏电阻（MOV） | 插件 | 7D |  | 7mm | JVZ-N 7D V1mA=270V ±10% AC=175V DC=225V | Active | C:\Users\zjh\Desktop\被动产品线资料\信昌PDC\Resistor电阻\JVZ.pdf | JOYIN official PDF sync 2026-06: JVZ.pdf | 原厂PDF规格表 | 2026-06-27 09:18:17 | 原厂电气特性表基础料号；引脚形式及包装后缀按订单确认 | 工作电压 AC 175V / DC 225V | 钳位电压 475V @ 10A | 单次浪涌 1200A; 标称放电 0.5kA; 额定功率 0.25W; 能量 19.8J | 270 | 175 | 225 | 475 | 1200 | 19.8 | 7 |  |  | 标准浪涌保护 ¦ 径向引线 ¦ MOV
JOYIN(久尹) | JVZ07N301K | JVZ-N | 引线型压敏电阻（MOV） | 插件 | 7D |  | 7mm | JVZ-N 7D V1mA=300V ±10% AC=195V DC=250V | Active | C:\Users\zjh\Desktop\被动产品线资料\信昌PDC\Resistor电阻\JVZ.pdf | JOYIN official PDF sync 2026-06: JVZ.pdf | 原厂PDF规格表 | 2026-06-27 09:18:17 | 原厂电气特性表基础料号；引脚形式及包装后缀按订单确认 | 工作电压 AC 195V / DC 250V | 钳位电压 525V @ 10A | 单次浪涌 1200A; 标称放电 0.5kA; 额定功率 0.25W; 能量 21.0J | 300 | 195 | 250 | 525 | 1200 | 21.0 | 7 |  |  | 标准浪涌保护 ¦ 径向引线 ¦ MOV
JOYIN(久尹) | JVZ07N331K | JVZ-N | 引线型压敏电阻（MOV） | 插件 | 7D |  | 7mm | JVZ-N 7D V1mA=330V ±10% AC=210V DC=275V | Active | C:\Users\zjh\Desktop\被动产品线资料\信昌PDC\Resistor电阻\JVZ.pdf | JOYIN official PDF sync 2026-06: JVZ.pdf | 原厂PDF规格表 | 2026-06-27 09:18:17 | 原厂电气特性表基础料号；引脚形式及包装后缀按订单确认 | 工作电压 AC 210V / DC 275V | 钳位电压 575V @ 10A | 单次浪涌 1200A; 标称放电 0.5kA; 额定功率 0.25W; 能量 23.0J | 330 | 210 | 275 | 575 | 1200 | 23.0 | 7 |  |  | 标准浪涌保护 ¦ 径向引线 ¦ MOV
JOYIN(久尹) | JVZ07N361K | JVZ-N | 引线型压敏电阻（MOV） | 插件 | 7D |  | 7mm | JVZ-N 7D V1mA=360V ±10% AC=230V DC=300V | Active | C:\Users\zjh\Desktop\被动产品线资料\信昌PDC\Resistor电阻\JVZ.pdf | JOYIN official PDF sync 2026-06: JVZ.pdf | 原厂PDF规格表 | 2026-06-27 09:18:17 | 原厂电气特性表基础料号；引脚形式及包装后缀按订单确认 | 工作电压 AC 230V / DC 300V | 钳位电压 620V @ 10A | 单次浪涌 1200A; 标称放电 0.5kA; 额定功率 0.25W; 能量 26.0J | 360 | 230 | 300 | 620 | 1200 | 26.0 | 7 |  |  | 标准浪涌保护 ¦ 径向引线 ¦ MOV
JOYIN(久尹) | JVZ07N391K | JVZ-N | 引线型压敏电阻（MOV） | 插件 | 7D |  | 7mm | JVZ-N 7D V1mA=390V ±10% AC=250V DC=320V | Active | C:\Users\zjh\Desktop\被动产品线资料\信昌PDC\Resistor电阻\JVZ.pdf | JOYIN official PDF sync 2026-06: JVZ.pdf | 原厂PDF规格表 | 2026-06-27 09:18:17 | 原厂电气特性表基础料号；引脚形式及包装后缀按订单确认 | 工作电压 AC 250V / DC 320V | 钳位电压 675V @ 10A | 单次浪涌 1200A; 标称放电 0.5kA; 额定功率 0.25W; 能量 30.0J | 390 | 250 | 320 | 675 | 1200 | 30.0 | 7 |  |  | 标准浪涌保护 ¦ 径向引线 ¦ MOV
JOYIN(久尹) | JVZ07N431K | JVZ-N | 引线型压敏电阻（MOV） | 插件 | 7D |  | 7mm | JVZ-N 7D V1mA=430V ±10% AC=275V DC=350V | Active | C:\Users\zjh\Desktop\被动产品线资料\信昌PDC\Resistor电阻\JVZ.pdf | JOYIN official PDF sync 2026-06: JVZ.pdf | 原厂PDF规格表 | 2026-06-27 09:18:17 | 原厂电气特性表基础料号；引脚形式及包装后缀按订单确认 | 工作电压 AC 275V / DC 350V | 钳位电压 745V @ 10A | 单次浪涌 1200A; 标称放电 0.5kA; 额定功率 0.25W; 能量 33.0J | 430 | 275 | 350 | 745 | 1200 | 33.0 | 7 |  |  | 标准浪涌保护 ¦ 径向引线 ¦ MOV
JOYIN(久尹) | JVZ07N471K | JVZ-N | 引线型压敏电阻（MOV） | 插件 | 7D |  | 7mm | JVZ-N 7D V1mA=470V ±10% AC=300V DC=385V | Active | C:\Users\zjh\Desktop\被动产品线资料\信昌PDC\Resistor电阻\JVZ.pdf | JOYIN official PDF sync 2026-06: JVZ.pdf | 原厂PDF规格表 | 2026-06-27 09:18:17 | 原厂电气特性表基础料号；引脚形式及包装后缀按订单确认 | 工作电压 AC 300V / DC 385V | 钳位电压 810V @ 10A | 单次浪涌 1200A; 标称放电 0.5kA; 额定功率 0.25W; 能量 35.0J | 470 | 300 | 385 | 810 | 1200 | 35.0 | 7 |  |  | 标准浪涌保护 ¦ 径向引线 ¦ MOV
JOYIN(久尹) | JVZ07N511K | JVZ-N | 引线型压敏电阻（MOV） | 插件 | 7D |  | 7mm | JVZ-N 7D V1mA=510V ±10% AC=320V DC=418V | Active | C:\Users\zjh\Desktop\被动产品线资料\信昌PDC\Resistor电阻\JVZ.pdf | JOYIN official PDF sync 2026-06: JVZ.pdf | 原厂PDF规格表 | 2026-06-27 09:18:17 | 原厂电气特性表基础料号；引脚形式及包装后缀按订单确认 | 工作电压 AC 320V / DC 418V | 钳位电压 880V @ 10A | 单次浪涌 1200A; 标称放电 0.5kA; 额定功率 0.25W; 能量 37.0J | 510 | 320 | 418 | 880 | 1200 | 37.0 | 7 |  |  | 标准浪涌保护 ¦ 径向引线 ¦ MOV
JOYIN(久尹) | JVZ07N561K | JVZ-N | 引线型压敏电阻（MOV） | 插件 | 7D |  | 7mm | JVZ-N 7D V1mA=560V ±10% AC=350V DC=460V | Active | C:\Users\zjh\Desktop\被动产品线资料\信昌PDC\Resistor电阻\JVZ.pdf | JOYIN official PDF sync 2026-06: JVZ.pdf | 原厂PDF规格表 | 2026-06-27 09:18:17 | 原厂电气特性表基础料号；引脚形式及包装后缀按订单确认 | 工作电压 AC 350V / DC 460V | 钳位电压 940V @ 10A | 单次浪涌 1200A; 标称放电 0.5kA; 额定功率 0.25W; 能量 39.0J | 560 | 350 | 460 | 940 | 1200 | 39.0 | 7 |  |  | 标准浪涌保护 ¦ 径向引线 ¦ MOV
JOYIN(久尹) | JVZ07N621K | JVZ-N | 引线型压敏电阻（MOV） | 插件 | 7D |  | 7mm | JVZ-N 7D V1mA=620V ±10% AC=385V DC=505V | Active | C:\Users\zjh\Desktop\被动产品线资料\信昌PDC\Resistor电阻\JVZ.pdf | JOYIN official PDF sync 2026-06: JVZ.pdf | 原厂PDF规格表 | 2026-06-27 09:18:17 | 原厂电气特性表基础料号；引脚形式及包装后缀按订单确认 | 工作电压 AC 385V / DC 505V | 钳位电压 1050V @ 10A | 单次浪涌 1200A; 标称放电 0.5kA; 额定功率 0.25W; 能量 41.0J | 620 | 385 | 505 | 1050 | 1200 | 41.0 | 7 |  |  | 标准浪涌保护 ¦ 径向引线 ¦ MOV
JOYIN(久尹) | JVZ07N681K | JVZ-N | 引线型压敏电阻（MOV） | 插件 | 7D |  | 7mm | JVZ-N 7D V1mA=680V ±10% AC=420V DC=560V | Active | C:\Users\zjh\Desktop\被动产品线资料\信昌PDC\Resistor电阻\JVZ.pdf | JOYIN official PDF sync 2026-06: JVZ.pdf | 原厂PDF规格表 | 2026-06-27 09:18:17 | 原厂电气特性表基础料号；引脚形式及包装后缀按订单确认 | 工作电压 AC 420V / DC 560V | 钳位电压 1150V @ 10A | 单次浪涌 1200A; 标称放电 0.5kA; 额定功率 0.25W; 能量 43.0J | 680 | 420 | 560 | 1150 | 1200 | 43.0 | 7 |  |  | 标准浪涌保护 ¦ 径向引线 ¦ MOV
JOYIN(久尹) | JVZ07N751K | JVZ-N | 引线型压敏电阻（MOV） | 插件 | 7D |  | 7mm | JVZ-N 7D V1mA=750V ±10% AC=460V DC=615V | Active | C:\Users\zjh\Desktop\被动产品线资料\信昌PDC\Resistor电阻\JVZ.pdf | JOYIN official PDF sync 2026-06: JVZ.pdf | 原厂PDF规格表 | 2026-06-27 09:18:17 | 原厂电气特性表基础料号；引脚形式及包装后缀按订单确认 | 工作电压 AC 460V / DC 615V | 钳位电压 1290V @ 10A | 单次浪涌 1200A; 标称放电 0.5kA; 额定功率 0.25W; 能量 45.0J | 750 | 460 | 615 | 1290 | 1200 | 45.0 | 7 |  |  | 标准浪涌保护 ¦ 径向引线 ¦ MOV
JOYIN(久尹) | JVZ07N781K | JVZ-N | 引线型压敏电阻（MOV） | 插件 | 7D |  | 7mm | JVZ-N 7D V1mA=780V ±10% AC=485V DC=640V | Active | C:\Users\zjh\Desktop\被动产品线资料\信昌PDC\Resistor电阻\JVZ.pdf | JOYIN official PDF sync 2026-06: JVZ.pdf | 原厂PDF规格表 | 2026-06-27 09:18:17 | 原厂电气特性表基础料号；引脚形式及包装后缀按订单确认 | 工作电压 AC 485V / DC 640V | 钳位电压 1290V @ 10A | 单次浪涌 1200A; 标称放电 0.5kA; 额定功率 0.25W; 能量 46.0J | 780 | 485 | 640 | 1290 | 1200 | 46.0 | 7 |  |  | 标准浪涌保护 ¦ 径向引线 ¦ MOV
JOYIN(久尹) | JVZ07N821K | JVZ-N | 引线型压敏电阻（MOV） | 插件 | 7D |  | 7mm | JVZ-N 7D V1mA=820V ±10% AC=510V DC=670V | Active | C:\Users\zjh\Desktop\被动产品线资料\信昌PDC\Resistor电阻\JVZ.pdf | JOYIN official PDF sync 2026-06: JVZ.pdf | 原厂PDF规格表 | 2026-06-27 09:18:17 | 原厂电气特性表基础料号；引脚形式及包装后缀按订单确认 | 工作电压 AC 510V / DC 670V | 钳位电压 1355V @ 10A | 单次浪涌 1200A; 标称放电 0.5kA; 额定功率 0.25W; 能量 47.0J | 820 | 510 | 670 | 1355 | 1200 | 47.0 | 7 |  |  | 标准浪涌保护 ¦ 径向引线 ¦ MOV
JOYIN(久尹) | JVZ10N180M | JVZ-N | 引线型压敏电阻（MOV） | 插件 | 10D |  | 10mm | JVZ-N 10D V1mA=18V ±20% AC=11V DC=14V | Active | C:\Users\zjh\Desktop\被动产品线资料\信昌PDC\Resistor电阻\JVZ.pdf | JOYIN official PDF sync 2026-06: JVZ.pdf | 原厂PDF规格表 | 2026-06-27 09:18:17 | 原厂电气特性表基础料号；引脚形式及包装后缀按订单确认 | 工作电压 AC 11V / DC 14V | 钳位电压 36V @ 5A | 单次浪涌 500A; 标称放电 0.25kA; 额定功率 0.05W; 能量 2.4J | 18 | 11 | 14 | 36 | 500 | 2.4 | 10 |  |  | 标准浪涌保护 ¦ 径向引线 ¦ MOV
JOYIN(久尹) | JVZ10N220L | JVZ-N | 引线型压敏电阻（MOV） | 插件 | 10D |  | 10mm | JVZ-N 10D V1mA=22V ±15% AC=14V DC=18V | Active | C:\Users\zjh\Desktop\被动产品线资料\信昌PDC\Resistor电阻\JVZ.pdf | JOYIN official PDF sync 2026-06: JVZ.pdf | 原厂PDF规格表 | 2026-06-27 09:18:17 | 原厂电气特性表基础料号；引脚形式及包装后缀按订单确认 | 工作电压 AC 14V / DC 18V | 钳位电压 43V @ 5A | 单次浪涌 500A; 标称放电 0.25kA; 额定功率 0.05W; 能量 2.7J | 22 | 14 | 18 | 43 | 500 | 2.7 | 10 |  |  | 标准浪涌保护 ¦ 径向引线 ¦ MOV
JOYIN(久尹) | JVZ10N270K | JVZ-N | 引线型压敏电阻（MOV） | 插件 | 10D |  | 10mm | JVZ-N 10D V1mA=27V ±10% AC=17V DC=22V | Active | C:\Users\zjh\Desktop\被动产品线资料\信昌PDC\Resistor电阻\JVZ.pdf | JOYIN official PDF sync 2026-06: JVZ.pdf | 原厂PDF规格表 | 2026-06-27 09:18:17 | 原厂电气特性表基础料号；引脚形式及包装后缀按订单确认 | 工作电压 AC 17V / DC 22V | 钳位电压 53V @ 5A | 单次浪涌 500A; 标称放电 0.25kA; 额定功率 0.05W; 能量 3.5J | 27 | 17 | 22 | 53 | 500 | 3.5 | 10 |  |  | 标准浪涌保护 ¦ 径向引线 ¦ MOV
JOYIN(久尹) | JVZ10N330K | JVZ-N | 引线型压敏电阻（MOV） | 插件 | 10D |  | 10mm | JVZ-N 10D V1mA=33V ±10% AC=20V DC=26V | Active | C:\Users\zjh\Desktop\被动产品线资料\信昌PDC\Resistor电阻\JVZ.pdf | JOYIN official PDF sync 2026-06: JVZ.pdf | 原厂PDF规格表 | 2026-06-27 09:18:17 | 原厂电气特性表基础料号；引脚形式及包装后缀按订单确认 | 工作电压 AC 20V / DC 26V | 钳位电压 65V @ 5A | 单次浪涌 500A; 标称放电 0.25kA; 额定功率 0.05W; 能量 4.4J | 33 | 20 | 26 | 65 | 500 | 4.4 | 10 |  |  | 标准浪涌保护 ¦ 径向引线 ¦ MOV
JOYIN(久尹) | JVZ10N390K | JVZ-N | 引线型压敏电阻（MOV） | 插件 | 10D |  | 10mm | JVZ-N 10D V1mA=39V ±10% AC=25V DC=31V | Active | C:\Users\zjh\Desktop\被动产品线资料\信昌PDC\Resistor电阻\JVZ.pdf | JOYIN official PDF sync 2026-06: JVZ.pdf | 原厂PDF规格表 | 2026-06-27 09:18:17 | 原厂电气特性表基础料号；引脚形式及包装后缀按订单确认 | 工作电压 AC 25V / DC 31V | 钳位电压 77V @ 5A | 单次浪涌 500A; 标称放电 0.25kA; 额定功率 0.05W; 能量 4.7J | 39 | 25 | 31 | 77 | 500 | 4.7 | 10 |  |  | 标准浪涌保护 ¦ 径向引线 ¦ MOV
JOYIN(久尹) | JVZ10N470K | JVZ-N | 引线型压敏电阻（MOV） | 插件 | 10D |  | 10mm | JVZ-N 10D V1mA=47V ±10% AC=30V DC=38V | Active | C:\Users\zjh\Desktop\被动产品线资料\信昌PDC\Resistor电阻\JVZ.pdf | JOYIN official PDF sync 2026-06: JVZ.pdf | 原厂PDF规格表 | 2026-06-27 09:18:17 | 原厂电气特性表基础料号；引脚形式及包装后缀按订单确认 | 工作电压 AC 30V / DC 38V | 钳位电压 93V @ 5A | 单次浪涌 500A; 标称放电 0.25kA; 额定功率 0.05W; 能量 6.0J | 47 | 30 | 38 | 93 | 500 | 6.0 | 10 |  |  | 标准浪涌保护 ¦ 径向引线 ¦ MOV
JOYIN(久尹) | JVZ10N560K | JVZ-N | 引线型压敏电阻（MOV） | 插件 | 10D |  | 10mm | JVZ-N 10D V1mA=56V ±10% AC=35V DC=45V | Active | C:\Users\zjh\Desktop\被动产品线资料\信昌PDC\Resistor电阻\JVZ.pdf | JOYIN official PDF sync 2026-06: JVZ.pdf | 原厂PDF规格表 | 2026-06-27 09:18:17 | 原厂电气特性表基础料号；引脚形式及包装后缀按订单确认 | 工作电压 AC 35V / DC 45V | 钳位电压 110V @ 5A | 单次浪涌 500A; 标称放电 0.25kA; 额定功率 0.05W; 能量 7.0J | 56 | 35 | 45 | 110 | 500 | 7.0 | 10 |  |  | 标准浪涌保护 ¦ 径向引线 ¦ MOV
JOYIN(久尹) | JVZ10N680K | JVZ-N | 引线型压敏电阻（MOV） | 插件 | 10D |  | 10mm | JVZ-N 10D V1mA=68V ±10% AC=40V DC=56V | Active | C:\Users\zjh\Desktop\被动产品线资料\信昌PDC\Resistor电阻\JVZ.pdf | JOYIN official PDF sync 2026-06: JVZ.pdf | 原厂PDF规格表 | 2026-06-27 09:18:17 | 原厂电气特性表基础料号；引脚形式及包装后缀按订单确认 | 工作电压 AC 40V / DC 56V | 钳位电压 135V @ 5A | 单次浪涌 500A; 标称放电 0.25kA; 额定功率 0.05W; 能量 8.5J | 68 | 40 | 56 | 135 | 500 | 8.5 | 10 |  |  | 标准浪涌保护 ¦ 径向引线 ¦ MOV
JOYIN(久尹) | JVZ10N820K | JVZ-N | 引线型压敏电阻（MOV） | 插件 | 10D |  | 10mm | JVZ-N 10D V1mA=82V ±10% AC=50V DC=65V | Active | C:\Users\zjh\Desktop\被动产品线资料\信昌PDC\Resistor电阻\JVZ.pdf | JOYIN official PDF sync 2026-06: JVZ.pdf | 原厂PDF规格表 | 2026-06-27 09:18:17 | 原厂电气特性表基础料号；引脚形式及包装后缀按订单确认 | 工作电压 AC 50V / DC 65V | 钳位电压 135V @ 25A | 单次浪涌 2500A; 标称放电 1.5kA; 额定功率 0.4W; 能量 11.0J | 82 | 50 | 65 | 135 | 2500 | 11.0 | 10 |  |  | 标准浪涌保护 ¦ 径向引线 ¦ MOV
JOYIN(久尹) | JVZ10N101K | JVZ-N | 引线型压敏电阻（MOV） | 插件 | 10D |  | 10mm | JVZ-N 10D V1mA=100V ±10% AC=60V DC=85V | Active | C:\Users\zjh\Desktop\被动产品线资料\信昌PDC\Resistor电阻\JVZ.pdf | JOYIN official PDF sync 2026-06: JVZ.pdf | 原厂PDF规格表 | 2026-06-27 09:18:17 | 原厂电气特性表基础料号；引脚形式及包装后缀按订单确认 | 工作电压 AC 60V / DC 85V | 钳位电压 165V @ 25A | 单次浪涌 2500A; 标称放电 1.5kA; 额定功率 0.4W; 能量 14.0J | 100 | 60 | 85 | 165 | 2500 | 14.0 | 10 |  |  | 标准浪涌保护 ¦ 径向引线 ¦ MOV
JOYIN(久尹) | JVZ10N121K | JVZ-N | 引线型压敏电阻（MOV） | 插件 | 10D |  | 10mm | JVZ-N 10D V1mA=120V ±10% AC=75V DC=100V | Active | C:\Users\zjh\Desktop\被动产品线资料\信昌PDC\Resistor电阻\JVZ.pdf | JOYIN official PDF sync 2026-06: JVZ.pdf | 原厂PDF规格表 | 2026-06-27 09:18:17 | 原厂电气特性表基础料号；引脚形式及包装后缀按订单确认 | 工作电压 AC 75V / DC 100V | 钳位电压 200V @ 25A | 单次浪涌 2500A; 标称放电 1.5kA; 额定功率 0.4W; 能量 16.0J | 120 | 75 | 100 | 200 | 2500 | 16.0 | 10 |  |  | 标准浪涌保护 ¦ 径向引线 ¦ MOV
JOYIN(久尹) | JVZ10N151K | JVZ-N | 引线型压敏电阻（MOV） | 插件 | 10D |  | 10mm | JVZ-N 10D V1mA=150V ±10% AC=95V DC=125V | Active | C:\Users\zjh\Desktop\被动产品线资料\信昌PDC\Resistor电阻\JVZ.pdf | JOYIN official PDF sync 2026-06: JVZ.pdf | 原厂PDF规格表 | 2026-06-27 09:18:17 | 原厂电气特性表基础料号；引脚形式及包装后缀按订单确认 | 工作电压 AC 95V / DC 125V | 钳位电压 250V @ 25A | 单次浪涌 2500A; 标称放电 1.5kA; 额定功率 0.4W; 能量 22.0J | 150 | 95 | 125 | 250 | 2500 | 22.0 | 10 |  |  | 标准浪涌保护 ¦ 径向引线 ¦ MOV
JOYIN(久尹) | JVZ10N181K | JVZ-N | 引线型压敏电阻（MOV） | 插件 | 10D |  | 10mm | JVZ-N 10D V1mA=180V ±10% AC=115V DC=150V | Active | C:\Users\zjh\Desktop\被动产品线资料\信昌PDC\Resistor电阻\JVZ.pdf | JOYIN official PDF sync 2026-06: JVZ.pdf | 原厂PDF规格表 | 2026-06-27 09:18:17 | 原厂电气特性表基础料号；引脚形式及包装后缀按订单确认 | 工作电压 AC 115V / DC 150V | 钳位电压 300V @ 25A | 单次浪涌 2500A; 标称放电 1.5kA; 额定功率 0.4W; 能量 26.0J | 180 | 115 | 150 | 300 | 2500 | 26.0 | 10 |  |  | 标准浪涌保护 ¦ 径向引线 ¦ MOV
JOYIN(久尹) | JVZ10N201K | JVZ-N | 引线型压敏电阻（MOV） | 插件 | 10D |  | 10mm | JVZ-N 10D V1mA=200V ±10% AC=130V DC=170V | Active | C:\Users\zjh\Desktop\被动产品线资料\信昌PDC\Resistor电阻\JVZ.pdf | JOYIN official PDF sync 2026-06: JVZ.pdf | 原厂PDF规格表 | 2026-06-27 09:18:17 | 原厂电气特性表基础料号；引脚形式及包装后缀按订单确认 | 工作电压 AC 130V / DC 170V | 钳位电压 340V @ 25A | 单次浪涌 2500A; 标称放电 1.5kA; 额定功率 0.4W; 能量 28.5J | 200 | 130 | 170 | 340 | 2500 | 28.5 | 10 |  |  | 标准浪涌保护 ¦ 径向引线 ¦ MOV
JOYIN(久尹) | JVZ10N221K | JVZ-N | 引线型压敏电阻（MOV） | 插件 | 10D |  | 10mm | JVZ-N 10D V1mA=220V ±10% AC=140V DC=180V | Active | C:\Users\zjh\Desktop\被动产品线资料\信昌PDC\Resistor电阻\JVZ.pdf | JOYIN official PDF sync 2026-06: JVZ.pdf | 原厂PDF规格表 | 2026-06-27 09:18:17 | 原厂电气特性表基础料号；引脚形式及包装后缀按订单确认 | 工作电压 AC 140V / DC 180V | 钳位电压 360V @ 25A | 单次浪涌 2500A; 标称放电 1.5kA; 额定功率 0.4W; 能量 31.0J | 220 | 140 | 180 | 360 | 2500 | 31.0 | 10 |  |  | 标准浪涌保护 ¦ 径向引线 ¦ MOV
JOYIN(久尹) | JVZ10N241K | JVZ-N | 引线型压敏电阻（MOV） | 插件 | 10D |  | 10mm | JVZ-N 10D V1mA=240V ±10% AC=150V DC=200V | Active | C:\Users\zjh\Desktop\被动产品线资料\信昌PDC\Resistor电阻\JVZ.pdf | JOYIN official PDF sync 2026-06: JVZ.pdf | 原厂PDF规格表 | 2026-06-27 09:18:17 | 原厂电气特性表基础料号；引脚形式及包装后缀按订单确认 | 工作电压 AC 150V / DC 200V | 钳位电压 395V @ 25A | 单次浪涌 2500A; 标称放电 1.5kA; 额定功率 0.4W; 能量 33.5J | 240 | 150 | 200 | 395 | 2500 | 33.5 | 10 |  |  | 标准浪涌保护 ¦ 径向引线 ¦ MOV
JOYIN(久尹) | JVZ10N271K | JVZ-N | 引线型压敏电阻（MOV） | 插件 | 10D |  | 10mm | JVZ-N 10D V1mA=270V ±10% AC=175V DC=225V | Active | C:\Users\zjh\Desktop\被动产品线资料\信昌PDC\Resistor电阻\JVZ.pdf | JOYIN official PDF sync 2026-06: JVZ.pdf | 原厂PDF规格表 | 2026-06-27 09:18:17 | 原厂电气特性表基础料号；引脚形式及包装后缀按订单确认 | 工作电压 AC 175V / DC 225V | 钳位电压 455V @ 25A | 单次浪涌 2500A; 标称放电 1.5kA; 额定功率 0.4W; 能量 39.5J | 270 | 175 | 225 | 455 | 2500 | 39.5 | 10 |  |  | 标准浪涌保护 ¦ 径向引线 ¦ MOV
JOYIN(久尹) | JVZ10N301K | JVZ-N | 引线型压敏电阻（MOV） | 插件 | 10D |  | 10mm | JVZ-N 10D V1mA=300V ±10% AC=195V DC=250V | Active | C:\Users\zjh\Desktop\被动产品线资料\信昌PDC\Resistor电阻\JVZ.pdf | JOYIN official PDF sync 2026-06: JVZ.pdf | 原厂PDF规格表 | 2026-06-27 09:18:17 | 原厂电气特性表基础料号；引脚形式及包装后缀按订单确认 | 工作电压 AC 195V / DC 250V | 钳位电压 505V @ 25A | 单次浪涌 2500A; 标称放电 1.5kA; 额定功率 0.4W; 能量 42.0J | 300 | 195 | 250 | 505 | 2500 | 42.0 | 10 |  |  | 标准浪涌保护 ¦ 径向引线 ¦ MOV
JOYIN(久尹) | JVZ10N331K | JVZ-N | 引线型压敏电阻（MOV） | 插件 | 10D |  | 10mm | JVZ-N 10D V1mA=330V ±10% AC=210V DC=275V | Active | C:\Users\zjh\Desktop\被动产品线资料\信昌PDC\Resistor电阻\JVZ.pdf | JOYIN official PDF sync 2026-06: JVZ.pdf | 原厂PDF规格表 | 2026-06-27 09:18:17 | 原厂电气特性表基础料号；引脚形式及包装后缀按订单确认 | 工作电压 AC 210V / DC 275V | 钳位电压 550V @ 25A | 单次浪涌 2500A; 标称放电 1.5kA; 额定功率 0.4W; 能量 46.0J | 330 | 210 | 275 | 550 | 2500 | 46.0 | 10 |  |  | 标准浪涌保护 ¦ 径向引线 ¦ MOV
JOYIN(久尹) | JVZ10N361K | JVZ-N | 引线型压敏电阻（MOV） | 插件 | 10D |  | 10mm | JVZ-N 10D V1mA=360V ±10% AC=230V DC=300V | Active | C:\Users\zjh\Desktop\被动产品线资料\信昌PDC\Resistor电阻\JVZ.pdf | JOYIN official PDF sync 2026-06: JVZ.pdf | 原厂PDF规格表 | 2026-06-27 09:18:17 | 原厂电气特性表基础料号；引脚形式及包装后缀按订单确认 | 工作电压 AC 230V / DC 300V | 钳位电压 595V @ 25A | 单次浪涌 2500A; 标称放电 1.5kA; 额定功率 0.4W; 能量 52.0J | 360 | 230 | 300 | 595 | 2500 | 52.0 | 10 |  |  | 标准浪涌保护 ¦ 径向引线 ¦ MOV
JOYIN(久尹) | JVZ10N391K | JVZ-N | 引线型压敏电阻（MOV） | 插件 | 10D |  | 10mm | JVZ-N 10D V1mA=390V ±10% AC=250V DC=320V | Active | C:\Users\zjh\Desktop\被动产品线资料\信昌PDC\Resistor电阻\JVZ.pdf | JOYIN official PDF sync 2026-06: JVZ.pdf | 原厂PDF规格表 | 2026-06-27 09:18:17 | 原厂电气特性表基础料号；引脚形式及包装后缀按订单确认 | 工作电压 AC 250V / DC 320V | 钳位电压 650V @ 25A | 单次浪涌 2500A; 标称放电 1.5kA; 额定功率 0.4W; 能量 60.0J | 390 | 250 | 320 | 650 | 2500 | 60.0 | 10 |  |  | 标准浪涌保护 ¦ 径向引线 ¦ MOV
JOYIN(久尹) | JVZ10N431K | JVZ-N | 引线型压敏电阻（MOV） | 插件 | 10D |  | 10mm | JVZ-N 10D V1mA=430V ±10% AC=275V DC=350V | Active | C:\Users\zjh\Desktop\被动产品线资料\信昌PDC\Resistor电阻\JVZ.pdf | JOYIN official PDF sync 2026-06: JVZ.pdf | 原厂PDF规格表 | 2026-06-27 09:18:17 | 原厂电气特性表基础料号；引脚形式及包装后缀按订单确认 | 工作电压 AC 275V / DC 350V | 钳位电压 710V @ 25A | 单次浪涌 2500A; 标称放电 1.5kA; 额定功率 0.4W; 能量 66.0J | 430 | 275 | 350 | 710 | 2500 | 66.0 | 10 |  |  | 标准浪涌保护 ¦ 径向引线 ¦ MOV
JOYIN(久尹) | JVZ10N471K | JVZ-N | 引线型压敏电阻（MOV） | 插件 | 10D |  | 10mm | JVZ-N 10D V1mA=470V ±10% AC=300V DC=385V | Active | C:\Users\zjh\Desktop\被动产品线资料\信昌PDC\Resistor电阻\JVZ.pdf | JOYIN official PDF sync 2026-06: JVZ.pdf | 原厂PDF规格表 | 2026-06-27 09:18:17 | 原厂电气特性表基础料号；引脚形式及包装后缀按订单确认 | 工作电压 AC 300V / DC 385V | 钳位电压 775V @ 25A | 单次浪涌 2500A; 标称放电 1.5kA; 额定功率 0.4W; 能量 70.0J | 470 | 300 | 385 | 775 | 2500 | 70.0 | 10 |  |  | 标准浪涌保护 ¦ 径向引线 ¦ MOV
JOYIN(久尹) | JVZ10N511K | JVZ-N | 引线型压敏电阻（MOV） | 插件 | 10D |  | 10mm | JVZ-N 10D V1mA=510V ±10% AC=320V DC=418V | Active | C:\Users\zjh\Desktop\被动产品线资料\信昌PDC\Resistor电阻\JVZ.pdf | JOYIN official PDF sync 2026-06: JVZ.pdf | 原厂PDF规格表 | 2026-06-27 09:18:17 | 原厂电气特性表基础料号；引脚形式及包装后缀按订单确认 | 工作电压 AC 320V / DC 418V | 钳位电压 842V @ 25A | 单次浪涌 2500A; 标称放电 1.5kA; 额定功率 0.4W; 能量 74.0J | 510 | 320 | 418 | 842 | 2500 | 74.0 | 10 |  |  | 标准浪涌保护 ¦ 径向引线 ¦ MOV
JOYIN(久尹) | JVZ10N561K | JVZ-N | 引线型压敏电阻（MOV） | 插件 | 10D |  | 10mm | JVZ-N 10D V1mA=560V ±10% AC=350V DC=460V | Active | C:\Users\zjh\Desktop\被动产品线资料\信昌PDC\Resistor电阻\JVZ.pdf | JOYIN official PDF sync 2026-06: JVZ.pdf | 原厂PDF规格表 | 2026-06-27 09:18:17 | 原厂电气特性表基础料号；引脚形式及包装后缀按订单确认 | 工作电压 AC 350V / DC 460V | 钳位电压 920V @ 25A | 单次浪涌 2500A; 标称放电 1.5kA; 额定功率 0.4W; 能量 78.0J | 560 | 350 | 460 | 920 | 2500 | 78.0 | 10 |  |  | 标准浪涌保护 ¦ 径向引线 ¦ MOV
JOYIN(久尹) | JVZ10N621K | JVZ-N | 引线型压敏电阻（MOV） | 插件 | 10D |  | 10mm | JVZ-N 10D V1mA=620V ±10% AC=385V DC=505V | Active | C:\Users\zjh\Desktop\被动产品线资料\信昌PDC\Resistor电阻\JVZ.pdf | JOYIN official PDF sync 2026-06: JVZ.pdf | 原厂PDF规格表 | 2026-06-27 09:18:17 | 原厂电气特性表基础料号；引脚形式及包装后缀按订单确认 | 工作电压 AC 385V / DC 505V | 钳位电压 1025V @ 25A | 单次浪涌 2500A; 标称放电 1.5kA; 额定功率 0.4W; 能量 82.0J | 620 | 385 | 505 | 1025 | 2500 | 82.0 | 10 |  |  | 标准浪涌保护 ¦ 径向引线 ¦ MOV
JOYIN(久尹) | JVZ10N681K | JVZ-N | 引线型压敏电阻（MOV） | 插件 | 10D |  | 10mm | JVZ-N 10D V1mA=680V ±10% AC=420V DC=560V | Active | C:\Users\zjh\Desktop\被动产品线资料\信昌PDC\Resistor电阻\JVZ.pdf | JOYIN official PDF sync 2026-06: JVZ.pdf | 原厂PDF规格表 | 2026-06-27 09:18:17 | 原厂电气特性表基础料号；引脚形式及包装后缀按订单确认 | 工作电压 AC 420V / DC 560V | 钳位电压 1120V @ 25A | 单次浪涌 2500A; 标称放电 1.5kA; 额定功率 0.4W; 能量 86.0J | 680 | 420 | 560 | 1120 | 2500 | 86.0 | 10 |  |  | 标准浪涌保护 ¦ 径向引线 ¦ MOV
JOYIN(久尹) | JVZ10N751K | JVZ-N | 引线型压敏电阻（MOV） | 插件 | 10D |  | 10mm | JVZ-N 10D V1mA=750V ±10% AC=460V DC=615V | Active | C:\Users\zjh\Desktop\被动产品线资料\信昌PDC\Resistor电阻\JVZ.pdf | JOYIN official PDF sync 2026-06: JVZ.pdf | 原厂PDF规格表 | 2026-06-27 09:18:17 | 原厂电气特性表基础料号；引脚形式及包装后缀按订单确认 | 工作电压 AC 460V / DC 615V | 钳位电压 1240V @ 25A | 单次浪涌 2500A; 标称放电 1.5kA; 额定功率 0.4W; 能量 90.0J | 750 | 460 | 615 | 1240 | 2500 | 90.0 | 10 |  |  | 标准浪涌保护 ¦ 径向引线 ¦ MOV
JOYIN(久尹) | JVZ10N781K | JVZ-N | 引线型压敏电阻（MOV） | 插件 | 10D |  | 10mm | JVZ-N 10D V1mA=780V ±10% AC=485V DC=640V | Active | C:\Users\zjh\Desktop\被动产品线资料\信昌PDC\Resistor电阻\JVZ.pdf | JOYIN official PDF sync 2026-06: JVZ.pdf | 原厂PDF规格表 | 2026-06-27 09:18:17 | 原厂电气特性表基础料号；引脚形式及包装后缀按订单确认 | 工作电压 AC 485V / DC 640V | 钳位电压 1290V @ 25A | 单次浪涌 2500A; 标称放电 1.5kA; 额定功率 0.4W; 能量 92.0J | 780 | 485 | 640 | 1290 | 2500 | 92.0 | 10 |  |  | 标准浪涌保护 ¦ 径向引线 ¦ MOV
JOYIN(久尹) | JVZ10N821K | JVZ-N | 引线型压敏电阻（MOV） | 插件 | 10D |  | 10mm | JVZ-N 10D V1mA=820V ±10% AC=510V DC=670V | Active | C:\Users\zjh\Desktop\被动产品线资料\信昌PDC\Resistor电阻\JVZ.pdf | JOYIN official PDF sync 2026-06: JVZ.pdf | 原厂PDF规格表 | 2026-06-27 09:18:17 | 原厂电气特性表基础料号；引脚形式及包装后缀按订单确认 | 工作电压 AC 510V / DC 670V | 钳位电压 1355V @ 25A | 单次浪涌 2500A; 标称放电 1.5kA; 额定功率 0.4W; 能量 94.0J | 820 | 510 | 670 | 1355 | 2500 | 94.0 | 10 |  |  | 标准浪涌保护 ¦ 径向引线 ¦ MOV
JOYIN(久尹) | JVZ10N911K | JVZ-N | 引线型压敏电阻（MOV） | 插件 | 10D |  | 10mm | JVZ-N 10D V1mA=910V ±10% AC=550V DC=745V | Active | C:\Users\zjh\Desktop\被动产品线资料\信昌PDC\Resistor电阻\JVZ.pdf | JOYIN official PDF sync 2026-06: JVZ.pdf | 原厂PDF规格表 | 2026-06-27 09:18:17 | 原厂电气特性表基础料号；引脚形式及包装后缀按订单确认 | 工作电压 AC 550V / DC 745V | 钳位电压 1500V @ 25A | 单次浪涌 2500A; 标称放电 1.5kA; 额定功率 0.4W; 能量 102.0J | 910 | 550 | 745 | 1500 | 2500 | 102.0 | 10 |  |  | 标准浪涌保护 ¦ 径向引线 ¦ MOV
JOYIN(久尹) | JVZ10N102K | JVZ-N | 引线型压敏电阻（MOV） | 插件 | 10D |  | 10mm | JVZ-N 10D V1mA=1000V ±10% AC=625V DC=825V | Active | C:\Users\zjh\Desktop\被动产品线资料\信昌PDC\Resistor电阻\JVZ.pdf | JOYIN official PDF sync 2026-06: JVZ.pdf | 原厂PDF规格表 | 2026-06-27 09:18:17 | 原厂电气特性表基础料号；引脚形式及包装后缀按订单确认 | 工作电压 AC 625V / DC 825V | 钳位电压 1650V @ 25A | 单次浪涌 2500A; 标称放电 1.5kA; 额定功率 0.4W; 能量 112.0J | 1000 | 625 | 825 | 1650 | 2500 | 112.0 | 10 |  |  | 标准浪涌保护 ¦ 径向引线 ¦ MOV
JOYIN(久尹) | JVZ10N112K | JVZ-N | 引线型压敏电阻（MOV） | 插件 | 10D |  | 10mm | JVZ-N 10D V1mA=1100V ±10% AC=680V DC=895V | Active | C:\Users\zjh\Desktop\被动产品线资料\信昌PDC\Resistor电阻\JVZ.pdf | JOYIN official PDF sync 2026-06: JVZ.pdf | 原厂PDF规格表 | 2026-06-27 09:18:17 | 原厂电气特性表基础料号；引脚形式及包装后缀按订单确认 | 工作电压 AC 680V / DC 895V | 钳位电压 1815V @ 25A | 单次浪涌 2500A; 标称放电 1.5kA; 额定功率 0.4W; 能量 124.0J | 1100 | 680 | 895 | 1815 | 2500 | 124.0 | 10 |  |  | 标准浪涌保护 ¦ 径向引线 ¦ MOV
JOYIN(久尹) | JVZ14N180M | JVZ-N | 引线型压敏电阻（MOV） | 插件 | 14D |  | 14mm | JVZ-N 14D V1mA=18V ±20% AC=11V DC=14V | Active | C:\Users\zjh\Desktop\被动产品线资料\信昌PDC\Resistor电阻\JVZ.pdf | JOYIN official PDF sync 2026-06: JVZ.pdf | 原厂PDF规格表 | 2026-06-27 09:18:17 | 原厂电气特性表基础料号；引脚形式及包装后缀按订单确认 | 工作电压 AC 11V / DC 14V | 钳位电压 36V @ 10A | 单次浪涌 1000A; 标称放电 1kA; 额定功率 0.1W; 能量 4.7J | 18 | 11 | 14 | 36 | 1000 | 4.7 | 14 |  |  | 标准浪涌保护 ¦ 径向引线 ¦ MOV
JOYIN(久尹) | JVZ14N220L | JVZ-N | 引线型压敏电阻（MOV） | 插件 | 14D |  | 14mm | JVZ-N 14D V1mA=22V ±15% AC=14V DC=18V | Active | C:\Users\zjh\Desktop\被动产品线资料\信昌PDC\Resistor电阻\JVZ.pdf | JOYIN official PDF sync 2026-06: JVZ.pdf | 原厂PDF规格表 | 2026-06-27 09:18:17 | 原厂电气特性表基础料号；引脚形式及包装后缀按订单确认 | 工作电压 AC 14V / DC 18V | 钳位电压 43V @ 10A | 单次浪涌 1000A; 标称放电 1kA; 额定功率 0.1W; 能量 5.4J | 22 | 14 | 18 | 43 | 1000 | 5.4 | 14 |  |  | 标准浪涌保护 ¦ 径向引线 ¦ MOV
JOYIN(久尹) | JVZ14N270K | JVZ-N | 引线型压敏电阻（MOV） | 插件 | 14D |  | 14mm | JVZ-N 14D V1mA=27V ±10% AC=17V DC=22V | Active | C:\Users\zjh\Desktop\被动产品线资料\信昌PDC\Resistor电阻\JVZ.pdf | JOYIN official PDF sync 2026-06: JVZ.pdf | 原厂PDF规格表 | 2026-06-27 09:18:17 | 原厂电气特性表基础料号；引脚形式及包装后缀按订单确认 | 工作电压 AC 17V / DC 22V | 钳位电压 53V @ 10A | 单次浪涌 1000A; 标称放电 1kA; 额定功率 0.1W; 能量 6.9J | 27 | 17 | 22 | 53 | 1000 | 6.9 | 14 |  |  | 标准浪涌保护 ¦ 径向引线 ¦ MOV
JOYIN(久尹) | JVZ14N330K | JVZ-N | 引线型压敏电阻（MOV） | 插件 | 14D |  | 14mm | JVZ-N 14D V1mA=33V ±10% AC=20V DC=26V | Active | C:\Users\zjh\Desktop\被动产品线资料\信昌PDC\Resistor电阻\JVZ.pdf | JOYIN official PDF sync 2026-06: JVZ.pdf | 原厂PDF规格表 | 2026-06-27 09:18:17 | 原厂电气特性表基础料号；引脚形式及包装后缀按订单确认 | 工作电压 AC 20V / DC 26V | 钳位电压 65V @ 10A | 单次浪涌 1000A; 标称放电 1kA; 额定功率 0.1W; 能量 8.8J | 33 | 20 | 26 | 65 | 1000 | 8.8 | 14 |  |  | 标准浪涌保护 ¦ 径向引线 ¦ MOV
JOYIN(久尹) | JVZ14N390K | JVZ-N | 引线型压敏电阻（MOV） | 插件 | 14D |  | 14mm | JVZ-N 14D V1mA=39V ±10% AC=25V DC=31V | Active | C:\Users\zjh\Desktop\被动产品线资料\信昌PDC\Resistor电阻\JVZ.pdf | JOYIN official PDF sync 2026-06: JVZ.pdf | 原厂PDF规格表 | 2026-06-27 09:18:17 | 原厂电气特性表基础料号；引脚形式及包装后缀按订单确认 | 工作电压 AC 25V / DC 31V | 钳位电压 77V @ 10A | 单次浪涌 1000A; 标称放电 1kA; 额定功率 0.1W; 能量 9.4J | 39 | 25 | 31 | 77 | 1000 | 9.4 | 14 |  |  | 标准浪涌保护 ¦ 径向引线 ¦ MOV
JOYIN(久尹) | JVZ14N470K | JVZ-N | 引线型压敏电阻（MOV） | 插件 | 14D |  | 14mm | JVZ-N 14D V1mA=47V ±10% AC=30V DC=38V | Active | C:\Users\zjh\Desktop\被动产品线资料\信昌PDC\Resistor电阻\JVZ.pdf | JOYIN official PDF sync 2026-06: JVZ.pdf | 原厂PDF规格表 | 2026-06-27 09:18:17 | 原厂电气特性表基础料号；引脚形式及包装后缀按订单确认 | 工作电压 AC 30V / DC 38V | 钳位电压 93V @ 10A | 单次浪涌 1000A; 标称放电 1kA; 额定功率 0.1W; 能量 12J | 47 | 30 | 38 | 93 | 1000 | 12 | 14 |  |  | 标准浪涌保护 ¦ 径向引线 ¦ MOV
JOYIN(久尹) | JVZ14N560K | JVZ-N | 引线型压敏电阻（MOV） | 插件 | 14D |  | 14mm | JVZ-N 14D V1mA=56V ±10% AC=35V DC=45V | Active | C:\Users\zjh\Desktop\被动产品线资料\信昌PDC\Resistor电阻\JVZ.pdf | JOYIN official PDF sync 2026-06: JVZ.pdf | 原厂PDF规格表 | 2026-06-27 09:18:17 | 原厂电气特性表基础料号；引脚形式及包装后缀按订单确认 | 工作电压 AC 35V / DC 45V | 钳位电压 110V @ 10A | 单次浪涌 1000A; 标称放电 1kA; 额定功率 0.1W; 能量 14J | 56 | 35 | 45 | 110 | 1000 | 14 | 14 |  |  | 标准浪涌保护 ¦ 径向引线 ¦ MOV
JOYIN(久尹) | JVZ14N680K | JVZ-N | 引线型压敏电阻（MOV） | 插件 | 14D |  | 14mm | JVZ-N 14D V1mA=68V ±10% AC=40V DC=56V | Active | C:\Users\zjh\Desktop\被动产品线资料\信昌PDC\Resistor电阻\JVZ.pdf | JOYIN official PDF sync 2026-06: JVZ.pdf | 原厂PDF规格表 | 2026-06-27 09:18:17 | 原厂电气特性表基础料号；引脚形式及包装后缀按订单确认 | 工作电压 AC 40V / DC 56V | 钳位电压 135V @ 10A | 单次浪涌 1000A; 标称放电 1kA; 额定功率 0.1W; 能量 17J | 68 | 40 | 56 | 135 | 1000 | 17 | 14 |  |  | 标准浪涌保护 ¦ 径向引线 ¦ MOV
JOYIN(久尹) | JVZ14N820K | JVZ-N | 引线型压敏电阻（MOV） | 插件 | 14D |  | 14mm | JVZ-N 14D V1mA=82V ±10% AC=50V DC=65V | Active | C:\Users\zjh\Desktop\被动产品线资料\信昌PDC\Resistor电阻\JVZ.pdf | JOYIN official PDF sync 2026-06: JVZ.pdf | 原厂PDF规格表 | 2026-06-27 09:18:17 | 原厂电气特性表基础料号；引脚形式及包装后缀按订单确认 | 工作电压 AC 50V / DC 65V | 钳位电压 135V @ 50A | 单次浪涌 4500A; 标称放电 3kA; 额定功率 0.6W; 能量 22J | 82 | 50 | 65 | 135 | 4500 | 22 | 14 |  |  | 标准浪涌保护 ¦ 径向引线 ¦ MOV
JOYIN(久尹) | JVZ14N101K | JVZ-N | 引线型压敏电阻（MOV） | 插件 | 14D |  | 14mm | JVZ-N 14D V1mA=100V ±10% AC=60V DC=85V | Active | C:\Users\zjh\Desktop\被动产品线资料\信昌PDC\Resistor电阻\JVZ.pdf | JOYIN official PDF sync 2026-06: JVZ.pdf | 原厂PDF规格表 | 2026-06-27 09:18:17 | 原厂电气特性表基础料号；引脚形式及包装后缀按订单确认 | 工作电压 AC 60V / DC 85V | 钳位电压 165V @ 50A | 单次浪涌 4500A; 标称放电 3kA; 额定功率 0.6W; 能量 28J | 100 | 60 | 85 | 165 | 4500 | 28 | 14 |  |  | 标准浪涌保护 ¦ 径向引线 ¦ MOV
JOYIN(久尹) | JVZ14N121K | JVZ-N | 引线型压敏电阻（MOV） | 插件 | 14D |  | 14mm | JVZ-N 14D V1mA=120V ±10% AC=75V DC=100V | Active | C:\Users\zjh\Desktop\被动产品线资料\信昌PDC\Resistor电阻\JVZ.pdf | JOYIN official PDF sync 2026-06: JVZ.pdf | 原厂PDF规格表 | 2026-06-27 09:18:17 | 原厂电气特性表基础料号；引脚形式及包装后缀按订单确认 | 工作电压 AC 75V / DC 100V | 钳位电压 200V @ 50A | 单次浪涌 4500A; 标称放电 3kA; 额定功率 0.6W; 能量 32J | 120 | 75 | 100 | 200 | 4500 | 32 | 14 |  |  | 标准浪涌保护 ¦ 径向引线 ¦ MOV
JOYIN(久尹) | JVZ14N151K | JVZ-N | 引线型压敏电阻（MOV） | 插件 | 14D |  | 14mm | JVZ-N 14D V1mA=150V ±10% AC=95V DC=125V | Active | C:\Users\zjh\Desktop\被动产品线资料\信昌PDC\Resistor电阻\JVZ.pdf | JOYIN official PDF sync 2026-06: JVZ.pdf | 原厂PDF规格表 | 2026-06-27 09:18:17 | 原厂电气特性表基础料号；引脚形式及包装后缀按订单确认 | 工作电压 AC 95V / DC 125V | 钳位电压 250V @ 50A | 单次浪涌 4500A; 标称放电 3kA; 额定功率 0.6W; 能量 44J | 150 | 95 | 125 | 250 | 4500 | 44 | 14 |  |  | 标准浪涌保护 ¦ 径向引线 ¦ MOV
JOYIN(久尹) | JVZ14N181K | JVZ-N | 引线型压敏电阻（MOV） | 插件 | 14D |  | 14mm | JVZ-N 14D V1mA=180V ±10% AC=115V DC=150V | Active | C:\Users\zjh\Desktop\被动产品线资料\信昌PDC\Resistor电阻\JVZ.pdf | JOYIN official PDF sync 2026-06: JVZ.pdf | 原厂PDF规格表 | 2026-06-27 09:18:17 | 原厂电气特性表基础料号；引脚形式及包装后缀按订单确认 | 工作电压 AC 115V / DC 150V | 钳位电压 300V @ 50A | 单次浪涌 4500A; 标称放电 3kA; 额定功率 0.6W; 能量 52J | 180 | 115 | 150 | 300 | 4500 | 52 | 14 |  |  | 标准浪涌保护 ¦ 径向引线 ¦ MOV
JOYIN(久尹) | JVZ14N201K | JVZ-N | 引线型压敏电阻（MOV） | 插件 | 14D |  | 14mm | JVZ-N 14D V1mA=200V ±10% AC=130V DC=170V | Active | C:\Users\zjh\Desktop\被动产品线资料\信昌PDC\Resistor电阻\JVZ.pdf | JOYIN official PDF sync 2026-06: JVZ.pdf | 原厂PDF规格表 | 2026-06-27 09:18:17 | 原厂电气特性表基础料号；引脚形式及包装后缀按订单确认 | 工作电压 AC 130V / DC 170V | 钳位电压 340V @ 50A | 单次浪涌 4500A; 标称放电 3kA; 额定功率 0.6W; 能量 57J | 200 | 130 | 170 | 340 | 4500 | 57 | 14 |  |  | 标准浪涌保护 ¦ 径向引线 ¦ MOV
JOYIN(久尹) | JVZ14N221K | JVZ-N | 引线型压敏电阻（MOV） | 插件 | 14D |  | 14mm | JVZ-N 14D V1mA=220V ±10% AC=140V DC=180V | Active | C:\Users\zjh\Desktop\被动产品线资料\信昌PDC\Resistor电阻\JVZ.pdf | JOYIN official PDF sync 2026-06: JVZ.pdf | 原厂PDF规格表 | 2026-06-27 09:18:17 | 原厂电气特性表基础料号；引脚形式及包装后缀按订单确认 | 工作电压 AC 140V / DC 180V | 钳位电压 360V @ 50A | 单次浪涌 4500A; 标称放电 3kA; 额定功率 0.6W; 能量 62J | 220 | 140 | 180 | 360 | 4500 | 62 | 14 |  |  | 标准浪涌保护 ¦ 径向引线 ¦ MOV
JOYIN(久尹) | JVZ14N241K | JVZ-N | 引线型压敏电阻（MOV） | 插件 | 14D |  | 14mm | JVZ-N 14D V1mA=240V ±10% AC=150V DC=200V | Active | C:\Users\zjh\Desktop\被动产品线资料\信昌PDC\Resistor电阻\JVZ.pdf | JOYIN official PDF sync 2026-06: JVZ.pdf | 原厂PDF规格表 | 2026-06-27 09:18:17 | 原厂电气特性表基础料号；引脚形式及包装后缀按订单确认 | 工作电压 AC 150V / DC 200V | 钳位电压 395V @ 50A | 单次浪涌 4500A; 标称放电 3kA; 额定功率 0.6W; 能量 67J | 240 | 150 | 200 | 395 | 4500 | 67 | 14 |  |  | 标准浪涌保护 ¦ 径向引线 ¦ MOV
JOYIN(久尹) | JVZ14N271K | JVZ-N | 引线型压敏电阻（MOV） | 插件 | 14D |  | 14mm | JVZ-N 14D V1mA=270V ±10% AC=175V DC=225V | Active | C:\Users\zjh\Desktop\被动产品线资料\信昌PDC\Resistor电阻\JVZ.pdf | JOYIN official PDF sync 2026-06: JVZ.pdf | 原厂PDF规格表 | 2026-06-27 09:18:17 | 原厂电气特性表基础料号；引脚形式及包装后缀按订单确认 | 工作电压 AC 175V / DC 225V | 钳位电压 455V @ 50A | 单次浪涌 4500A; 标称放电 3kA; 额定功率 0.6W; 能量 79J | 270 | 175 | 225 | 455 | 4500 | 79 | 14 |  |  | 标准浪涌保护 ¦ 径向引线 ¦ MOV
JOYIN(久尹) | JVZ14N301K | JVZ-N | 引线型压敏电阻（MOV） | 插件 | 14D |  | 14mm | JVZ-N 14D V1mA=300V ±10% AC=195V DC=250V | Active | C:\Users\zjh\Desktop\被动产品线资料\信昌PDC\Resistor电阻\JVZ.pdf | JOYIN official PDF sync 2026-06: JVZ.pdf | 原厂PDF规格表 | 2026-06-27 09:18:17 | 原厂电气特性表基础料号；引脚形式及包装后缀按订单确认 | 工作电压 AC 195V / DC 250V | 钳位电压 505V @ 50A | 单次浪涌 4500A; 标称放电 3kA; 额定功率 0.6W; 能量 84J | 300 | 195 | 250 | 505 | 4500 | 84 | 14 |  |  | 标准浪涌保护 ¦ 径向引线 ¦ MOV
JOYIN(久尹) | JVZ14N331K | JVZ-N | 引线型压敏电阻（MOV） | 插件 | 14D |  | 14mm | JVZ-N 14D V1mA=330V ±10% AC=210V DC=275V | Active | C:\Users\zjh\Desktop\被动产品线资料\信昌PDC\Resistor电阻\JVZ.pdf | JOYIN official PDF sync 2026-06: JVZ.pdf | 原厂PDF规格表 | 2026-06-27 09:18:17 | 原厂电气特性表基础料号；引脚形式及包装后缀按订单确认 | 工作电压 AC 210V / DC 275V | 钳位电压 550V @ 50A | 单次浪涌 4500A; 标称放电 3kA; 额定功率 0.6W; 能量 92J | 330 | 210 | 275 | 550 | 4500 | 92 | 14 |  |  | 标准浪涌保护 ¦ 径向引线 ¦ MOV
JOYIN(久尹) | JVZ14N361K | JVZ-N | 引线型压敏电阻（MOV） | 插件 | 14D |  | 14mm | JVZ-N 14D V1mA=360V ±10% AC=230V DC=300V | Active | C:\Users\zjh\Desktop\被动产品线资料\信昌PDC\Resistor电阻\JVZ.pdf | JOYIN official PDF sync 2026-06: JVZ.pdf | 原厂PDF规格表 | 2026-06-27 09:18:17 | 原厂电气特性表基础料号；引脚形式及包装后缀按订单确认 | 工作电压 AC 230V / DC 300V | 钳位电压 595V @ 50A | 单次浪涌 4500A; 标称放电 3kA; 额定功率 0.6W; 能量 104J | 360 | 230 | 300 | 595 | 4500 | 104 | 14 |  |  | 标准浪涌保护 ¦ 径向引线 ¦ MOV
JOYIN(久尹) | JVZ14N391K | JVZ-N | 引线型压敏电阻（MOV） | 插件 | 14D |  | 14mm | JVZ-N 14D V1mA=390V ±10% AC=250V DC=320V | Active | C:\Users\zjh\Desktop\被动产品线资料\信昌PDC\Resistor电阻\JVZ.pdf | JOYIN official PDF sync 2026-06: JVZ.pdf | 原厂PDF规格表 | 2026-06-27 09:18:17 | 原厂电气特性表基础料号；引脚形式及包装后缀按订单确认 | 工作电压 AC 250V / DC 320V | 钳位电压 650V @ 50A | 单次浪涌 4500A; 标称放电 3kA; 额定功率 0.6W; 能量 120J | 390 | 250 | 320 | 650 | 4500 | 120 | 14 |  |  | 标准浪涌保护 ¦ 径向引线 ¦ MOV
JOYIN(久尹) | JVZ14N431K | JVZ-N | 引线型压敏电阻（MOV） | 插件 | 14D |  | 14mm | JVZ-N 14D V1mA=430V ±10% AC=275V DC=350V | Active | C:\Users\zjh\Desktop\被动产品线资料\信昌PDC\Resistor电阻\JVZ.pdf | JOYIN official PDF sync 2026-06: JVZ.pdf | 原厂PDF规格表 | 2026-06-27 09:18:17 | 原厂电气特性表基础料号；引脚形式及包装后缀按订单确认 | 工作电压 AC 275V / DC 350V | 钳位电压 710V @ 50A | 单次浪涌 4500A; 标称放电 3kA; 额定功率 0.6W; 能量 132J | 430 | 275 | 350 | 710 | 4500 | 132 | 14 |  |  | 标准浪涌保护 ¦ 径向引线 ¦ MOV
JOYIN(久尹) | JVZ14N471K | JVZ-N | 引线型压敏电阻（MOV） | 插件 | 14D |  | 14mm | JVZ-N 14D V1mA=470V ±10% AC=300V DC=385V | Active | C:\Users\zjh\Desktop\被动产品线资料\信昌PDC\Resistor电阻\JVZ.pdf | JOYIN official PDF sync 2026-06: JVZ.pdf | 原厂PDF规格表 | 2026-06-27 09:18:17 | 原厂电气特性表基础料号；引脚形式及包装后缀按订单确认 | 工作电压 AC 300V / DC 385V | 钳位电压 775V @ 50A | 单次浪涌 4500A; 标称放电 3kA; 额定功率 0.6W; 能量 140J | 470 | 300 | 385 | 775 | 4500 | 140 | 14 |  |  | 标准浪涌保护 ¦ 径向引线 ¦ MOV
JOYIN(久尹) | JVZ14N511K | JVZ-N | 引线型压敏电阻（MOV） | 插件 | 14D |  | 14mm | JVZ-N 14D V1mA=510V ±10% AC=320V DC=418V | Active | C:\Users\zjh\Desktop\被动产品线资料\信昌PDC\Resistor电阻\JVZ.pdf | JOYIN official PDF sync 2026-06: JVZ.pdf | 原厂PDF规格表 | 2026-06-27 09:18:17 | 原厂电气特性表基础料号；引脚形式及包装后缀按订单确认 | 工作电压 AC 320V / DC 418V | 钳位电压 842V @ 50A | 单次浪涌 4500A; 标称放电 3kA; 额定功率 0.6W; 能量 148J | 510 | 320 | 418 | 842 | 4500 | 148 | 14 |  |  | 标准浪涌保护 ¦ 径向引线 ¦ MOV
JOYIN(久尹) | JVZ14N561K | JVZ-N | 引线型压敏电阻（MOV） | 插件 | 14D |  | 14mm | JVZ-N 14D V1mA=560V ±10% AC=350V DC=460V | Active | C:\Users\zjh\Desktop\被动产品线资料\信昌PDC\Resistor电阻\JVZ.pdf | JOYIN official PDF sync 2026-06: JVZ.pdf | 原厂PDF规格表 | 2026-06-27 09:18:17 | 原厂电气特性表基础料号；引脚形式及包装后缀按订单确认 | 工作电压 AC 350V / DC 460V | 钳位电压 920V @ 50A | 单次浪涌 4500A; 标称放电 3kA; 额定功率 0.6W; 能量 156J | 560 | 350 | 460 | 920 | 4500 | 156 | 14 |  |  | 标准浪涌保护 ¦ 径向引线 ¦ MOV
JOYIN(久尹) | JVZ14N621K | JVZ-N | 引线型压敏电阻（MOV） | 插件 | 14D |  | 14mm | JVZ-N 14D V1mA=620V ±10% AC=385V DC=505V | Active | C:\Users\zjh\Desktop\被动产品线资料\信昌PDC\Resistor电阻\JVZ.pdf | JOYIN official PDF sync 2026-06: JVZ.pdf | 原厂PDF规格表 | 2026-06-27 09:18:17 | 原厂电气特性表基础料号；引脚形式及包装后缀按订单确认 | 工作电压 AC 385V / DC 505V | 钳位电压 1025V @ 50A | 单次浪涌 4500A; 标称放电 3kA; 额定功率 0.6W; 能量 164J | 620 | 385 | 505 | 1025 | 4500 | 164 | 14 |  |  | 标准浪涌保护 ¦ 径向引线 ¦ MOV
JOYIN(久尹) | JVZ14N681K | JVZ-N | 引线型压敏电阻（MOV） | 插件 | 14D |  | 14mm | JVZ-N 14D V1mA=680V ±10% AC=420V DC=560V | Active | C:\Users\zjh\Desktop\被动产品线资料\信昌PDC\Resistor电阻\JVZ.pdf | JOYIN official PDF sync 2026-06: JVZ.pdf | 原厂PDF规格表 | 2026-06-27 09:18:17 | 原厂电气特性表基础料号；引脚形式及包装后缀按订单确认 | 工作电压 AC 420V / DC 560V | 钳位电压 1120V @ 50A | 单次浪涌 4500A; 标称放电 3kA; 额定功率 0.6W; 能量 172J | 680 | 420 | 560 | 1120 | 4500 | 172 | 14 |  |  | 标准浪涌保护 ¦ 径向引线 ¦ MOV
JOYIN(久尹) | JVZ14N751K | JVZ-N | 引线型压敏电阻（MOV） | 插件 | 14D |  | 14mm | JVZ-N 14D V1mA=750V ±10% AC=460V DC=615V | Active | C:\Users\zjh\Desktop\被动产品线资料\信昌PDC\Resistor电阻\JVZ.pdf | JOYIN official PDF sync 2026-06: JVZ.pdf | 原厂PDF规格表 | 2026-06-27 09:18:17 | 原厂电气特性表基础料号；引脚形式及包装后缀按订单确认 | 工作电压 AC 460V / DC 615V | 钳位电压 1240V @ 50A | 单次浪涌 4500A; 标称放电 3kA; 额定功率 0.6W; 能量 180J | 750 | 460 | 615 | 1240 | 4500 | 180 | 14 |  |  | 标准浪涌保护 ¦ 径向引线 ¦ MOV
JOYIN(久尹) | JVZ14N781K | JVZ-N | 引线型压敏电阻（MOV） | 插件 | 14D |  | 14mm | JVZ-N 14D V1mA=780V ±10% AC=485V DC=640V | Active | C:\Users\zjh\Desktop\被动产品线资料\信昌PDC\Resistor电阻\JVZ.pdf | JOYIN official PDF sync 2026-06: JVZ.pdf | 原厂PDF规格表 | 2026-06-27 09:18:17 | 原厂电气特性表基础料号；引脚形式及包装后缀按订单确认 | 工作电压 AC 485V / DC 640V | 钳位电压 1290V @ 50A | 单次浪涌 4500A; 标称放电 3kA; 额定功率 0.6W; 能量 184J | 780 | 485 | 640 | 1290 | 4500 | 184 | 14 |  |  | 标准浪涌保护 ¦ 径向引线 ¦ MOV
JOYIN(久尹) | JVZ14N821K | JVZ-N | 引线型压敏电阻（MOV） | 插件 | 14D |  | 14mm | JVZ-N 14D V1mA=820V ±10% AC=510V DC=670V | Active | C:\Users\zjh\Desktop\被动产品线资料\信昌PDC\Resistor电阻\JVZ.pdf | JOYIN official PDF sync 2026-06: JVZ.pdf | 原厂PDF规格表 | 2026-06-27 09:18:17 | 原厂电气特性表基础料号；引脚形式及包装后缀按订单确认 | 工作电压 AC 510V / DC 670V | 钳位电压 1355V @ 50A | 单次浪涌 4500A; 标称放电 3kA; 额定功率 0.6W; 能量 188J | 820 | 510 | 670 | 1355 | 4500 | 188 | 14 |  |  | 标准浪涌保护 ¦ 径向引线 ¦ MOV
JOYIN(久尹) | JVZ14N911K | JVZ-N | 引线型压敏电阻（MOV） | 插件 | 14D |  | 14mm | JVZ-N 14D V1mA=910V ±10% AC=550V DC=745V | Active | C:\Users\zjh\Desktop\被动产品线资料\信昌PDC\Resistor电阻\JVZ.pdf | JOYIN official PDF sync 2026-06: JVZ.pdf | 原厂PDF规格表 | 2026-06-27 09:18:17 | 原厂电气特性表基础料号；引脚形式及包装后缀按订单确认 | 工作电压 AC 550V / DC 745V | 钳位电压 1500V @ 50A | 单次浪涌 4500A; 标称放电 3kA; 额定功率 0.6W; 能量 204J | 910 | 550 | 745 | 1500 | 4500 | 204 | 14 |  |  | 标准浪涌保护 ¦ 径向引线 ¦ MOV
JOYIN(久尹) | JVZ14N102K | JVZ-N | 引线型压敏电阻（MOV） | 插件 | 14D |  | 14mm | JVZ-N 14D V1mA=1000V ±10% AC=625V DC=825V | Active | C:\Users\zjh\Desktop\被动产品线资料\信昌PDC\Resistor电阻\JVZ.pdf | JOYIN official PDF sync 2026-06: JVZ.pdf | 原厂PDF规格表 | 2026-06-27 09:18:17 | 原厂电气特性表基础料号；引脚形式及包装后缀按订单确认 | 工作电压 AC 625V / DC 825V | 钳位电压 1650V @ 50A | 单次浪涌 4500A; 标称放电 3kA; 额定功率 0.6W; 能量 224J | 1000 | 625 | 825 | 1650 | 4500 | 224 | 14 |  |  | 标准浪涌保护 ¦ 径向引线 ¦ MOV
JOYIN(久尹) | JVZ14N112K | JVZ-N | 引线型压敏电阻（MOV） | 插件 | 14D |  | 14mm | JVZ-N 14D V1mA=1100V ±10% AC=680V DC=895V | Active | C:\Users\zjh\Desktop\被动产品线资料\信昌PDC\Resistor电阻\JVZ.pdf | JOYIN official PDF sync 2026-06: JVZ.pdf | 原厂PDF规格表 | 2026-06-27 09:18:17 | 原厂电气特性表基础料号；引脚形式及包装后缀按订单确认 | 工作电压 AC 680V / DC 895V | 钳位电压 1815V @ 50A | 单次浪涌 4500A; 标称放电 3kA; 额定功率 0.6W; 能量 248J | 1100 | 680 | 895 | 1815 | 4500 | 248 | 14 |  |  | 标准浪涌保护 ¦ 径向引线 ¦ MOV
JOYIN(久尹) | JVZ20N220M | JVZ-N | 引线型压敏电阻（MOV） | 插件 | 20D |  | 20mm | JVZ-N 20D V1mA=22V ±20% AC=14V DC=18V | Active | C:\Users\zjh\Desktop\被动产品线资料\信昌PDC\Resistor电阻\JVZ.pdf | JOYIN official PDF sync 2026-06: JVZ.pdf | 原厂PDF规格表 | 2026-06-27 09:18:17 | 原厂电气特性表基础料号；引脚形式及包装后缀按订单确认 | 工作电压 AC 14V / DC 18V | 钳位电压 43V @ 20A | 单次浪涌 2000A; 标称放电 2kA; 额定功率 0.2W; 能量 8J | 22 | 14 | 18 | 43 | 2000 | 8 | 20 |  |  | 标准浪涌保护 ¦ 径向引线 ¦ MOV
JOYIN(久尹) | JVZ20N270M | JVZ-N | 引线型压敏电阻（MOV） | 插件 | 20D |  | 20mm | JVZ-N 20D V1mA=27V ±20% AC=17V DC=22V | Active | C:\Users\zjh\Desktop\被动产品线资料\信昌PDC\Resistor电阻\JVZ.pdf | JOYIN official PDF sync 2026-06: JVZ.pdf | 原厂PDF规格表 | 2026-06-27 09:18:17 | 原厂电气特性表基础料号；引脚形式及包装后缀按订单确认 | 工作电压 AC 17V / DC 22V | 钳位电压 53V @ 20A | 单次浪涌 2000A; 标称放电 2kA; 额定功率 0.2W; 能量 10J | 27 | 17 | 22 | 53 | 2000 | 10 | 20 |  |  | 标准浪涌保护 ¦ 径向引线 ¦ MOV
JOYIN(久尹) | JVZ20N330M | JVZ-N | 引线型压敏电阻（MOV） | 插件 | 20D |  | 20mm | JVZ-N 20D V1mA=33V ±20% AC=20V DC=26V | Active | C:\Users\zjh\Desktop\被动产品线资料\信昌PDC\Resistor电阻\JVZ.pdf | JOYIN official PDF sync 2026-06: JVZ.pdf | 原厂PDF规格表 | 2026-06-27 09:18:17 | 原厂电气特性表基础料号；引脚形式及包装后缀按订单确认 | 工作电压 AC 20V / DC 26V | 钳位电压 65V @ 20A | 单次浪涌 2000A; 标称放电 2kA; 额定功率 0.2W; 能量 12J | 33 | 20 | 26 | 65 | 2000 | 12 | 20 |  |  | 标准浪涌保护 ¦ 径向引线 ¦ MOV
JOYIN(久尹) | JVZ20N390L | JVZ-N | 引线型压敏电阻（MOV） | 插件 | 20D |  | 20mm | JVZ-N 20D V1mA=39V ±15% AC=25V DC=31V | Active | C:\Users\zjh\Desktop\被动产品线资料\信昌PDC\Resistor电阻\JVZ.pdf | JOYIN official PDF sync 2026-06: JVZ.pdf | 原厂PDF规格表 | 2026-06-27 09:18:17 | 原厂电气特性表基础料号；引脚形式及包装后缀按订单确认 | 工作电压 AC 25V / DC 31V | 钳位电压 77V @ 20A | 单次浪涌 2000A; 标称放电 2kA; 额定功率 0.2W; 能量 14J | 39 | 25 | 31 | 77 | 2000 | 14 | 20 |  |  | 标准浪涌保护 ¦ 径向引线 ¦ MOV
JOYIN(久尹) | JVZ20N470L | JVZ-N | 引线型压敏电阻（MOV） | 插件 | 20D |  | 20mm | JVZ-N 20D V1mA=47V ±15% AC=30V DC=38V | Active | C:\Users\zjh\Desktop\被动产品线资料\信昌PDC\Resistor电阻\JVZ.pdf | JOYIN official PDF sync 2026-06: JVZ.pdf | 原厂PDF规格表 | 2026-06-27 09:18:17 | 原厂电气特性表基础料号；引脚形式及包装后缀按订单确认 | 工作电压 AC 30V / DC 38V | 钳位电压 93V @ 20A | 单次浪涌 2000A; 标称放电 2kA; 额定功率 0.2W; 能量 17J | 47 | 30 | 38 | 93 | 2000 | 17 | 20 |  |  | 标准浪涌保护 ¦ 径向引线 ¦ MOV
JOYIN(久尹) | JVZ20N560L | JVZ-N | 引线型压敏电阻（MOV） | 插件 | 20D |  | 20mm | JVZ-N 20D V1mA=56V ±15% AC=35V DC=45V | Active | C:\Users\zjh\Desktop\被动产品线资料\信昌PDC\Resistor电阻\JVZ.pdf | JOYIN official PDF sync 2026-06: JVZ.pdf | 原厂PDF规格表 | 2026-06-27 09:18:17 | 原厂电气特性表基础料号；引脚形式及包装后缀按订单确认 | 工作电压 AC 35V / DC 45V | 钳位电压 110V @ 20A | 单次浪涌 2000A; 标称放电 2kA; 额定功率 0.2W; 能量 20J | 56 | 35 | 45 | 110 | 2000 | 20 | 20 |  |  | 标准浪涌保护 ¦ 径向引线 ¦ MOV
JOYIN(久尹) | JVZ20N680L | JVZ-N | 引线型压敏电阻（MOV） | 插件 | 20D |  | 20mm | JVZ-N 20D V1mA=68V ±15% AC=40V DC=56V | Active | C:\Users\zjh\Desktop\被动产品线资料\信昌PDC\Resistor电阻\JVZ.pdf | JOYIN official PDF sync 2026-06: JVZ.pdf | 原厂PDF规格表 | 2026-06-27 09:18:17 | 原厂电气特性表基础料号；引脚形式及包装后缀按订单确认 | 工作电压 AC 40V / DC 56V | 钳位电压 135V @ 20A | 单次浪涌 2000A; 标称放电 2kA; 额定功率 0.2W; 能量 24J | 68 | 40 | 56 | 135 | 2000 | 24 | 20 |  |  | 标准浪涌保护 ¦ 径向引线 ¦ MOV
JOYIN(久尹) | JVZ20N820L | JVZ-N | 引线型压敏电阻（MOV） | 插件 | 20D |  | 20mm | JVZ-N 20D V1mA=82V ±15% AC=50V DC=65V | Active | C:\Users\zjh\Desktop\被动产品线资料\信昌PDC\Resistor电阻\JVZ.pdf | JOYIN official PDF sync 2026-06: JVZ.pdf | 原厂PDF规格表 | 2026-06-27 09:18:17 | 原厂电气特性表基础料号；引脚形式及包装后缀按订单确认 | 工作电压 AC 50V / DC 65V | 钳位电压 135V @ 100A | 单次浪涌 6500A; 标称放电 5kA; 额定功率 1W; 能量 44J | 82 | 50 | 65 | 135 | 6500 | 44 | 20 |  |  | 标准浪涌保护 ¦ 径向引线 ¦ MOV
JOYIN(久尹) | JVZ20N101K | JVZ-N | 引线型压敏电阻（MOV） | 插件 | 20D |  | 20mm | JVZ-N 20D V1mA=100V ±10% AC=60V DC=85V | Active | C:\Users\zjh\Desktop\被动产品线资料\信昌PDC\Resistor电阻\JVZ.pdf | JOYIN official PDF sync 2026-06: JVZ.pdf | 原厂PDF规格表 | 2026-06-27 09:18:17 | 原厂电气特性表基础料号；引脚形式及包装后缀按订单确认 | 工作电压 AC 60V / DC 85V | 钳位电压 165V @ 100A | 单次浪涌 6500A; 标称放电 5kA; 额定功率 1W; 能量 56J | 100 | 60 | 85 | 165 | 6500 | 56 | 20 |  |  | 标准浪涌保护 ¦ 径向引线 ¦ MOV
JOYIN(久尹) | JVZ20N121K | JVZ-N | 引线型压敏电阻（MOV） | 插件 | 20D |  | 20mm | JVZ-N 20D V1mA=120V ±10% AC=75V DC=100V | Active | C:\Users\zjh\Desktop\被动产品线资料\信昌PDC\Resistor电阻\JVZ.pdf | JOYIN official PDF sync 2026-06: JVZ.pdf | 原厂PDF规格表 | 2026-06-27 09:18:17 | 原厂电气特性表基础料号；引脚形式及包装后缀按订单确认 | 工作电压 AC 75V / DC 100V | 钳位电压 200V @ 100A | 单次浪涌 6500A; 标称放电 5kA; 额定功率 1W; 能量 64J | 120 | 75 | 100 | 200 | 6500 | 64 | 20 |  |  | 标准浪涌保护 ¦ 径向引线 ¦ MOV
JOYIN(久尹) | JVZ20N151K | JVZ-N | 引线型压敏电阻（MOV） | 插件 | 20D |  | 20mm | JVZ-N 20D V1mA=150V ±10% AC=95V DC=125V | Active | C:\Users\zjh\Desktop\被动产品线资料\信昌PDC\Resistor电阻\JVZ.pdf | JOYIN official PDF sync 2026-06: JVZ.pdf | 原厂PDF规格表 | 2026-06-27 09:18:17 | 原厂电气特性表基础料号；引脚形式及包装后缀按订单确认 | 工作电压 AC 95V / DC 125V | 钳位电压 250V @ 100A | 单次浪涌 6500A; 标称放电 5kA; 额定功率 1W; 能量 88J | 150 | 95 | 125 | 250 | 6500 | 88 | 20 |  |  | 标准浪涌保护 ¦ 径向引线 ¦ MOV
JOYIN(久尹) | JVZ20N181K | JVZ-N | 引线型压敏电阻（MOV） | 插件 | 20D |  | 20mm | JVZ-N 20D V1mA=180V ±10% AC=115V DC=150V | Active | C:\Users\zjh\Desktop\被动产品线资料\信昌PDC\Resistor电阻\JVZ.pdf | JOYIN official PDF sync 2026-06: JVZ.pdf | 原厂PDF规格表 | 2026-06-27 09:18:17 | 原厂电气特性表基础料号；引脚形式及包装后缀按订单确认 | 工作电压 AC 115V / DC 150V | 钳位电压 300V @ 100A | 单次浪涌 6500A; 标称放电 5kA; 额定功率 1W; 能量 104J | 180 | 115 | 150 | 300 | 6500 | 104 | 20 |  |  | 标准浪涌保护 ¦ 径向引线 ¦ MOV
JOYIN(久尹) | JVZ20N201K | JVZ-N | 引线型压敏电阻（MOV） | 插件 | 20D |  | 20mm | JVZ-N 20D V1mA=200V ±10% AC=130V DC=170V | Active | C:\Users\zjh\Desktop\被动产品线资料\信昌PDC\Resistor电阻\JVZ.pdf | JOYIN official PDF sync 2026-06: JVZ.pdf | 原厂PDF规格表 | 2026-06-27 09:18:17 | 原厂电气特性表基础料号；引脚形式及包装后缀按订单确认 | 工作电压 AC 130V / DC 170V | 钳位电压 340V @ 100A | 单次浪涌 6500A; 标称放电 5kA; 额定功率 1W; 能量 114J | 200 | 130 | 170 | 340 | 6500 | 114 | 20 |  |  | 标准浪涌保护 ¦ 径向引线 ¦ MOV
JOYIN(久尹) | JVZ20N221K | JVZ-N | 引线型压敏电阻（MOV） | 插件 | 20D |  | 20mm | JVZ-N 20D V1mA=220V ±10% AC=140V DC=180V | Active | C:\Users\zjh\Desktop\被动产品线资料\信昌PDC\Resistor电阻\JVZ.pdf | JOYIN official PDF sync 2026-06: JVZ.pdf | 原厂PDF规格表 | 2026-06-27 09:18:17 | 原厂电气特性表基础料号；引脚形式及包装后缀按订单确认 | 工作电压 AC 140V / DC 180V | 钳位电压 360V @ 100A | 单次浪涌 6500A; 标称放电 5kA; 额定功率 1W; 能量 124J | 220 | 140 | 180 | 360 | 6500 | 124 | 20 |  |  | 标准浪涌保护 ¦ 径向引线 ¦ MOV
JOYIN(久尹) | JVZ20N241K | JVZ-N | 引线型压敏电阻（MOV） | 插件 | 20D |  | 20mm | JVZ-N 20D V1mA=240V ±10% AC=150V DC=200V | Active | C:\Users\zjh\Desktop\被动产品线资料\信昌PDC\Resistor电阻\JVZ.pdf | JOYIN official PDF sync 2026-06: JVZ.pdf | 原厂PDF规格表 | 2026-06-27 09:18:17 | 原厂电气特性表基础料号；引脚形式及包装后缀按订单确认 | 工作电压 AC 150V / DC 200V | 钳位电压 395V @ 100A | 单次浪涌 6500A; 标称放电 5kA; 额定功率 1W; 能量 134J | 240 | 150 | 200 | 395 | 6500 | 134 | 20 |  |  | 标准浪涌保护 ¦ 径向引线 ¦ MOV
JOYIN(久尹) | JVZ20N271K | JVZ-N | 引线型压敏电阻（MOV） | 插件 | 20D |  | 20mm | JVZ-N 20D V1mA=270V ±10% AC=175V DC=225V | Active | C:\Users\zjh\Desktop\被动产品线资料\信昌PDC\Resistor电阻\JVZ.pdf | JOYIN official PDF sync 2026-06: JVZ.pdf | 原厂PDF规格表 | 2026-06-27 09:18:17 | 原厂电气特性表基础料号；引脚形式及包装后缀按订单确认 | 工作电压 AC 175V / DC 225V | 钳位电压 455V @ 100A | 单次浪涌 6500A; 标称放电 5kA; 额定功率 1W; 能量 158J | 270 | 175 | 225 | 455 | 6500 | 158 | 20 |  |  | 标准浪涌保护 ¦ 径向引线 ¦ MOV
JOYIN(久尹) | JVZ20N301K | JVZ-N | 引线型压敏电阻（MOV） | 插件 | 20D |  | 20mm | JVZ-N 20D V1mA=300V ±10% AC=195V DC=250V | Active | C:\Users\zjh\Desktop\被动产品线资料\信昌PDC\Resistor电阻\JVZ.pdf | JOYIN official PDF sync 2026-06: JVZ.pdf | 原厂PDF规格表 | 2026-06-27 09:18:17 | 原厂电气特性表基础料号；引脚形式及包装后缀按订单确认 | 工作电压 AC 195V / DC 250V | 钳位电压 505V @ 100A | 单次浪涌 6500A; 标称放电 5kA; 额定功率 1W; 能量 168J | 300 | 195 | 250 | 505 | 6500 | 168 | 20 |  |  | 标准浪涌保护 ¦ 径向引线 ¦ MOV
JOYIN(久尹) | JVZ20N331K | JVZ-N | 引线型压敏电阻（MOV） | 插件 | 20D |  | 20mm | JVZ-N 20D V1mA=330V ±10% AC=210V DC=275V | Active | C:\Users\zjh\Desktop\被动产品线资料\信昌PDC\Resistor电阻\JVZ.pdf | JOYIN official PDF sync 2026-06: JVZ.pdf | 原厂PDF规格表 | 2026-06-27 09:18:17 | 原厂电气特性表基础料号；引脚形式及包装后缀按订单确认 | 工作电压 AC 210V / DC 275V | 钳位电压 550V @ 100A | 单次浪涌 6500A; 标称放电 5kA; 额定功率 1W; 能量 184J | 330 | 210 | 275 | 550 | 6500 | 184 | 20 |  |  | 标准浪涌保护 ¦ 径向引线 ¦ MOV
JOYIN(久尹) | JVZ20N361K | JVZ-N | 引线型压敏电阻（MOV） | 插件 | 20D |  | 20mm | JVZ-N 20D V1mA=360V ±10% AC=230V DC=300V | Active | C:\Users\zjh\Desktop\被动产品线资料\信昌PDC\Resistor电阻\JVZ.pdf | JOYIN official PDF sync 2026-06: JVZ.pdf | 原厂PDF规格表 | 2026-06-27 09:18:17 | 原厂电气特性表基础料号；引脚形式及包装后缀按订单确认 | 工作电压 AC 230V / DC 300V | 钳位电压 595V @ 100A | 单次浪涌 6500A; 标称放电 5kA; 额定功率 1W; 能量 208J | 360 | 230 | 300 | 595 | 6500 | 208 | 20 |  |  | 标准浪涌保护 ¦ 径向引线 ¦ MOV
JOYIN(久尹) | JVZ20N391K | JVZ-N | 引线型压敏电阻（MOV） | 插件 | 20D |  | 20mm | JVZ-N 20D V1mA=390V ±10% AC=250V DC=320V | Active | C:\Users\zjh\Desktop\被动产品线资料\信昌PDC\Resistor电阻\JVZ.pdf | JOYIN official PDF sync 2026-06: JVZ.pdf | 原厂PDF规格表 | 2026-06-27 09:18:17 | 原厂电气特性表基础料号；引脚形式及包装后缀按订单确认 | 工作电压 AC 250V / DC 320V | 钳位电压 650V @ 100A | 单次浪涌 6500A; 标称放电 5kA; 额定功率 1W; 能量 240J | 390 | 250 | 320 | 650 | 6500 | 240 | 20 |  |  | 标准浪涌保护 ¦ 径向引线 ¦ MOV
JOYIN(久尹) | JVZ20N431K | JVZ-N | 引线型压敏电阻（MOV） | 插件 | 20D |  | 20mm | JVZ-N 20D V1mA=430V ±10% AC=275V DC=350V | Active | C:\Users\zjh\Desktop\被动产品线资料\信昌PDC\Resistor电阻\JVZ.pdf | JOYIN official PDF sync 2026-06: JVZ.pdf | 原厂PDF规格表 | 2026-06-27 09:18:17 | 原厂电气特性表基础料号；引脚形式及包装后缀按订单确认 | 工作电压 AC 275V / DC 350V | 钳位电压 710V @ 100A | 单次浪涌 6500A; 标称放电 5kA; 额定功率 1W; 能量 264J | 430 | 275 | 350 | 710 | 6500 | 264 | 20 |  |  | 标准浪涌保护 ¦ 径向引线 ¦ MOV
JOYIN(久尹) | JVZ20N471K | JVZ-N | 引线型压敏电阻（MOV） | 插件 | 20D |  | 20mm | JVZ-N 20D V1mA=470V ±10% AC=300V DC=385V | Active | C:\Users\zjh\Desktop\被动产品线资料\信昌PDC\Resistor电阻\JVZ.pdf | JOYIN official PDF sync 2026-06: JVZ.pdf | 原厂PDF规格表 | 2026-06-27 09:18:17 | 原厂电气特性表基础料号；引脚形式及包装后缀按订单确认 | 工作电压 AC 300V / DC 385V | 钳位电压 775V @ 100A | 单次浪涌 6500A; 标称放电 5kA; 额定功率 1W; 能量 280J | 470 | 300 | 385 | 775 | 6500 | 280 | 20 |  |  | 标准浪涌保护 ¦ 径向引线 ¦ MOV
JOYIN(久尹) | JVZ20N511K | JVZ-N | 引线型压敏电阻（MOV） | 插件 | 20D |  | 20mm | JVZ-N 20D V1mA=510V ±10% AC=320V DC=418V | Active | C:\Users\zjh\Desktop\被动产品线资料\信昌PDC\Resistor电阻\JVZ.pdf | JOYIN official PDF sync 2026-06: JVZ.pdf | 原厂PDF规格表 | 2026-06-27 09:18:17 | 原厂电气特性表基础料号；引脚形式及包装后缀按订单确认 | 工作电压 AC 320V / DC 418V | 钳位电压 842V @ 100A | 单次浪涌 6500A; 标称放电 5kA; 额定功率 1W; 能量 296J | 510 | 320 | 418 | 842 | 6500 | 296 | 20 |  |  | 标准浪涌保护 ¦ 径向引线 ¦ MOV
JOYIN(久尹) | JVZ20N561K | JVZ-N | 引线型压敏电阻（MOV） | 插件 | 20D |  | 20mm | JVZ-N 20D V1mA=560V ±10% AC=350V DC=460V | Active | C:\Users\zjh\Desktop\被动产品线资料\信昌PDC\Resistor电阻\JVZ.pdf | JOYIN official PDF sync 2026-06: JVZ.pdf | 原厂PDF规格表 | 2026-06-27 09:18:17 | 原厂电气特性表基础料号；引脚形式及包装后缀按订单确认 | 工作电压 AC 350V / DC 460V | 钳位电压 920V @ 100A | 单次浪涌 6500A; 标称放电 5kA; 额定功率 1W; 能量 312J | 560 | 350 | 460 | 920 | 6500 | 312 | 20 |  |  | 标准浪涌保护 ¦ 径向引线 ¦ MOV
JOYIN(久尹) | JVZ20N621K | JVZ-N | 引线型压敏电阻（MOV） | 插件 | 20D |  | 20mm | JVZ-N 20D V1mA=620V ±10% AC=385V DC=505V | Active | C:\Users\zjh\Desktop\被动产品线资料\信昌PDC\Resistor电阻\JVZ.pdf | JOYIN official PDF sync 2026-06: JVZ.pdf | 原厂PDF规格表 | 2026-06-27 09:18:17 | 原厂电气特性表基础料号；引脚形式及包装后缀按订单确认 | 工作电压 AC 385V / DC 505V | 钳位电压 1025V @ 100A | 单次浪涌 6500A; 标称放电 5kA; 额定功率 1W; 能量 328J | 620 | 385 | 505 | 1025 | 6500 | 328 | 20 |  |  | 标准浪涌保护 ¦ 径向引线 ¦ MOV
JOYIN(久尹) | JVZ20N681K | JVZ-N | 引线型压敏电阻（MOV） | 插件 | 20D |  | 20mm | JVZ-N 20D V1mA=680V ±10% AC=420V DC=560V | Active | C:\Users\zjh\Desktop\被动产品线资料\信昌PDC\Resistor电阻\JVZ.pdf | JOYIN official PDF sync 2026-06: JVZ.pdf | 原厂PDF规格表 | 2026-06-27 09:18:17 | 原厂电气特性表基础料号；引脚形式及包装后缀按订单确认 | 工作电压 AC 420V / DC 560V | 钳位电压 1120V @ 100A | 单次浪涌 6500A; 标称放电 5kA; 额定功率 1W; 能量 344J | 680 | 420 | 560 | 1120 | 6500 | 344 | 20 |  |  | 标准浪涌保护 ¦ 径向引线 ¦ MOV
JOYIN(久尹) | JVZ20N751K | JVZ-N | 引线型压敏电阻（MOV） | 插件 | 20D |  | 20mm | JVZ-N 20D V1mA=750V ±10% AC=460V DC=615V | Active | C:\Users\zjh\Desktop\被动产品线资料\信昌PDC\Resistor电阻\JVZ.pdf | JOYIN official PDF sync 2026-06: JVZ.pdf | 原厂PDF规格表 | 2026-06-27 09:18:17 | 原厂电气特性表基础料号；引脚形式及包装后缀按订单确认 | 工作电压 AC 460V / DC 615V | 钳位电压 1240V @ 100A | 单次浪涌 6500A; 标称放电 5kA; 额定功率 1W; 能量 360J | 750 | 460 | 615 | 1240 | 6500 | 360 | 20 |  |  | 标准浪涌保护 ¦ 径向引线 ¦ MOV
JOYIN(久尹) | JVZ20N781K | JVZ-N | 引线型压敏电阻（MOV） | 插件 | 20D |  | 20mm | JVZ-N 20D V1mA=780V ±10% AC=485V DC=640V | Active | C:\Users\zjh\Desktop\被动产品线资料\信昌PDC\Resistor电阻\JVZ.pdf | JOYIN official PDF sync 2026-06: JVZ.pdf | 原厂PDF规格表 | 2026-06-27 09:18:17 | 原厂电气特性表基础料号；引脚形式及包装后缀按订单确认 | 工作电压 AC 485V / DC 640V | 钳位电压 1290V @ 100A | 单次浪涌 6500A; 标称放电 5kA; 额定功率 1W; 能量 368J | 780 | 485 | 640 | 1290 | 6500 | 368 | 20 |  |  | 标准浪涌保护 ¦ 径向引线 ¦ MOV
JOYIN(久尹) | JVZ20N821K | JVZ-N | 引线型压敏电阻（MOV） | 插件 | 20D |  | 20mm | JVZ-N 20D V1mA=820V ±10% AC=510V DC=670V | Active | C:\Users\zjh\Desktop\被动产品线资料\信昌PDC\Resistor电阻\JVZ.pdf | JOYIN official PDF sync 2026-06: JVZ.pdf | 原厂PDF规格表 | 2026-06-27 09:18:17 | 原厂电气特性表基础料号；引脚形式及包装后缀按订单确认 | 工作电压 AC 510V / DC 670V | 钳位电压 1355V @ 100A | 单次浪涌 6500A; 标称放电 5kA; 额定功率 1W; 能量 376J | 820 | 510 | 670 | 1355 | 6500 | 376 | 20 |  |  | 标准浪涌保护 ¦ 径向引线 ¦ MOV
JOYIN(久尹) | JVZ20N911K | JVZ-N | 引线型压敏电阻（MOV） | 插件 | 20D |  | 20mm | JVZ-N 20D V1mA=910V ±10% AC=550V DC=745V | Active | C:\Users\zjh\Desktop\被动产品线资料\信昌PDC\Resistor电阻\JVZ.pdf | JOYIN official PDF sync 2026-06: JVZ.pdf | 原厂PDF规格表 | 2026-06-27 09:18:17 | 原厂电气特性表基础料号；引脚形式及包装后缀按订单确认 | 工作电压 AC 550V / DC 745V | 钳位电压 1500V @ 100A | 单次浪涌 6500A; 标称放电 5kA; 额定功率 1W; 能量 408J | 910 | 550 | 745 | 1500 | 6500 | 408 | 20 |  |  | 标准浪涌保护 ¦ 径向引线 ¦ MOV
JOYIN(久尹) | JVZ20N102K | JVZ-N | 引线型压敏电阻（MOV） | 插件 | 20D |  | 20mm | JVZ-N 20D V1mA=1000V ±10% AC=625V DC=825V | Active | C:\Users\zjh\Desktop\被动产品线资料\信昌PDC\Resistor电阻\JVZ.pdf | JOYIN official PDF sync 2026-06: JVZ.pdf | 原厂PDF规格表 | 2026-06-27 09:18:17 | 原厂电气特性表基础料号；引脚形式及包装后缀按订单确认 | 工作电压 AC 625V / DC 825V | 钳位电压 1650V @ 100A | 单次浪涌 6500A; 标称放电 5kA; 额定功率 1W; 能量 448J | 1000 | 625 | 825 | 1650 | 6500 | 448 | 20 |  |  | 标准浪涌保护 ¦ 径向引线 ¦ MOV
JOYIN(久尹) | JVZ20N112K | JVZ-N | 引线型压敏电阻（MOV） | 插件 | 20D |  | 20mm | JVZ-N 20D V1mA=1100V ±10% AC=680V DC=895V | Active | C:\Users\zjh\Desktop\被动产品线资料\信昌PDC\Resistor电阻\JVZ.pdf | JOYIN official PDF sync 2026-06: JVZ.pdf | 原厂PDF规格表 | 2026-06-27 09:18:17 | 原厂电气特性表基础料号；引脚形式及包装后缀按订单确认 | 工作电压 AC 680V / DC 895V | 钳位电压 1815V @ 100A | 单次浪涌 6500A; 标称放电 5kA; 额定功率 1W; 能量 496J | 1100 | 680 | 895 | 1815 | 6500 | 496 | 20 |  |  | 标准浪涌保护 ¦ 径向引线 ¦ MOV
JOYIN(久尹) | JVZ25N201K | JVZ-N | 引线型压敏电阻（MOV） | 插件 | 25D |  | 25mm | JVZ-N 25D V1mA=200V ±10% AC=130V DC=170V | Active | C:\Users\zjh\Desktop\被动产品线资料\信昌PDC\Resistor电阻\JVZ.pdf | JOYIN official PDF sync 2026-06: JVZ.pdf | 原厂PDF规格表 | 2026-06-27 09:18:17 | 原厂电气特性表基础料号；引脚形式及包装后缀按订单确认 | 工作电压 AC 130V / DC 170V | 钳位电压 355V @ 150A | 单次浪涌 20000A; 标称放电 5kA; 额定功率 1.2W; 能量 190J | 200 | 130 | 170 | 355 | 20000 | 190 | 25 |  |  | 标准浪涌保护 ¦ 径向引线 ¦ MOV
JOYIN(久尹) | JVZ25N221K | JVZ-N | 引线型压敏电阻（MOV） | 插件 | 25D |  | 25mm | JVZ-N 25D V1mA=220V ±10% AC=140V DC=180V | Active | C:\Users\zjh\Desktop\被动产品线资料\信昌PDC\Resistor电阻\JVZ.pdf | JOYIN official PDF sync 2026-06: JVZ.pdf | 原厂PDF规格表 | 2026-06-27 09:18:17 | 原厂电气特性表基础料号；引脚形式及包装后缀按订单确认 | 工作电压 AC 140V / DC 180V | 钳位电压 380V @ 150A | 单次浪涌 20000A; 标称放电 5kA; 额定功率 1.2W; 能量 205J | 220 | 140 | 180 | 380 | 20000 | 205 | 25 |  |  | 标准浪涌保护 ¦ 径向引线 ¦ MOV
JOYIN(久尹) | JVZ25N241K | JVZ-N | 引线型压敏电阻（MOV） | 插件 | 25D |  | 25mm | JVZ-N 25D V1mA=240V ±10% AC=150V DC=200V | Active | C:\Users\zjh\Desktop\被动产品线资料\信昌PDC\Resistor电阻\JVZ.pdf | JOYIN official PDF sync 2026-06: JVZ.pdf | 原厂PDF规格表 | 2026-06-27 09:18:17 | 原厂电气特性表基础料号；引脚形式及包装后缀按订单确认 | 工作电压 AC 150V / DC 200V | 钳位电压 415V @ 150A | 单次浪涌 20000A; 标称放电 5kA; 额定功率 1.2W; 能量 225J | 240 | 150 | 200 | 415 | 20000 | 225 | 25 |  |  | 标准浪涌保护 ¦ 径向引线 ¦ MOV
JOYIN(久尹) | JVZ25N271K | JVZ-N | 引线型压敏电阻（MOV） | 插件 | 25D |  | 25mm | JVZ-N 25D V1mA=270V ±10% AC=175V DC=225V | Active | C:\Users\zjh\Desktop\被动产品线资料\信昌PDC\Resistor电阻\JVZ.pdf | JOYIN official PDF sync 2026-06: JVZ.pdf | 原厂PDF规格表 | 2026-06-27 09:18:17 | 原厂电气特性表基础料号；引脚形式及包装后缀按订单确认 | 工作电压 AC 175V / DC 225V | 钳位电压 445V @ 150A | 单次浪涌 20000A; 标称放电 5kA; 额定功率 1.2W; 能量 255J | 270 | 175 | 225 | 445 | 20000 | 255 | 25 |  |  | 标准浪涌保护 ¦ 径向引线 ¦ MOV
JOYIN(久尹) | JVZ25N301K | JVZ-N | 引线型压敏电阻（MOV） | 插件 | 25D |  | 25mm | JVZ-N 25D V1mA=300V ±10% AC=195V DC=250V | Active | C:\Users\zjh\Desktop\被动产品线资料\信昌PDC\Resistor电阻\JVZ.pdf | JOYIN official PDF sync 2026-06: JVZ.pdf | 原厂PDF规格表 | 2026-06-27 09:18:17 | 原厂电气特性表基础料号；引脚形式及包装后缀按订单确认 | 工作电压 AC 195V / DC 250V | 钳位电压 495V @ 150A | 单次浪涌 20000A; 标称放电 5kA; 额定功率 1.2W; 能量 280J | 300 | 195 | 250 | 495 | 20000 | 280 | 25 |  |  | 标准浪涌保护 ¦ 径向引线 ¦ MOV
JOYIN(久尹) | JVZ25N331K | JVZ-N | 引线型压敏电阻（MOV） | 插件 | 25D |  | 25mm | JVZ-N 25D V1mA=330V ±10% AC=210V DC=275V | Active | C:\Users\zjh\Desktop\被动产品线资料\信昌PDC\Resistor电阻\JVZ.pdf | JOYIN official PDF sync 2026-06: JVZ.pdf | 原厂PDF规格表 | 2026-06-27 09:18:17 | 原厂电气特性表基础料号；引脚形式及包装后缀按订单确认 | 工作电压 AC 210V / DC 275V | 钳位电压 545V @ 150A | 单次浪涌 20000A; 标称放电 5kA; 额定功率 1.2W; 能量 305J | 330 | 210 | 275 | 545 | 20000 | 305 | 25 |  |  | 标准浪涌保护 ¦ 径向引线 ¦ MOV
JOYIN(久尹) | JVZ25N361K | JVZ-N | 引线型压敏电阻（MOV） | 插件 | 25D |  | 25mm | JVZ-N 25D V1mA=360V ±10% AC=230V DC=300V | Active | C:\Users\zjh\Desktop\被动产品线资料\信昌PDC\Resistor电阻\JVZ.pdf | JOYIN official PDF sync 2026-06: JVZ.pdf | 原厂PDF规格表 | 2026-06-27 09:18:17 | 原厂电气特性表基础料号；引脚形式及包装后缀按订单确认 | 工作电压 AC 230V / DC 300V | 钳位电压 595V @ 150A | 单次浪涌 20000A; 标称放电 5kA; 额定功率 1.2W; 能量 330J | 360 | 230 | 300 | 595 | 20000 | 330 | 25 |  |  | 标准浪涌保护 ¦ 径向引线 ¦ MOV
JOYIN(久尹) | JVZ25N391K | JVZ-N | 引线型压敏电阻（MOV） | 插件 | 25D |  | 25mm | JVZ-N 25D V1mA=390V ±10% AC=250V DC=320V | Active | C:\Users\zjh\Desktop\被动产品线资料\信昌PDC\Resistor电阻\JVZ.pdf | JOYIN official PDF sync 2026-06: JVZ.pdf | 原厂PDF规格表 | 2026-06-27 09:18:17 | 原厂电气特性表基础料号；引脚形式及包装后缀按订单确认 | 工作电压 AC 250V / DC 320V | 钳位电压 645V @ 150A | 单次浪涌 20000A; 标称放电 5kA; 额定功率 1.2W; 能量 360J | 390 | 250 | 320 | 645 | 20000 | 360 | 25 |  |  | 标准浪涌保护 ¦ 径向引线 ¦ MOV
JOYIN(久尹) | JVZ25N431K | JVZ-N | 引线型压敏电阻（MOV） | 插件 | 25D |  | 25mm | JVZ-N 25D V1mA=430V ±10% AC=275V DC=350V | Active | C:\Users\zjh\Desktop\被动产品线资料\信昌PDC\Resistor电阻\JVZ.pdf | JOYIN official PDF sync 2026-06: JVZ.pdf | 原厂PDF规格表 | 2026-06-27 09:18:17 | 原厂电气特性表基础料号；引脚形式及包装后缀按订单确认 | 工作电压 AC 275V / DC 350V | 钳位电压 710V @ 150A | 单次浪涌 20000A; 标称放电 5kA; 额定功率 1.2W; 能量 380J | 430 | 275 | 350 | 710 | 20000 | 380 | 25 |  |  | 标准浪涌保护 ¦ 径向引线 ¦ MOV
JOYIN(久尹) | JVZ25N471K | JVZ-N | 引线型压敏电阻（MOV） | 插件 | 25D |  | 25mm | JVZ-N 25D V1mA=470V ±10% AC=300V DC=385V | Active | C:\Users\zjh\Desktop\被动产品线资料\信昌PDC\Resistor电阻\JVZ.pdf | JOYIN official PDF sync 2026-06: JVZ.pdf | 原厂PDF规格表 | 2026-06-27 09:18:17 | 原厂电气特性表基础料号；引脚形式及包装后缀按订单确认 | 工作电压 AC 300V / DC 385V | 钳位电压 775V @ 150A | 单次浪涌 20000A; 标称放电 5kA; 额定功率 1.2W; 能量 400J | 470 | 300 | 385 | 775 | 20000 | 400 | 25 |  |  | 标准浪涌保护 ¦ 径向引线 ¦ MOV
JOYIN(久尹) | JVZ25N511K | JVZ-N | 引线型压敏电阻（MOV） | 插件 | 25D |  | 25mm | JVZ-N 25D V1mA=510V ±10% AC=320V DC=418V | Active | C:\Users\zjh\Desktop\被动产品线资料\信昌PDC\Resistor电阻\JVZ.pdf | JOYIN official PDF sync 2026-06: JVZ.pdf | 原厂PDF规格表 | 2026-06-27 09:18:17 | 原厂电气特性表基础料号；引脚形式及包装后缀按订单确认 | 工作电压 AC 320V / DC 418V | 钳位电压 840V @ 150A | 单次浪涌 20000A; 标称放电 5kA; 额定功率 1.2W; 能量 420J | 510 | 320 | 418 | 840 | 20000 | 420 | 25 |  |  | 标准浪涌保护 ¦ 径向引线 ¦ MOV
JOYIN(久尹) | JVZ25N561K | JVZ-N | 引线型压敏电阻（MOV） | 插件 | 25D |  | 25mm | JVZ-N 25D V1mA=560V ±10% AC=350V DC=460V | Active | C:\Users\zjh\Desktop\被动产品线资料\信昌PDC\Resistor电阻\JVZ.pdf | JOYIN official PDF sync 2026-06: JVZ.pdf | 原厂PDF规格表 | 2026-06-27 09:18:17 | 原厂电气特性表基础料号；引脚形式及包装后缀按订单确认 | 工作电压 AC 350V / DC 460V | 钳位电压 925V @ 150A | 单次浪涌 20000A; 标称放电 5kA; 额定功率 1.2W; 能量 440J | 560 | 350 | 460 | 925 | 20000 | 440 | 25 |  |  | 标准浪涌保护 ¦ 径向引线 ¦ MOV
JOYIN(久尹) | JVZ25N621K | JVZ-N | 引线型压敏电阻（MOV） | 插件 | 25D |  | 25mm | JVZ-N 25D V1mA=620V ±10% AC=385V DC=505V | Active | C:\Users\zjh\Desktop\被动产品线资料\信昌PDC\Resistor电阻\JVZ.pdf | JOYIN official PDF sync 2026-06: JVZ.pdf | 原厂PDF规格表 | 2026-06-27 09:18:17 | 原厂电气特性表基础料号；引脚形式及包装后缀按订单确认 | 工作电压 AC 385V / DC 505V | 钳位电压 1025V @ 150A | 单次浪涌 20000A; 标称放电 5kA; 额定功率 1.2W; 能量 460J | 620 | 385 | 505 | 1025 | 20000 | 460 | 25 |  |  | 标准浪涌保护 ¦ 径向引线 ¦ MOV
JOYIN(久尹) | JVZ25N681K | JVZ-N | 引线型压敏电阻（MOV） | 插件 | 25D |  | 25mm | JVZ-N 25D V1mA=680V ±10% AC=420V DC=560V | Active | C:\Users\zjh\Desktop\被动产品线资料\信昌PDC\Resistor电阻\JVZ.pdf | JOYIN official PDF sync 2026-06: JVZ.pdf | 原厂PDF规格表 | 2026-06-27 09:18:17 | 原厂电气特性表基础料号；引脚形式及包装后缀按订单确认 | 工作电压 AC 420V / DC 560V | 钳位电压 1125V @ 150A | 单次浪涌 20000A; 标称放电 5kA; 额定功率 1.2W; 能量 480J | 680 | 420 | 560 | 1125 | 20000 | 480 | 25 |  |  | 标准浪涌保护 ¦ 径向引线 ¦ MOV
JOYIN(久尹) | JVZ25N751K | JVZ-N | 引线型压敏电阻（MOV） | 插件 | 25D |  | 25mm | JVZ-N 25D V1mA=750V ±10% AC=460V DC=615V | Active | C:\Users\zjh\Desktop\被动产品线资料\信昌PDC\Resistor电阻\JVZ.pdf | JOYIN official PDF sync 2026-06: JVZ.pdf | 原厂PDF规格表 | 2026-06-27 09:18:17 | 原厂电气特性表基础料号；引脚形式及包装后缀按订单确认 | 工作电压 AC 460V / DC 615V | 钳位电压 1240V @ 150A | 单次浪涌 20000A; 标称放电 5kA; 额定功率 1.2W; 能量 520J | 750 | 460 | 615 | 1240 | 20000 | 520 | 25 |  |  | 标准浪涌保护 ¦ 径向引线 ¦ MOV
JOYIN(久尹) | JVZ25N781K | JVZ-N | 引线型压敏电阻（MOV） | 插件 | 25D |  | 25mm | JVZ-N 25D V1mA=780V ±10% AC=485V DC=640V | Active | C:\Users\zjh\Desktop\被动产品线资料\信昌PDC\Resistor电阻\JVZ.pdf | JOYIN official PDF sync 2026-06: JVZ.pdf | 原厂PDF规格表 | 2026-06-27 09:18:17 | 原厂电气特性表基础料号；引脚形式及包装后缀按订单确认 | 工作电压 AC 485V / DC 640V | 钳位电压 1290V @ 150A | 单次浪涌 20000A; 标称放电 5kA; 额定功率 1.2W; 能量 540J | 780 | 485 | 640 | 1290 | 20000 | 540 | 25 |  |  | 标准浪涌保护 ¦ 径向引线 ¦ MOV
JOYIN(久尹) | JVZ25N821K | JVZ-N | 引线型压敏电阻（MOV） | 插件 | 25D |  | 25mm | JVZ-N 25D V1mA=820V ±10% AC=510V DC=670V | Active | C:\Users\zjh\Desktop\被动产品线资料\信昌PDC\Resistor电阻\JVZ.pdf | JOYIN official PDF sync 2026-06: JVZ.pdf | 原厂PDF规格表 | 2026-06-27 09:18:17 | 原厂电气特性表基础料号；引脚形式及包装后缀按订单确认 | 工作电压 AC 510V / DC 670V | 钳位电压 1360V @ 150A | 单次浪涌 20000A; 标称放电 5kA; 额定功率 1.2W; 能量 570J | 820 | 510 | 670 | 1360 | 20000 | 570 | 25 |  |  | 标准浪涌保护 ¦ 径向引线 ¦ MOV
JOYIN(久尹) | JVZ25N911K | JVZ-N | 引线型压敏电阻（MOV） | 插件 | 25D |  | 25mm | JVZ-N 25D V1mA=910V ±10% AC=550V DC=745V | Active | C:\Users\zjh\Desktop\被动产品线资料\信昌PDC\Resistor电阻\JVZ.pdf | JOYIN official PDF sync 2026-06: JVZ.pdf | 原厂PDF规格表 | 2026-06-27 09:18:17 | 原厂电气特性表基础料号；引脚形式及包装后缀按订单确认 | 工作电压 AC 550V / DC 745V | 钳位电压 1500V @ 150A | 单次浪涌 20000A; 标称放电 5kA; 额定功率 1.2W; 能量 620J | 910 | 550 | 745 | 1500 | 20000 | 620 | 25 |  |  | 标准浪涌保护 ¦ 径向引线 ¦ MOV
JOYIN(久尹) | JVZ05S180M | JVZ-S | 引线型压敏电阻（MOV） | 插件 | 5D |  | 5mm | JVZ-S 5D V1mA=18V ±20% AC=11V DC=14V | Active | C:\Users\zjh\Desktop\被动产品线资料\信昌PDC\Resistor电阻\JVZ.pdf | JOYIN official PDF sync 2026-06: JVZ.pdf | 原厂PDF规格表 | 2026-06-27 09:18:17 | 原厂电气特性表基础料号；引脚形式及包装后缀按订单确认 | 工作电压 AC 11V / DC 14V | 钳位电压 40V @ 1A | 单次浪涌 250A; 标称放电 0.1kA; 额定功率 0.01W; 能量 0.7J | 18 | 11 | 14 | 40 | 250 | 0.7 | 5 |  |  | 高浪涌保护 ¦ 径向引线 ¦ MOV
JOYIN(久尹) | JVZ05S220L | JVZ-S | 引线型压敏电阻（MOV） | 插件 | 5D |  | 5mm | JVZ-S 5D V1mA=22V ±15% AC=14V DC=18V | Active | C:\Users\zjh\Desktop\被动产品线资料\信昌PDC\Resistor电阻\JVZ.pdf | JOYIN official PDF sync 2026-06: JVZ.pdf | 原厂PDF规格表 | 2026-06-27 09:18:17 | 原厂电气特性表基础料号；引脚形式及包装后缀按订单确认 | 工作电压 AC 14V / DC 18V | 钳位电压 48V @ 1A | 单次浪涌 250A; 标称放电 0.1kA; 额定功率 0.01W; 能量 0.8J | 22 | 14 | 18 | 48 | 250 | 0.8 | 5 |  |  | 高浪涌保护 ¦ 径向引线 ¦ MOV
JOYIN(久尹) | JVZ05S270K | JVZ-S | 引线型压敏电阻（MOV） | 插件 | 5D |  | 5mm | JVZ-S 5D V1mA=27V ±10% AC=17V DC=22V | Active | C:\Users\zjh\Desktop\被动产品线资料\信昌PDC\Resistor电阻\JVZ.pdf | JOYIN official PDF sync 2026-06: JVZ.pdf | 原厂PDF规格表 | 2026-06-27 09:18:17 | 原厂电气特性表基础料号；引脚形式及包装后缀按订单确认 | 工作电压 AC 17V / DC 22V | 钳位电压 60V @ 1A | 单次浪涌 250A; 标称放电 0.1kA; 额定功率 0.01W; 能量 1.1J | 27 | 17 | 22 | 60 | 250 | 1.1 | 5 |  |  | 高浪涌保护 ¦ 径向引线 ¦ MOV
JOYIN(久尹) | JVZ05S330K | JVZ-S | 引线型压敏电阻（MOV） | 插件 | 5D |  | 5mm | JVZ-S 5D V1mA=33V ±10% AC=20V DC=26V | Active | C:\Users\zjh\Desktop\被动产品线资料\信昌PDC\Resistor电阻\JVZ.pdf | JOYIN official PDF sync 2026-06: JVZ.pdf | 原厂PDF规格表 | 2026-06-27 09:18:17 | 原厂电气特性表基础料号；引脚形式及包装后缀按订单确认 | 工作电压 AC 20V / DC 26V | 钳位电压 73V @ 1A | 单次浪涌 250A; 标称放电 0.1kA; 额定功率 0.01W; 能量 1.3J | 33 | 20 | 26 | 73 | 250 | 1.3 | 5 |  |  | 高浪涌保护 ¦ 径向引线 ¦ MOV
JOYIN(久尹) | JVZ05S390K | JVZ-S | 引线型压敏电阻（MOV） | 插件 | 5D |  | 5mm | JVZ-S 5D V1mA=39V ±10% AC=25V DC=31V | Active | C:\Users\zjh\Desktop\被动产品线资料\信昌PDC\Resistor电阻\JVZ.pdf | JOYIN official PDF sync 2026-06: JVZ.pdf | 原厂PDF规格表 | 2026-06-27 09:18:17 | 原厂电气特性表基础料号；引脚形式及包装后缀按订单确认 | 工作电压 AC 25V / DC 31V | 钳位电压 86V @ 1A | 单次浪涌 250A; 标称放电 0.1kA; 额定功率 0.01W; 能量 1.5J | 39 | 25 | 31 | 86 | 250 | 1.5 | 5 |  |  | 高浪涌保护 ¦ 径向引线 ¦ MOV
JOYIN(久尹) | JVZ05S470K | JVZ-S | 引线型压敏电阻（MOV） | 插件 | 5D |  | 5mm | JVZ-S 5D V1mA=47V ±10% AC=30V DC=38V | Active | C:\Users\zjh\Desktop\被动产品线资料\信昌PDC\Resistor电阻\JVZ.pdf | JOYIN official PDF sync 2026-06: JVZ.pdf | 原厂PDF规格表 | 2026-06-27 09:18:17 | 原厂电气特性表基础料号；引脚形式及包装后缀按订单确认 | 工作电压 AC 30V / DC 38V | 钳位电压 104V @ 1A | 单次浪涌 250A; 标称放电 0.1kA; 额定功率 0.01W; 能量 1.8J | 47 | 30 | 38 | 104 | 250 | 1.8 | 5 |  |  | 高浪涌保护 ¦ 径向引线 ¦ MOV
JOYIN(久尹) | JVZ05S560K | JVZ-S | 引线型压敏电阻（MOV） | 插件 | 5D |  | 5mm | JVZ-S 5D V1mA=56V ±10% AC=35V DC=45V | Active | C:\Users\zjh\Desktop\被动产品线资料\信昌PDC\Resistor电阻\JVZ.pdf | JOYIN official PDF sync 2026-06: JVZ.pdf | 原厂PDF规格表 | 2026-06-27 09:18:17 | 原厂电气特性表基础料号；引脚形式及包装后缀按订单确认 | 工作电压 AC 35V / DC 45V | 钳位电压 123V @ 1A | 单次浪涌 250A; 标称放电 0.1kA; 额定功率 0.01W; 能量 2.2J | 56 | 35 | 45 | 123 | 250 | 2.2 | 5 |  |  | 高浪涌保护 ¦ 径向引线 ¦ MOV
JOYIN(久尹) | JVZ05S680K | JVZ-S | 引线型压敏电阻（MOV） | 插件 | 5D |  | 5mm | JVZ-S 5D V1mA=68V ±10% AC=40V DC=56V | Active | C:\Users\zjh\Desktop\被动产品线资料\信昌PDC\Resistor电阻\JVZ.pdf | JOYIN official PDF sync 2026-06: JVZ.pdf | 原厂PDF规格表 | 2026-06-27 09:18:17 | 原厂电气特性表基础料号；引脚形式及包装后缀按订单确认 | 工作电压 AC 40V / DC 56V | 钳位电压 150V @ 1A | 单次浪涌 250A; 标称放电 0.1kA; 额定功率 0.01W; 能量 2.6J | 68 | 40 | 56 | 150 | 250 | 2.6 | 5 |  |  | 高浪涌保护 ¦ 径向引线 ¦ MOV
JOYIN(久尹) | JVZ05S820K | JVZ-S | 引线型压敏电阻（MOV） | 插件 | 5D |  | 5mm | JVZ-S 5D V1mA=82V ±10% AC=50V DC=65V | Active | C:\Users\zjh\Desktop\被动产品线资料\信昌PDC\Resistor电阻\JVZ.pdf | JOYIN official PDF sync 2026-06: JVZ.pdf | 原厂PDF规格表 | 2026-06-27 09:18:17 | 原厂电气特性表基础料号；引脚形式及包装后缀按订单确认 | 工作电压 AC 50V / DC 65V | 钳位电压 145V @ 5A | 单次浪涌 800A; 标称放电 0.1kA; 额定功率 0.1W; 能量 3.5J | 82 | 50 | 65 | 145 | 800 | 3.5 | 5 |  |  | 高浪涌保护 ¦ 径向引线 ¦ MOV
JOYIN(久尹) | JVZ05S101K | JVZ-S | 引线型压敏电阻（MOV） | 插件 | 5D |  | 5mm | JVZ-S 5D V1mA=100V ±10% AC=60V DC=85V | Active | C:\Users\zjh\Desktop\被动产品线资料\信昌PDC\Resistor电阻\JVZ.pdf | JOYIN official PDF sync 2026-06: JVZ.pdf | 原厂PDF规格表 | 2026-06-27 09:18:17 | 原厂电气特性表基础料号；引脚形式及包装后缀按订单确认 | 工作电压 AC 60V / DC 85V | 钳位电压 175V @ 5A | 单次浪涌 800A; 标称放电 0.1kA; 额定功率 0.1W; 能量 4.5J | 100 | 60 | 85 | 175 | 800 | 4.5 | 5 |  |  | 高浪涌保护 ¦ 径向引线 ¦ MOV
JOYIN(久尹) | JVZ05S121K | JVZ-S | 引线型压敏电阻（MOV） | 插件 | 5D |  | 5mm | JVZ-S 5D V1mA=120V ±10% AC=75V DC=100V | Active | C:\Users\zjh\Desktop\被动产品线资料\信昌PDC\Resistor电阻\JVZ.pdf | JOYIN official PDF sync 2026-06: JVZ.pdf | 原厂PDF规格表 | 2026-06-27 09:18:17 | 原厂电气特性表基础料号；引脚形式及包装后缀按订单确认 | 工作电压 AC 75V / DC 100V | 钳位电压 210V @ 5A | 单次浪涌 800A; 标称放电 0.1kA; 额定功率 0.1W; 能量 5.5J | 120 | 75 | 100 | 210 | 800 | 5.5 | 5 |  |  | 高浪涌保护 ¦ 径向引线 ¦ MOV
JOYIN(久尹) | JVZ05S151K | JVZ-S | 引线型压敏电阻（MOV） | 插件 | 5D |  | 5mm | JVZ-S 5D V1mA=150V ±10% AC=95V DC=125V | Active | C:\Users\zjh\Desktop\被动产品线资料\信昌PDC\Resistor电阻\JVZ.pdf | JOYIN official PDF sync 2026-06: JVZ.pdf | 原厂PDF规格表 | 2026-06-27 09:18:17 | 原厂电气特性表基础料号；引脚形式及包装后缀按订单确认 | 工作电压 AC 95V / DC 125V | 钳位电压 260V @ 5A | 单次浪涌 800A; 标称放电 0.1kA; 额定功率 0.1W; 能量 6.5J | 150 | 95 | 125 | 260 | 800 | 6.5 | 5 |  |  | 高浪涌保护 ¦ 径向引线 ¦ MOV
JOYIN(久尹) | JVZ05S181K | JVZ-S | 引线型压敏电阻（MOV） | 插件 | 5D |  | 5mm | JVZ-S 5D V1mA=180V ±10% AC=115V DC=150V | Active | C:\Users\zjh\Desktop\被动产品线资料\信昌PDC\Resistor电阻\JVZ.pdf | JOYIN official PDF sync 2026-06: JVZ.pdf | 原厂PDF规格表 | 2026-06-27 09:18:17 | 原厂电气特性表基础料号；引脚形式及包装后缀按订单确认 | 工作电压 AC 115V / DC 150V | 钳位电压 320V @ 5A | 单次浪涌 800A; 标称放电 0.1kA; 额定功率 0.1W; 能量 8.0J | 180 | 115 | 150 | 320 | 800 | 8.0 | 5 |  |  | 高浪涌保护 ¦ 径向引线 ¦ MOV
JOYIN(久尹) | JVZ05S201K | JVZ-S | 引线型压敏电阻（MOV） | 插件 | 5D |  | 5mm | JVZ-S 5D V1mA=200V ±10% AC=130V DC=170V | Active | C:\Users\zjh\Desktop\被动产品线资料\信昌PDC\Resistor电阻\JVZ.pdf | JOYIN official PDF sync 2026-06: JVZ.pdf | 原厂PDF规格表 | 2026-06-27 09:18:17 | 原厂电气特性表基础料号；引脚形式及包装后缀按订单确认 | 工作电压 AC 130V / DC 170V | 钳位电压 355V @ 5A | 单次浪涌 800A; 标称放电 0.1kA; 额定功率 0.1W; 能量 8.5J | 200 | 130 | 170 | 355 | 800 | 8.5 | 5 |  |  | 高浪涌保护 ¦ 径向引线 ¦ MOV
JOYIN(久尹) | JVZ05S221K | JVZ-S | 引线型压敏电阻（MOV） | 插件 | 5D |  | 5mm | JVZ-S 5D V1mA=220V ±10% AC=140V DC=180V | Active | C:\Users\zjh\Desktop\被动产品线资料\信昌PDC\Resistor电阻\JVZ.pdf | JOYIN official PDF sync 2026-06: JVZ.pdf | 原厂PDF规格表 | 2026-06-27 09:18:17 | 原厂电气特性表基础料号；引脚形式及包装后缀按订单确认 | 工作电压 AC 140V / DC 180V | 钳位电压 380V @ 5A | 单次浪涌 800A; 标称放电 0.1kA; 额定功率 0.1W; 能量 9.0J | 220 | 140 | 180 | 380 | 800 | 9.0 | 5 |  |  | 高浪涌保护 ¦ 径向引线 ¦ MOV
JOYIN(久尹) | JVZ05S241K | JVZ-S | 引线型压敏电阻（MOV） | 插件 | 5D |  | 5mm | JVZ-S 5D V1mA=240V ±10% AC=150V DC=200V | Active | C:\Users\zjh\Desktop\被动产品线资料\信昌PDC\Resistor电阻\JVZ.pdf | JOYIN official PDF sync 2026-06: JVZ.pdf | 原厂PDF规格表 | 2026-06-27 09:18:17 | 原厂电气特性表基础料号；引脚形式及包装后缀按订单确认 | 工作电压 AC 150V / DC 200V | 钳位电压 415V @ 5A | 单次浪涌 800A; 标称放电 0.1kA; 额定功率 0.1W; 能量 10.5J | 240 | 150 | 200 | 415 | 800 | 10.5 | 5 |  |  | 高浪涌保护 ¦ 径向引线 ¦ MOV
JOYIN(久尹) | JVZ05S271K | JVZ-S | 引线型压敏电阻（MOV） | 插件 | 5D |  | 5mm | JVZ-S 5D V1mA=270V ±10% AC=175V DC=225V | Active | C:\Users\zjh\Desktop\被动产品线资料\信昌PDC\Resistor电阻\JVZ.pdf | JOYIN official PDF sync 2026-06: JVZ.pdf | 原厂PDF规格表 | 2026-06-27 09:18:17 | 原厂电气特性表基础料号；引脚形式及包装后缀按订单确认 | 工作电压 AC 175V / DC 225V | 钳位电压 475V @ 5A | 单次浪涌 800A; 标称放电 0.1kA; 额定功率 0.1W; 能量 11J | 270 | 175 | 225 | 475 | 800 | 11 | 5 |  |  | 高浪涌保护 ¦ 径向引线 ¦ MOV
JOYIN(久尹) | JVZ05S301K | JVZ-S | 引线型压敏电阻（MOV） | 插件 | 5D |  | 5mm | JVZ-S 5D V1mA=300V ±10% AC=195V DC=250V | Active | C:\Users\zjh\Desktop\被动产品线资料\信昌PDC\Resistor电阻\JVZ.pdf | JOYIN official PDF sync 2026-06: JVZ.pdf | 原厂PDF规格表 | 2026-06-27 09:18:17 | 原厂电气特性表基础料号；引脚形式及包装后缀按订单确认 | 工作电压 AC 195V / DC 250V | 钳位电压 525V @ 5A | 单次浪涌 800A; 标称放电 0.1kA; 额定功率 0.1W; 能量 12.0J | 300 | 195 | 250 | 525 | 800 | 12.0 | 5 |  |  | 高浪涌保护 ¦ 径向引线 ¦ MOV
JOYIN(久尹) | JVZ05S331K | JVZ-S | 引线型压敏电阻（MOV） | 插件 | 5D |  | 5mm | JVZ-S 5D V1mA=330V ±10% AC=210V DC=275V | Active | C:\Users\zjh\Desktop\被动产品线资料\信昌PDC\Resistor电阻\JVZ.pdf | JOYIN official PDF sync 2026-06: JVZ.pdf | 原厂PDF规格表 | 2026-06-27 09:18:17 | 原厂电气特性表基础料号；引脚形式及包装后缀按订单确认 | 工作电压 AC 210V / DC 275V | 钳位电压 575V @ 5A | 单次浪涌 800A; 标称放电 0.1kA; 额定功率 0.1W; 能量 13J | 330 | 210 | 275 | 575 | 800 | 13 | 5 |  |  | 高浪涌保护 ¦ 径向引线 ¦ MOV
JOYIN(久尹) | JVZ05S361K | JVZ-S | 引线型压敏电阻（MOV） | 插件 | 5D |  | 5mm | JVZ-S 5D V1mA=360V ±10% AC=230V DC=300V | Active | C:\Users\zjh\Desktop\被动产品线资料\信昌PDC\Resistor电阻\JVZ.pdf | JOYIN official PDF sync 2026-06: JVZ.pdf | 原厂PDF规格表 | 2026-06-27 09:18:17 | 原厂电气特性表基础料号；引脚形式及包装后缀按订单确认 | 工作电压 AC 230V / DC 300V | 钳位电压 620V @ 5A | 单次浪涌 800A; 标称放电 0.1kA; 额定功率 0.1W; 能量 16J | 360 | 230 | 300 | 620 | 800 | 16 | 5 |  |  | 高浪涌保护 ¦ 径向引线 ¦ MOV
JOYIN(久尹) | JVZ05S391K | JVZ-S | 引线型压敏电阻（MOV） | 插件 | 5D |  | 5mm | JVZ-S 5D V1mA=390V ±10% AC=250V DC=320V | Active | C:\Users\zjh\Desktop\被动产品线资料\信昌PDC\Resistor电阻\JVZ.pdf | JOYIN official PDF sync 2026-06: JVZ.pdf | 原厂PDF规格表 | 2026-06-27 09:18:17 | 原厂电气特性表基础料号；引脚形式及包装后缀按订单确认 | 工作电压 AC 250V / DC 320V | 钳位电压 675V @ 5A | 单次浪涌 800A; 标称放电 0.1kA; 额定功率 0.1W; 能量 17J | 390 | 250 | 320 | 675 | 800 | 17 | 5 |  |  | 高浪涌保护 ¦ 径向引线 ¦ MOV
JOYIN(久尹) | JVZ05S431K | JVZ-S | 引线型压敏电阻（MOV） | 插件 | 5D |  | 5mm | JVZ-S 5D V1mA=430V ±10% AC=275V DC=350V | Active | C:\Users\zjh\Desktop\被动产品线资料\信昌PDC\Resistor电阻\JVZ.pdf | JOYIN official PDF sync 2026-06: JVZ.pdf | 原厂PDF规格表 | 2026-06-27 09:18:17 | 原厂电气特性表基础料号；引脚形式及包装后缀按订单确认 | 工作电压 AC 275V / DC 350V | 钳位电压 745V @ 5A | 单次浪涌 800A; 标称放电 0.1kA; 额定功率 0.1W; 能量 20J | 430 | 275 | 350 | 745 | 800 | 20 | 5 |  |  | 高浪涌保护 ¦ 径向引线 ¦ MOV
JOYIN(久尹) | JVZ05S471K | JVZ-S | 引线型压敏电阻（MOV） | 插件 | 5D |  | 5mm | JVZ-S 5D V1mA=470V ±10% AC=300V DC=385V | Active | C:\Users\zjh\Desktop\被动产品线资料\信昌PDC\Resistor电阻\JVZ.pdf | JOYIN official PDF sync 2026-06: JVZ.pdf | 原厂PDF规格表 | 2026-06-27 09:18:17 | 原厂电气特性表基础料号；引脚形式及包装后缀按订单确认 | 工作电压 AC 300V / DC 385V | 钳位电压 810V @ 5A | 单次浪涌 800A; 标称放电 0.1kA; 额定功率 0.1W; 能量 21J | 470 | 300 | 385 | 810 | 800 | 21 | 5 |  |  | 高浪涌保护 ¦ 径向引线 ¦ MOV
JOYIN(久尹) | JVZ05S511K | JVZ-S | 引线型压敏电阻（MOV） | 插件 | 5D |  | 5mm | JVZ-S 5D V1mA=510V ±10% AC=320V DC=418V | Active | C:\Users\zjh\Desktop\被动产品线资料\信昌PDC\Resistor电阻\JVZ.pdf | JOYIN official PDF sync 2026-06: JVZ.pdf | 原厂PDF规格表 | 2026-06-27 09:18:17 | 原厂电气特性表基础料号；引脚形式及包装后缀按订单确认 | 工作电压 AC 320V / DC 418V | 钳位电压 880V @ 5A | 单次浪涌 800A; 标称放电 0.1kA; 额定功率 0.1W; 能量 22J | 510 | 320 | 418 | 880 | 800 | 22 | 5 |  |  | 高浪涌保护 ¦ 径向引线 ¦ MOV
JOYIN(久尹) | JVZ05S561K | JVZ-S | 引线型压敏电阻（MOV） | 插件 | 5D |  | 5mm | JVZ-S 5D V1mA=560V ±10% AC=350V DC=460V | Active | C:\Users\zjh\Desktop\被动产品线资料\信昌PDC\Resistor电阻\JVZ.pdf | JOYIN official PDF sync 2026-06: JVZ.pdf | 原厂PDF规格表 | 2026-06-27 09:18:17 | 原厂电气特性表基础料号；引脚形式及包装后缀按订单确认 | 工作电压 AC 350V / DC 460V | 钳位电压 940V @ 5A | 单次浪涌 800A; 标称放电 0.1kA; 额定功率 0.1W; 能量 25J | 560 | 350 | 460 | 940 | 800 | 25 | 5 |  |  | 高浪涌保护 ¦ 径向引线 ¦ MOV
JOYIN(久尹) | JVZ05S621K | JVZ-S | 引线型压敏电阻（MOV） | 插件 | 5D |  | 5mm | JVZ-S 5D V1mA=620V ±10% AC=385V DC=505V | Active | C:\Users\zjh\Desktop\被动产品线资料\信昌PDC\Resistor电阻\JVZ.pdf | JOYIN official PDF sync 2026-06: JVZ.pdf | 原厂PDF规格表 | 2026-06-27 09:18:17 | 原厂电气特性表基础料号；引脚形式及包装后缀按订单确认 | 工作电压 AC 385V / DC 505V | 钳位电压 1050V @ 5A | 单次浪涌 800A; 标称放电 0.1kA; 额定功率 0.1W; 能量 27J | 620 | 385 | 505 | 1050 | 800 | 27 | 5 |  |  | 高浪涌保护 ¦ 径向引线 ¦ MOV
JOYIN(久尹) | JVZ05S681K | JVZ-S | 引线型压敏电阻（MOV） | 插件 | 5D |  | 5mm | JVZ-S 5D V1mA=680V ±10% AC=420V DC=560V | Active | C:\Users\zjh\Desktop\被动产品线资料\信昌PDC\Resistor电阻\JVZ.pdf | JOYIN official PDF sync 2026-06: JVZ.pdf | 原厂PDF规格表 | 2026-06-27 09:18:17 | 原厂电气特性表基础料号；引脚形式及包装后缀按订单确认 | 工作电压 AC 420V / DC 560V | 钳位电压 1150V @ 5A | 单次浪涌 800A; 标称放电 0.1kA; 额定功率 0.1W; 能量 28J | 680 | 420 | 560 | 1150 | 800 | 28 | 5 |  |  | 高浪涌保护 ¦ 径向引线 ¦ MOV
JOYIN(久尹) | JVZ05S751K | JVZ-S | 引线型压敏电阻（MOV） | 插件 | 5D |  | 5mm | JVZ-S 5D V1mA=750V ±10% AC=460V DC=615V | Active | C:\Users\zjh\Desktop\被动产品线资料\信昌PDC\Resistor电阻\JVZ.pdf | JOYIN official PDF sync 2026-06: JVZ.pdf | 原厂PDF规格表 | 2026-06-27 09:18:17 | 原厂电气特性表基础料号；引脚形式及包装后缀按订单确认 | 工作电压 AC 460V / DC 615V | 钳位电压 1290V @ 5A | 单次浪涌 800A; 标称放电 0.1kA; 额定功率 0.1W; 能量 29J | 750 | 460 | 615 | 1290 | 800 | 29 | 5 |  |  | 高浪涌保护 ¦ 径向引线 ¦ MOV
JOYIN(久尹) | JVZ07S180M | JVZ-S | 引线型压敏电阻（MOV） | 插件 | 7D |  | 7mm | JVZ-S 7D V1mA=18V ±20% AC=11V DC=14V | Active | C:\Users\zjh\Desktop\被动产品线资料\信昌PDC\Resistor电阻\JVZ.pdf | JOYIN official PDF sync 2026-06: JVZ.pdf | 原厂PDF规格表 | 2026-06-27 09:18:17 | 原厂电气特性表基础料号；引脚形式及包装后缀按订单确认 | 工作电压 AC 11V / DC 14V | 钳位电压 40V @ 2.5A | 单次浪涌 500A; 标称放电 0.25kA; 额定功率 0.02W; 能量 1.5J | 18 | 11 | 14 | 40 | 500 | 1.5 | 7 |  |  | 高浪涌保护 ¦ 径向引线 ¦ MOV
JOYIN(久尹) | JVZ07S220L | JVZ-S | 引线型压敏电阻（MOV） | 插件 | 7D |  | 7mm | JVZ-S 7D V1mA=22V ±15% AC=14V DC=18V | Active | C:\Users\zjh\Desktop\被动产品线资料\信昌PDC\Resistor电阻\JVZ.pdf | JOYIN official PDF sync 2026-06: JVZ.pdf | 原厂PDF规格表 | 2026-06-27 09:18:17 | 原厂电气特性表基础料号；引脚形式及包装后缀按订单确认 | 工作电压 AC 14V / DC 18V | 钳位电压 48V @ 2.5A | 单次浪涌 500A; 标称放电 0.25kA; 额定功率 0.02W; 能量 1.7J | 22 | 14 | 18 | 48 | 500 | 1.7 | 7 |  |  | 高浪涌保护 ¦ 径向引线 ¦ MOV
JOYIN(久尹) | JVZ07S270K | JVZ-S | 引线型压敏电阻（MOV） | 插件 | 7D |  | 7mm | JVZ-S 7D V1mA=27V ±10% AC=17V DC=22V | Active | C:\Users\zjh\Desktop\被动产品线资料\信昌PDC\Resistor电阻\JVZ.pdf | JOYIN official PDF sync 2026-06: JVZ.pdf | 原厂PDF规格表 | 2026-06-27 09:18:17 | 原厂电气特性表基础料号；引脚形式及包装后缀按订单确认 | 工作电压 AC 17V / DC 22V | 钳位电压 60V @ 2.5A | 单次浪涌 500A; 标称放电 0.25kA; 额定功率 0.02W; 能量 2.1J | 27 | 17 | 22 | 60 | 500 | 2.1 | 7 |  |  | 高浪涌保护 ¦ 径向引线 ¦ MOV
JOYIN(久尹) | JVZ07S330K | JVZ-S | 引线型压敏电阻（MOV） | 插件 | 7D |  | 7mm | JVZ-S 7D V1mA=33V ±10% AC=20V DC=26V | Active | C:\Users\zjh\Desktop\被动产品线资料\信昌PDC\Resistor电阻\JVZ.pdf | JOYIN official PDF sync 2026-06: JVZ.pdf | 原厂PDF规格表 | 2026-06-27 09:18:17 | 原厂电气特性表基础料号；引脚形式及包装后缀按订单确认 | 工作电压 AC 20V / DC 26V | 钳位电压 73V @ 2.5A | 单次浪涌 500A; 标称放电 0.25kA; 额定功率 0.02W; 能量 2.8J | 33 | 20 | 26 | 73 | 500 | 2.8 | 7 |  |  | 高浪涌保护 ¦ 径向引线 ¦ MOV
JOYIN(久尹) | JVZ07S390K | JVZ-S | 引线型压敏电阻（MOV） | 插件 | 7D |  | 7mm | JVZ-S 7D V1mA=39V ±10% AC=25V DC=31V | Active | C:\Users\zjh\Desktop\被动产品线资料\信昌PDC\Resistor电阻\JVZ.pdf | JOYIN official PDF sync 2026-06: JVZ.pdf | 原厂PDF规格表 | 2026-06-27 09:18:17 | 原厂电气特性表基础料号；引脚形式及包装后缀按订单确认 | 工作电压 AC 25V / DC 31V | 钳位电压 86V @ 2.5A | 单次浪涌 500A; 标称放电 0.25kA; 额定功率 0.02W; 能量 3.0J | 39 | 25 | 31 | 86 | 500 | 3.0 | 7 |  |  | 高浪涌保护 ¦ 径向引线 ¦ MOV
JOYIN(久尹) | JVZ07S470K | JVZ-S | 引线型压敏电阻（MOV） | 插件 | 7D |  | 7mm | JVZ-S 7D V1mA=47V ±10% AC=30V DC=38V | Active | C:\Users\zjh\Desktop\被动产品线资料\信昌PDC\Resistor电阻\JVZ.pdf | JOYIN official PDF sync 2026-06: JVZ.pdf | 原厂PDF规格表 | 2026-06-27 09:18:17 | 原厂电气特性表基础料号；引脚形式及包装后缀按订单确认 | 工作电压 AC 30V / DC 38V | 钳位电压 104V @ 2.5A | 单次浪涌 500A; 标称放电 0.25kA; 额定功率 0.02W; 能量 3.8J | 47 | 30 | 38 | 104 | 500 | 3.8 | 7 |  |  | 高浪涌保护 ¦ 径向引线 ¦ MOV
JOYIN(久尹) | JVZ07S560K | JVZ-S | 引线型压敏电阻（MOV） | 插件 | 7D |  | 7mm | JVZ-S 7D V1mA=56V ±10% AC=35V DC=45V | Active | C:\Users\zjh\Desktop\被动产品线资料\信昌PDC\Resistor电阻\JVZ.pdf | JOYIN official PDF sync 2026-06: JVZ.pdf | 原厂PDF规格表 | 2026-06-27 09:18:17 | 原厂电气特性表基础料号；引脚形式及包装后缀按订单确认 | 工作电压 AC 35V / DC 45V | 钳位电压 123V @ 2.5A | 单次浪涌 500A; 标称放电 0.25kA; 额定功率 0.02W; 能量 4.4J | 56 | 35 | 45 | 123 | 500 | 4.4 | 7 |  |  | 高浪涌保护 ¦ 径向引线 ¦ MOV
JOYIN(久尹) | JVZ07S680K | JVZ-S | 引线型压敏电阻（MOV） | 插件 | 7D |  | 7mm | JVZ-S 7D V1mA=68V ±10% AC=40V DC=56V | Active | C:\Users\zjh\Desktop\被动产品线资料\信昌PDC\Resistor电阻\JVZ.pdf | JOYIN official PDF sync 2026-06: JVZ.pdf | 原厂PDF规格表 | 2026-06-27 09:18:17 | 原厂电气特性表基础料号；引脚形式及包装后缀按订单确认 | 工作电压 AC 40V / DC 56V | 钳位电压 150V @ 2.5A | 单次浪涌 500A; 标称放电 0.25kA; 额定功率 0.02W; 能量 5.4J | 68 | 40 | 56 | 150 | 500 | 5.4 | 7 |  |  | 高浪涌保护 ¦ 径向引线 ¦ MOV
JOYIN(久尹) | JVZ07S820K | JVZ-S | 引线型压敏电阻（MOV） | 插件 | 7D |  | 7mm | JVZ-S 7D V1mA=82V ±10% AC=50V DC=65V | Active | C:\Users\zjh\Desktop\被动产品线资料\信昌PDC\Resistor电阻\JVZ.pdf | JOYIN official PDF sync 2026-06: JVZ.pdf | 原厂PDF规格表 | 2026-06-27 09:18:17 | 原厂电气特性表基础料号；引脚形式及包装后缀按订单确认 | 工作电压 AC 50V / DC 65V | 钳位电压 145V @ 10A | 单次浪涌 1750A; 标称放电 1.0kA; 额定功率 0.25W; 能量 7.0J | 82 | 50 | 65 | 145 | 1750 | 7.0 | 7 |  |  | 高浪涌保护 ¦ 径向引线 ¦ MOV
JOYIN(久尹) | JVZ07S101K | JVZ-S | 引线型压敏电阻（MOV） | 插件 | 7D |  | 7mm | JVZ-S 7D V1mA=100V ±10% AC=60V DC=85V | Active | C:\Users\zjh\Desktop\被动产品线资料\信昌PDC\Resistor电阻\JVZ.pdf | JOYIN official PDF sync 2026-06: JVZ.pdf | 原厂PDF规格表 | 2026-06-27 09:18:17 | 原厂电气特性表基础料号；引脚形式及包装后缀按订单确认 | 工作电压 AC 60V / DC 85V | 钳位电压 175V @ 10A | 单次浪涌 1750A; 标称放电 1.0kA; 额定功率 0.25W; 能量 9.0J | 100 | 60 | 85 | 175 | 1750 | 9.0 | 7 |  |  | 高浪涌保护 ¦ 径向引线 ¦ MOV
JOYIN(久尹) | JVZ07S121K | JVZ-S | 引线型压敏电阻（MOV） | 插件 | 7D |  | 7mm | JVZ-S 7D V1mA=120V ±10% AC=75V DC=100V | Active | C:\Users\zjh\Desktop\被动产品线资料\信昌PDC\Resistor电阻\JVZ.pdf | JOYIN official PDF sync 2026-06: JVZ.pdf | 原厂PDF规格表 | 2026-06-27 09:18:17 | 原厂电气特性表基础料号；引脚形式及包装后缀按订单确认 | 工作电压 AC 75V / DC 100V | 钳位电压 210V @ 10A | 单次浪涌 1750A; 标称放电 1.0kA; 额定功率 0.25W; 能量 11J | 120 | 75 | 100 | 210 | 1750 | 11 | 7 |  |  | 高浪涌保护 ¦ 径向引线 ¦ MOV
JOYIN(久尹) | JVZ07S151K | JVZ-S | 引线型压敏电阻（MOV） | 插件 | 7D |  | 7mm | JVZ-S 7D V1mA=150V ±10% AC=95V DC=125V | Active | C:\Users\zjh\Desktop\被动产品线资料\信昌PDC\Resistor电阻\JVZ.pdf | JOYIN official PDF sync 2026-06: JVZ.pdf | 原厂PDF规格表 | 2026-06-27 09:18:17 | 原厂电气特性表基础料号；引脚形式及包装后缀按订单确认 | 工作电压 AC 95V / DC 125V | 钳位电压 260V @ 10A | 单次浪涌 1750A; 标称放电 1.0kA; 额定功率 0.25W; 能量 13J | 150 | 95 | 125 | 260 | 1750 | 13 | 7 |  |  | 高浪涌保护 ¦ 径向引线 ¦ MOV
JOYIN(久尹) | JVZ07S181K | JVZ-S | 引线型压敏电阻（MOV） | 插件 | 7D |  | 7mm | JVZ-S 7D V1mA=180V ±10% AC=115V DC=150V | Active | C:\Users\zjh\Desktop\被动产品线资料\信昌PDC\Resistor电阻\JVZ.pdf | JOYIN official PDF sync 2026-06: JVZ.pdf | 原厂PDF规格表 | 2026-06-27 09:18:17 | 原厂电气特性表基础料号；引脚形式及包装后缀按订单确认 | 工作电压 AC 115V / DC 150V | 钳位电压 320V @ 10A | 单次浪涌 1750A; 标称放电 1.0kA; 额定功率 0.25W; 能量 16J | 180 | 115 | 150 | 320 | 1750 | 16 | 7 |  |  | 高浪涌保护 ¦ 径向引线 ¦ MOV
JOYIN(久尹) | JVZ07S201K | JVZ-S | 引线型压敏电阻（MOV） | 插件 | 7D |  | 7mm | JVZ-S 7D V1mA=200V ±10% AC=130V DC=170V | Active | C:\Users\zjh\Desktop\被动产品线资料\信昌PDC\Resistor电阻\JVZ.pdf | JOYIN official PDF sync 2026-06: JVZ.pdf | 原厂PDF规格表 | 2026-06-27 09:18:17 | 原厂电气特性表基础料号；引脚形式及包装后缀按订单确认 | 工作电压 AC 130V / DC 170V | 钳位电压 355V @ 10A | 单次浪涌 1750A; 标称放电 1.0kA; 额定功率 0.25W; 能量 17.5J | 200 | 130 | 170 | 355 | 1750 | 17.5 | 7 |  |  | 高浪涌保护 ¦ 径向引线 ¦ MOV
JOYIN(久尹) | JVZ07S221K | JVZ-S | 引线型压敏电阻（MOV） | 插件 | 7D |  | 7mm | JVZ-S 7D V1mA=220V ±10% AC=140V DC=180V | Active | C:\Users\zjh\Desktop\被动产品线资料\信昌PDC\Resistor电阻\JVZ.pdf | JOYIN official PDF sync 2026-06: JVZ.pdf | 原厂PDF规格表 | 2026-06-27 09:18:17 | 原厂电气特性表基础料号；引脚形式及包装后缀按订单确认 | 工作电压 AC 140V / DC 180V | 钳位电压 380V @ 10A | 单次浪涌 1750A; 标称放电 1.0kA; 额定功率 0.25W; 能量 19J | 220 | 140 | 180 | 380 | 1750 | 19 | 7 |  |  | 高浪涌保护 ¦ 径向引线 ¦ MOV
JOYIN(久尹) | JVZ07S241K | JVZ-S | 引线型压敏电阻（MOV） | 插件 | 7D |  | 7mm | JVZ-S 7D V1mA=240V ±10% AC=150V DC=200V | Active | C:\Users\zjh\Desktop\被动产品线资料\信昌PDC\Resistor电阻\JVZ.pdf | JOYIN official PDF sync 2026-06: JVZ.pdf | 原厂PDF规格表 | 2026-06-27 09:18:17 | 原厂电气特性表基础料号；引脚形式及包装后缀按订单确认 | 工作电压 AC 150V / DC 200V | 钳位电压 415V @ 10A | 单次浪涌 1750A; 标称放电 1.0kA; 额定功率 0.25W; 能量 21J | 240 | 150 | 200 | 415 | 1750 | 21 | 7 |  |  | 高浪涌保护 ¦ 径向引线 ¦ MOV
JOYIN(久尹) | JVZ07S271K | JVZ-S | 引线型压敏电阻（MOV） | 插件 | 7D |  | 7mm | JVZ-S 7D V1mA=270V ±10% AC=175V DC=225V | Active | C:\Users\zjh\Desktop\被动产品线资料\信昌PDC\Resistor电阻\JVZ.pdf | JOYIN official PDF sync 2026-06: JVZ.pdf | 原厂PDF规格表 | 2026-06-27 09:18:17 | 原厂电气特性表基础料号；引脚形式及包装后缀按订单确认 | 工作电压 AC 175V / DC 225V | 钳位电压 475V @ 10A | 单次浪涌 1750A; 标称放电 1.0kA; 额定功率 0.25W; 能量 24J | 270 | 175 | 225 | 475 | 1750 | 24 | 7 |  |  | 高浪涌保护 ¦ 径向引线 ¦ MOV
JOYIN(久尹) | JVZ07S301K | JVZ-S | 引线型压敏电阻（MOV） | 插件 | 7D |  | 7mm | JVZ-S 7D V1mA=300V ±10% AC=195V DC=250V | Active | C:\Users\zjh\Desktop\被动产品线资料\信昌PDC\Resistor电阻\JVZ.pdf | JOYIN official PDF sync 2026-06: JVZ.pdf | 原厂PDF规格表 | 2026-06-27 09:18:17 | 原厂电气特性表基础料号；引脚形式及包装后缀按订单确认 | 工作电压 AC 195V / DC 250V | 钳位电压 525V @ 10A | 单次浪涌 1750A; 标称放电 1.0kA; 额定功率 0.25W; 能量 26J | 300 | 195 | 250 | 525 | 1750 | 26 | 7 |  |  | 高浪涌保护 ¦ 径向引线 ¦ MOV
JOYIN(久尹) | JVZ07S331K | JVZ-S | 引线型压敏电阻（MOV） | 插件 | 7D |  | 7mm | JVZ-S 7D V1mA=330V ±10% AC=210V DC=275V | Active | C:\Users\zjh\Desktop\被动产品线资料\信昌PDC\Resistor电阻\JVZ.pdf | JOYIN official PDF sync 2026-06: JVZ.pdf | 原厂PDF规格表 | 2026-06-27 09:18:17 | 原厂电气特性表基础料号；引脚形式及包装后缀按订单确认 | 工作电压 AC 210V / DC 275V | 钳位电压 575V @ 10A | 单次浪涌 1750A; 标称放电 1.0kA; 额定功率 0.25W; 能量 28J | 330 | 210 | 275 | 575 | 1750 | 28 | 7 |  |  | 高浪涌保护 ¦ 径向引线 ¦ MOV
JOYIN(久尹) | JVZ07S361K | JVZ-S | 引线型压敏电阻（MOV） | 插件 | 7D |  | 7mm | JVZ-S 7D V1mA=360V ±10% AC=230V DC=300V | Active | C:\Users\zjh\Desktop\被动产品线资料\信昌PDC\Resistor电阻\JVZ.pdf | JOYIN official PDF sync 2026-06: JVZ.pdf | 原厂PDF规格表 | 2026-06-27 09:18:17 | 原厂电气特性表基础料号；引脚形式及包装后缀按订单确认 | 工作电压 AC 230V / DC 300V | 钳位电压 620V @ 10A | 单次浪涌 1750A; 标称放电 1.0kA; 额定功率 0.25W; 能量 32J | 360 | 230 | 300 | 620 | 1750 | 32 | 7 |  |  | 高浪涌保护 ¦ 径向引线 ¦ MOV
JOYIN(久尹) | JVZ07S391K | JVZ-S | 引线型压敏电阻（MOV） | 插件 | 7D |  | 7mm | JVZ-S 7D V1mA=390V ±10% AC=250V DC=320V | Active | C:\Users\zjh\Desktop\被动产品线资料\信昌PDC\Resistor电阻\JVZ.pdf | JOYIN official PDF sync 2026-06: JVZ.pdf | 原厂PDF规格表 | 2026-06-27 09:18:17 | 原厂电气特性表基础料号；引脚形式及包装后缀按订单确认 | 工作电压 AC 250V / DC 320V | 钳位电压 675V @ 10A | 单次浪涌 1750A; 标称放电 1.0kA; 额定功率 0.25W; 能量 35J | 390 | 250 | 320 | 675 | 1750 | 35 | 7 |  |  | 高浪涌保护 ¦ 径向引线 ¦ MOV
JOYIN(久尹) | JVZ07S431K | JVZ-S | 引线型压敏电阻（MOV） | 插件 | 7D |  | 7mm | JVZ-S 7D V1mA=430V ±10% AC=275V DC=350V | Active | C:\Users\zjh\Desktop\被动产品线资料\信昌PDC\Resistor电阻\JVZ.pdf | JOYIN official PDF sync 2026-06: JVZ.pdf | 原厂PDF规格表 | 2026-06-27 09:18:17 | 原厂电气特性表基础料号；引脚形式及包装后缀按订单确认 | 工作电压 AC 275V / DC 350V | 钳位电压 745V @ 10A | 单次浪涌 1750A; 标称放电 1.0kA; 额定功率 0.25W; 能量 40J | 430 | 275 | 350 | 745 | 1750 | 40 | 7 |  |  | 高浪涌保护 ¦ 径向引线 ¦ MOV
JOYIN(久尹) | JVZ07S471K | JVZ-S | 引线型压敏电阻（MOV） | 插件 | 7D |  | 7mm | JVZ-S 7D V1mA=470V ±10% AC=300V DC=385V | Active | C:\Users\zjh\Desktop\被动产品线资料\信昌PDC\Resistor电阻\JVZ.pdf | JOYIN official PDF sync 2026-06: JVZ.pdf | 原厂PDF规格表 | 2026-06-27 09:18:17 | 原厂电气特性表基础料号；引脚形式及包装后缀按订单确认 | 工作电压 AC 300V / DC 385V | 钳位电压 810V @ 10A | 单次浪涌 1750A; 标称放电 1.0kA; 额定功率 0.25W; 能量 42J | 470 | 300 | 385 | 810 | 1750 | 42 | 7 |  |  | 高浪涌保护 ¦ 径向引线 ¦ MOV
JOYIN(久尹) | JVZ07S511K | JVZ-S | 引线型压敏电阻（MOV） | 插件 | 7D |  | 7mm | JVZ-S 7D V1mA=510V ±10% AC=320V DC=418V | Active | C:\Users\zjh\Desktop\被动产品线资料\信昌PDC\Resistor电阻\JVZ.pdf | JOYIN official PDF sync 2026-06: JVZ.pdf | 原厂PDF规格表 | 2026-06-27 09:18:17 | 原厂电气特性表基础料号；引脚形式及包装后缀按订单确认 | 工作电压 AC 320V / DC 418V | 钳位电压 880V @ 10A | 单次浪涌 1750A; 标称放电 1.0kA; 额定功率 0.25W; 能量 45J | 510 | 320 | 418 | 880 | 1750 | 45 | 7 |  |  | 高浪涌保护 ¦ 径向引线 ¦ MOV
JOYIN(久尹) | JVZ07S561K | JVZ-S | 引线型压敏电阻（MOV） | 插件 | 7D |  | 7mm | JVZ-S 7D V1mA=560V ±10% AC=350V DC=460V | Active | C:\Users\zjh\Desktop\被动产品线资料\信昌PDC\Resistor电阻\JVZ.pdf | JOYIN official PDF sync 2026-06: JVZ.pdf | 原厂PDF规格表 | 2026-06-27 09:18:17 | 原厂电气特性表基础料号；引脚形式及包装后缀按订单确认 | 工作电压 AC 350V / DC 460V | 钳位电压 940V @ 10A | 单次浪涌 1750A; 标称放电 1.0kA; 额定功率 0.25W; 能量 51J | 560 | 350 | 460 | 940 | 1750 | 51 | 7 |  |  | 高浪涌保护 ¦ 径向引线 ¦ MOV
JOYIN(久尹) | JVZ07S621K | JVZ-S | 引线型压敏电阻（MOV） | 插件 | 7D |  | 7mm | JVZ-S 7D V1mA=620V ±10% AC=385V DC=505V | Active | C:\Users\zjh\Desktop\被动产品线资料\信昌PDC\Resistor电阻\JVZ.pdf | JOYIN official PDF sync 2026-06: JVZ.pdf | 原厂PDF规格表 | 2026-06-27 09:18:17 | 原厂电气特性表基础料号；引脚形式及包装后缀按订单确认 | 工作电压 AC 385V / DC 505V | 钳位电压 1050V @ 10A | 单次浪涌 1750A; 标称放电 1.0kA; 额定功率 0.25W; 能量 54J | 620 | 385 | 505 | 1050 | 1750 | 54 | 7 |  |  | 高浪涌保护 ¦ 径向引线 ¦ MOV
JOYIN(久尹) | JVZ07S681K | JVZ-S | 引线型压敏电阻（MOV） | 插件 | 7D |  | 7mm | JVZ-S 7D V1mA=680V ±10% AC=420V DC=560V | Active | C:\Users\zjh\Desktop\被动产品线资料\信昌PDC\Resistor电阻\JVZ.pdf | JOYIN official PDF sync 2026-06: JVZ.pdf | 原厂PDF规格表 | 2026-06-27 09:18:17 | 原厂电气特性表基础料号；引脚形式及包装后缀按订单确认 | 工作电压 AC 420V / DC 560V | 钳位电压 1150V @ 10A | 单次浪涌 1750A; 标称放电 1.0kA; 额定功率 0.25W; 能量 56J | 680 | 420 | 560 | 1150 | 1750 | 56 | 7 |  |  | 高浪涌保护 ¦ 径向引线 ¦ MOV
JOYIN(久尹) | JVZ07S751K | JVZ-S | 引线型压敏电阻（MOV） | 插件 | 7D |  | 7mm | JVZ-S 7D V1mA=750V ±10% AC=460V DC=615V | Active | C:\Users\zjh\Desktop\被动产品线资料\信昌PDC\Resistor电阻\JVZ.pdf | JOYIN official PDF sync 2026-06: JVZ.pdf | 原厂PDF规格表 | 2026-06-27 09:18:17 | 原厂电气特性表基础料号；引脚形式及包装后缀按订单确认 | 工作电压 AC 460V / DC 615V | 钳位电压 1290V @ 10A | 单次浪涌 1750A; 标称放电 1.0kA; 额定功率 0.25W; 能量 58J | 750 | 460 | 615 | 1290 | 1750 | 58 | 7 |  |  | 高浪涌保护 ¦ 径向引线 ¦ MOV
JOYIN(久尹) | JVZ07S781K | JVZ-S | 引线型压敏电阻（MOV） | 插件 | 7D |  | 7mm | JVZ-S 7D V1mA=780V ±10% AC=485V DC=640V | Active | C:\Users\zjh\Desktop\被动产品线资料\信昌PDC\Resistor电阻\JVZ.pdf | JOYIN official PDF sync 2026-06: JVZ.pdf | 原厂PDF规格表 | 2026-06-27 09:18:17 | 原厂电气特性表基础料号；引脚形式及包装后缀按订单确认 | 工作电压 AC 485V / DC 640V | 钳位电压 1290V @ 10A | 单次浪涌 1750A; 标称放电 1.0kA; 额定功率 0.25W; 能量 59J | 780 | 485 | 640 | 1290 | 1750 | 59 | 7 |  |  | 高浪涌保护 ¦ 径向引线 ¦ MOV
JOYIN(久尹) | JVZ07S821K | JVZ-S | 引线型压敏电阻（MOV） | 插件 | 7D |  | 7mm | JVZ-S 7D V1mA=820V ±10% AC=510V DC=670V | Active | C:\Users\zjh\Desktop\被动产品线资料\信昌PDC\Resistor电阻\JVZ.pdf | JOYIN official PDF sync 2026-06: JVZ.pdf | 原厂PDF规格表 | 2026-06-27 09:18:17 | 原厂电气特性表基础料号；引脚形式及包装后缀按订单确认 | 工作电压 AC 510V / DC 670V | 钳位电压 1355V @ 10A | 单次浪涌 1750A; 标称放电 1.0kA; 额定功率 0.25W; 能量 60J | 820 | 510 | 670 | 1355 | 1750 | 60 | 7 |  |  | 高浪涌保护 ¦ 径向引线 ¦ MOV
JOYIN(久尹) | JVZ10S180M | JVZ-S | 引线型压敏电阻（MOV） | 插件 | 10D |  | 10mm | JVZ-S 10D V1mA=18V ±20% AC=11V DC=14V | Active | C:\Users\zjh\Desktop\被动产品线资料\信昌PDC\Resistor电阻\JVZ.pdf | JOYIN official PDF sync 2026-06: JVZ.pdf | 原厂PDF规格表 | 2026-06-27 09:18:17 | 原厂电气特性表基础料号；引脚形式及包装后缀按订单确认 | 工作电压 AC 11V / DC 14V | 钳位电压 36V @ 5A | 单次浪涌 1000A; 标称放电 0.5kA; 额定功率 0.05W; 能量 2.6J | 18 | 11 | 14 | 36 | 1000 | 2.6 | 10 |  |  | 高浪涌保护 ¦ 径向引线 ¦ MOV
JOYIN(久尹) | JVZ10S220L | JVZ-S | 引线型压敏电阻（MOV） | 插件 | 10D |  | 10mm | JVZ-S 10D V1mA=22V ±15% AC=14V DC=18V | Active | C:\Users\zjh\Desktop\被动产品线资料\信昌PDC\Resistor电阻\JVZ.pdf | JOYIN official PDF sync 2026-06: JVZ.pdf | 原厂PDF规格表 | 2026-06-27 09:18:17 | 原厂电气特性表基础料号；引脚形式及包装后缀按订单确认 | 工作电压 AC 14V / DC 18V | 钳位电压 43V @ 5A | 单次浪涌 1000A; 标称放电 0.5kA; 额定功率 0.05W; 能量 3.2J | 22 | 14 | 18 | 43 | 1000 | 3.2 | 10 |  |  | 高浪涌保护 ¦ 径向引线 ¦ MOV
JOYIN(久尹) | JVZ10S270K | JVZ-S | 引线型压敏电阻（MOV） | 插件 | 10D |  | 10mm | JVZ-S 10D V1mA=27V ±10% AC=17V DC=22V | Active | C:\Users\zjh\Desktop\被动产品线资料\信昌PDC\Resistor电阻\JVZ.pdf | JOYIN official PDF sync 2026-06: JVZ.pdf | 原厂PDF规格表 | 2026-06-27 09:18:17 | 原厂电气特性表基础料号；引脚形式及包装后缀按订单确认 | 工作电压 AC 17V / DC 22V | 钳位电压 53V @ 5A | 单次浪涌 1000A; 标称放电 0.5kA; 额定功率 0.05W; 能量 3.9J | 27 | 17 | 22 | 53 | 1000 | 3.9 | 10 |  |  | 高浪涌保护 ¦ 径向引线 ¦ MOV
JOYIN(久尹) | JVZ10S330K | JVZ-S | 引线型压敏电阻（MOV） | 插件 | 10D |  | 10mm | JVZ-S 10D V1mA=33V ±10% AC=20V DC=26V | Active | C:\Users\zjh\Desktop\被动产品线资料\信昌PDC\Resistor电阻\JVZ.pdf | JOYIN official PDF sync 2026-06: JVZ.pdf | 原厂PDF规格表 | 2026-06-27 09:18:17 | 原厂电气特性表基础料号；引脚形式及包装后缀按订单确认 | 工作电压 AC 20V / DC 26V | 钳位电压 65V @ 5A | 单次浪涌 1000A; 标称放电 0.5kA; 额定功率 0.05W; 能量 4.8J | 33 | 20 | 26 | 65 | 1000 | 4.8 | 10 |  |  | 高浪涌保护 ¦ 径向引线 ¦ MOV
JOYIN(久尹) | JVZ10S390K | JVZ-S | 引线型压敏电阻（MOV） | 插件 | 10D |  | 10mm | JVZ-S 10D V1mA=39V ±10% AC=25V DC=31V | Active | C:\Users\zjh\Desktop\被动产品线资料\信昌PDC\Resistor电阻\JVZ.pdf | JOYIN official PDF sync 2026-06: JVZ.pdf | 原厂PDF规格表 | 2026-06-27 09:18:17 | 原厂电气特性表基础料号；引脚形式及包装后缀按订单确认 | 工作电压 AC 25V / DC 31V | 钳位电压 77V @ 5A | 单次浪涌 1000A; 标称放电 0.5kA; 额定功率 0.05W; 能量 5.6J | 39 | 25 | 31 | 77 | 1000 | 5.6 | 10 |  |  | 高浪涌保护 ¦ 径向引线 ¦ MOV
JOYIN(久尹) | JVZ10S470K | JVZ-S | 引线型压敏电阻（MOV） | 插件 | 10D |  | 10mm | JVZ-S 10D V1mA=47V ±10% AC=30V DC=38V | Active | C:\Users\zjh\Desktop\被动产品线资料\信昌PDC\Resistor电阻\JVZ.pdf | JOYIN official PDF sync 2026-06: JVZ.pdf | 原厂PDF规格表 | 2026-06-27 09:18:17 | 原厂电气特性表基础料号；引脚形式及包装后缀按订单确认 | 工作电压 AC 30V / DC 38V | 钳位电压 93V @ 5A | 单次浪涌 1000A; 标称放电 0.5kA; 额定功率 0.05W; 能量 6.8J | 47 | 30 | 38 | 93 | 1000 | 6.8 | 10 |  |  | 高浪涌保护 ¦ 径向引线 ¦ MOV
JOYIN(久尹) | JVZ10S560K | JVZ-S | 引线型压敏电阻（MOV） | 插件 | 10D |  | 10mm | JVZ-S 10D V1mA=56V ±10% AC=35V DC=45V | Active | C:\Users\zjh\Desktop\被动产品线资料\信昌PDC\Resistor电阻\JVZ.pdf | JOYIN official PDF sync 2026-06: JVZ.pdf | 原厂PDF规格表 | 2026-06-27 09:18:17 | 原厂电气特性表基础料号；引脚形式及包装后缀按订单确认 | 工作电压 AC 35V / DC 45V | 钳位电压 110V @ 5A | 单次浪涌 1000A; 标称放电 0.5kA; 额定功率 0.05W; 能量 8.1J | 56 | 35 | 45 | 110 | 1000 | 8.1 | 10 |  |  | 高浪涌保护 ¦ 径向引线 ¦ MOV
JOYIN(久尹) | JVZ10S680K | JVZ-S | 引线型压敏电阻（MOV） | 插件 | 10D |  | 10mm | JVZ-S 10D V1mA=68V ±10% AC=40V DC=56V | Active | C:\Users\zjh\Desktop\被动产品线资料\信昌PDC\Resistor电阻\JVZ.pdf | JOYIN official PDF sync 2026-06: JVZ.pdf | 原厂PDF规格表 | 2026-06-27 09:18:17 | 原厂电气特性表基础料号；引脚形式及包装后缀按订单确认 | 工作电压 AC 40V / DC 56V | 钳位电压 135V @ 5A | 单次浪涌 1000A; 标称放电 0.5kA; 额定功率 0.05W; 能量 9.8J | 68 | 40 | 56 | 135 | 1000 | 9.8 | 10 |  |  | 高浪涌保护 ¦ 径向引线 ¦ MOV
JOYIN(久尹) | JVZ10S820K | JVZ-S | 引线型压敏电阻（MOV） | 插件 | 10D |  | 10mm | JVZ-S 10D V1mA=82V ±10% AC=50V DC=65V | Active | C:\Users\zjh\Desktop\被动产品线资料\信昌PDC\Resistor电阻\JVZ.pdf | JOYIN official PDF sync 2026-06: JVZ.pdf | 原厂PDF规格表 | 2026-06-27 09:18:17 | 原厂电气特性表基础料号；引脚形式及包装后缀按订单确认 | 工作电压 AC 50V / DC 65V | 钳位电压 135V @ 25A | 单次浪涌 3500A; 标称放电 1.5kA; 额定功率 0.4W; 能量 14J | 82 | 50 | 65 | 135 | 3500 | 14 | 10 |  |  | 高浪涌保护 ¦ 径向引线 ¦ MOV
JOYIN(久尹) | JVZ10S101K | JVZ-S | 引线型压敏电阻（MOV） | 插件 | 10D |  | 10mm | JVZ-S 10D V1mA=100V ±10% AC=60V DC=85V | Active | C:\Users\zjh\Desktop\被动产品线资料\信昌PDC\Resistor电阻\JVZ.pdf | JOYIN official PDF sync 2026-06: JVZ.pdf | 原厂PDF规格表 | 2026-06-27 09:18:17 | 原厂电气特性表基础料号；引脚形式及包装后缀按订单确认 | 工作电压 AC 60V / DC 85V | 钳位电压 165V @ 25A | 单次浪涌 3500A; 标称放电 1.5kA; 额定功率 0.4W; 能量 18J | 100 | 60 | 85 | 165 | 3500 | 18 | 10 |  |  | 高浪涌保护 ¦ 径向引线 ¦ MOV
JOYIN(久尹) | JVZ10S121K | JVZ-S | 引线型压敏电阻（MOV） | 插件 | 10D |  | 10mm | JVZ-S 10D V1mA=120V ±10% AC=75V DC=100V | Active | C:\Users\zjh\Desktop\被动产品线资料\信昌PDC\Resistor电阻\JVZ.pdf | JOYIN official PDF sync 2026-06: JVZ.pdf | 原厂PDF规格表 | 2026-06-27 09:18:17 | 原厂电气特性表基础料号；引脚形式及包装后缀按订单确认 | 工作电压 AC 75V / DC 100V | 钳位电压 200V @ 25A | 单次浪涌 3500A; 标称放电 1.5kA; 额定功率 0.4W; 能量 22J | 120 | 75 | 100 | 200 | 3500 | 22 | 10 |  |  | 高浪涌保护 ¦ 径向引线 ¦ MOV
JOYIN(久尹) | JVZ10S151K | JVZ-S | 引线型压敏电阻（MOV） | 插件 | 10D |  | 10mm | JVZ-S 10D V1mA=150V ±10% AC=95V DC=125V | Active | C:\Users\zjh\Desktop\被动产品线资料\信昌PDC\Resistor电阻\JVZ.pdf | JOYIN official PDF sync 2026-06: JVZ.pdf | 原厂PDF规格表 | 2026-06-27 09:18:17 | 原厂电气特性表基础料号；引脚形式及包装后缀按订单确认 | 工作电压 AC 95V / DC 125V | 钳位电压 250V @ 25A | 单次浪涌 3500A; 标称放电 1.5kA; 额定功率 0.4W; 能量 25J | 150 | 95 | 125 | 250 | 3500 | 25 | 10 |  |  | 高浪涌保护 ¦ 径向引线 ¦ MOV
JOYIN(久尹) | JVZ10S181K | JVZ-S | 引线型压敏电阻（MOV） | 插件 | 10D |  | 10mm | JVZ-S 10D V1mA=180V ±10% AC=115V DC=150V | Active | C:\Users\zjh\Desktop\被动产品线资料\信昌PDC\Resistor电阻\JVZ.pdf | JOYIN official PDF sync 2026-06: JVZ.pdf | 原厂PDF规格表 | 2026-06-27 09:18:17 | 原厂电气特性表基础料号；引脚形式及包装后缀按订单确认 | 工作电压 AC 115V / DC 150V | 钳位电压 300V @ 25A | 单次浪涌 3500A; 标称放电 1.5kA; 额定功率 0.4W; 能量 32J | 180 | 115 | 150 | 300 | 3500 | 32 | 10 |  |  | 高浪涌保护 ¦ 径向引线 ¦ MOV
JOYIN(久尹) | JVZ10S201K | JVZ-S | 引线型压敏电阻（MOV） | 插件 | 10D |  | 10mm | JVZ-S 10D V1mA=200V ±10% AC=130V DC=170V | Active | C:\Users\zjh\Desktop\被动产品线资料\信昌PDC\Resistor电阻\JVZ.pdf | JOYIN official PDF sync 2026-06: JVZ.pdf | 原厂PDF规格表 | 2026-06-27 09:18:17 | 原厂电气特性表基础料号；引脚形式及包装后缀按订单确认 | 工作电压 AC 130V / DC 170V | 钳位电压 340V @ 25A | 单次浪涌 3500A; 标称放电 1.5kA; 额定功率 0.4W; 能量 35J | 200 | 130 | 170 | 340 | 3500 | 35 | 10 |  |  | 高浪涌保护 ¦ 径向引线 ¦ MOV
JOYIN(久尹) | JVZ10S221K | JVZ-S | 引线型压敏电阻（MOV） | 插件 | 10D |  | 10mm | JVZ-S 10D V1mA=220V ±10% AC=140V DC=180V | Active | C:\Users\zjh\Desktop\被动产品线资料\信昌PDC\Resistor电阻\JVZ.pdf | JOYIN official PDF sync 2026-06: JVZ.pdf | 原厂PDF规格表 | 2026-06-27 09:18:17 | 原厂电气特性表基础料号；引脚形式及包装后缀按订单确认 | 工作电压 AC 140V / DC 180V | 钳位电压 360V @ 25A | 单次浪涌 3500A; 标称放电 1.5kA; 额定功率 0.4W; 能量 39J | 220 | 140 | 180 | 360 | 3500 | 39 | 10 |  |  | 高浪涌保护 ¦ 径向引线 ¦ MOV
JOYIN(久尹) | JVZ10S241K | JVZ-S | 引线型压敏电阻（MOV） | 插件 | 10D |  | 10mm | JVZ-S 10D V1mA=240V ±10% AC=150V DC=200V | Active | C:\Users\zjh\Desktop\被动产品线资料\信昌PDC\Resistor电阻\JVZ.pdf | JOYIN official PDF sync 2026-06: JVZ.pdf | 原厂PDF规格表 | 2026-06-27 09:18:17 | 原厂电气特性表基础料号；引脚形式及包装后缀按订单确认 | 工作电压 AC 150V / DC 200V | 钳位电压 395V @ 25A | 单次浪涌 3500A; 标称放电 1.5kA; 额定功率 0.4W; 能量 42J | 240 | 150 | 200 | 395 | 3500 | 42 | 10 |  |  | 高浪涌保护 ¦ 径向引线 ¦ MOV
JOYIN(久尹) | JVZ10S271K | JVZ-S | 引线型压敏电阻（MOV） | 插件 | 10D |  | 10mm | JVZ-S 10D V1mA=270V ±10% AC=175V DC=225V | Active | C:\Users\zjh\Desktop\被动产品线资料\信昌PDC\Resistor电阻\JVZ.pdf | JOYIN official PDF sync 2026-06: JVZ.pdf | 原厂PDF规格表 | 2026-06-27 09:18:17 | 原厂电气特性表基础料号；引脚形式及包装后缀按订单确认 | 工作电压 AC 175V / DC 225V | 钳位电压 455V @ 25A | 单次浪涌 3500A; 标称放电 1.5kA; 额定功率 0.4W; 能量 49J | 270 | 175 | 225 | 455 | 3500 | 49 | 10 |  |  | 高浪涌保护 ¦ 径向引线 ¦ MOV
JOYIN(久尹) | JVZ10S301K | JVZ-S | 引线型压敏电阻（MOV） | 插件 | 10D |  | 10mm | JVZ-S 10D V1mA=300V ±10% AC=195V DC=250V | Active | C:\Users\zjh\Desktop\被动产品线资料\信昌PDC\Resistor电阻\JVZ.pdf | JOYIN official PDF sync 2026-06: JVZ.pdf | 原厂PDF规格表 | 2026-06-27 09:18:17 | 原厂电气特性表基础料号；引脚形式及包装后缀按订单确认 | 工作电压 AC 195V / DC 250V | 钳位电压 505V @ 25A | 单次浪涌 3500A; 标称放电 1.5kA; 额定功率 0.4W; 能量 52J | 300 | 195 | 250 | 505 | 3500 | 52 | 10 |  |  | 高浪涌保护 ¦ 径向引线 ¦ MOV
JOYIN(久尹) | JVZ10S331K | JVZ-S | 引线型压敏电阻（MOV） | 插件 | 10D |  | 10mm | JVZ-S 10D V1mA=330V ±10% AC=210V DC=275V | Active | C:\Users\zjh\Desktop\被动产品线资料\信昌PDC\Resistor电阻\JVZ.pdf | JOYIN official PDF sync 2026-06: JVZ.pdf | 原厂PDF规格表 | 2026-06-27 09:18:17 | 原厂电气特性表基础料号；引脚形式及包装后缀按订单确认 | 工作电压 AC 210V / DC 275V | 钳位电压 550V @ 25A | 单次浪涌 3500A; 标称放电 1.5kA; 额定功率 0.4W; 能量 58J | 330 | 210 | 275 | 550 | 3500 | 58 | 10 |  |  | 高浪涌保护 ¦ 径向引线 ¦ MOV
JOYIN(久尹) | JVZ10S361K | JVZ-S | 引线型压敏电阻（MOV） | 插件 | 10D |  | 10mm | JVZ-S 10D V1mA=360V ±10% AC=230V DC=300V | Active | C:\Users\zjh\Desktop\被动产品线资料\信昌PDC\Resistor电阻\JVZ.pdf | JOYIN official PDF sync 2026-06: JVZ.pdf | 原厂PDF规格表 | 2026-06-27 09:18:17 | 原厂电气特性表基础料号；引脚形式及包装后缀按订单确认 | 工作电压 AC 230V / DC 300V | 钳位电压 595V @ 25A | 单次浪涌 3500A; 标称放电 1.5kA; 额定功率 0.4W; 能量 65J | 360 | 230 | 300 | 595 | 3500 | 65 | 10 |  |  | 高浪涌保护 ¦ 径向引线 ¦ MOV
JOYIN(久尹) | JVZ10S391K | JVZ-S | 引线型压敏电阻（MOV） | 插件 | 10D |  | 10mm | JVZ-S 10D V1mA=390V ±10% AC=250V DC=320V | Active | C:\Users\zjh\Desktop\被动产品线资料\信昌PDC\Resistor电阻\JVZ.pdf | JOYIN official PDF sync 2026-06: JVZ.pdf | 原厂PDF规格表 | 2026-06-27 09:18:17 | 原厂电气特性表基础料号；引脚形式及包装后缀按订单确认 | 工作电压 AC 250V / DC 320V | 钳位电压 650V @ 25A | 单次浪涌 3500A; 标称放电 1.5kA; 额定功率 0.4W; 能量 70J | 390 | 250 | 320 | 650 | 3500 | 70 | 10 |  |  | 高浪涌保护 ¦ 径向引线 ¦ MOV
JOYIN(久尹) | JVZ10S431K | JVZ-S | 引线型压敏电阻（MOV） | 插件 | 10D |  | 10mm | JVZ-S 10D V1mA=430V ±10% AC=275V DC=350V | Active | C:\Users\zjh\Desktop\被动产品线资料\信昌PDC\Resistor电阻\JVZ.pdf | JOYIN official PDF sync 2026-06: JVZ.pdf | 原厂PDF规格表 | 2026-06-27 09:18:17 | 原厂电气特性表基础料号；引脚形式及包装后缀按订单确认 | 工作电压 AC 275V / DC 350V | 钳位电压 710V @ 25A | 单次浪涌 3500A; 标称放电 1.5kA; 额定功率 0.4W; 能量 80J | 430 | 275 | 350 | 710 | 3500 | 80 | 10 |  |  | 高浪涌保护 ¦ 径向引线 ¦ MOV
JOYIN(久尹) | JVZ10S471K | JVZ-S | 引线型压敏电阻（MOV） | 插件 | 10D |  | 10mm | JVZ-S 10D V1mA=470V ±10% AC=300V DC=385V | Active | C:\Users\zjh\Desktop\被动产品线资料\信昌PDC\Resistor电阻\JVZ.pdf | JOYIN official PDF sync 2026-06: JVZ.pdf | 原厂PDF规格表 | 2026-06-27 09:18:17 | 原厂电气特性表基础料号；引脚形式及包装后缀按订单确认 | 工作电压 AC 300V / DC 385V | 钳位电压 775V @ 25A | 单次浪涌 3500A; 标称放电 1.5kA; 额定功率 0.4W; 能量 85J | 470 | 300 | 385 | 775 | 3500 | 85 | 10 |  |  | 高浪涌保护 ¦ 径向引线 ¦ MOV
JOYIN(久尹) | JVZ10S511K | JVZ-S | 引线型压敏电阻（MOV） | 插件 | 10D |  | 10mm | JVZ-S 10D V1mA=510V ±10% AC=320V DC=418V | Active | C:\Users\zjh\Desktop\被动产品线资料\信昌PDC\Resistor电阻\JVZ.pdf | JOYIN official PDF sync 2026-06: JVZ.pdf | 原厂PDF规格表 | 2026-06-27 09:18:17 | 原厂电气特性表基础料号；引脚形式及包装后缀按订单确认 | 工作电压 AC 320V / DC 418V | 钳位电压 842V @ 25A | 单次浪涌 3500A; 标称放电 1.5kA; 额定功率 0.4W; 能量 92J | 510 | 320 | 418 | 842 | 3500 | 92 | 10 |  |  | 高浪涌保护 ¦ 径向引线 ¦ MOV
JOYIN(久尹) | JVZ10S561K | JVZ-S | 引线型压敏电阻（MOV） | 插件 | 10D |  | 10mm | JVZ-S 10D V1mA=560V ±10% AC=350V DC=460V | Active | C:\Users\zjh\Desktop\被动产品线资料\信昌PDC\Resistor电阻\JVZ.pdf | JOYIN official PDF sync 2026-06: JVZ.pdf | 原厂PDF规格表 | 2026-06-27 09:18:17 | 原厂电气特性表基础料号；引脚形式及包装后缀按订单确认 | 工作电压 AC 350V / DC 460V | 钳位电压 920V @ 25A | 单次浪涌 3500A; 标称放电 1.5kA; 额定功率 0.4W; 能量 102J | 560 | 350 | 460 | 920 | 3500 | 102 | 10 |  |  | 高浪涌保护 ¦ 径向引线 ¦ MOV
JOYIN(久尹) | JVZ10S621K | JVZ-S | 引线型压敏电阻（MOV） | 插件 | 10D |  | 10mm | JVZ-S 10D V1mA=620V ±10% AC=385V DC=505V | Active | C:\Users\zjh\Desktop\被动产品线资料\信昌PDC\Resistor电阻\JVZ.pdf | JOYIN official PDF sync 2026-06: JVZ.pdf | 原厂PDF规格表 | 2026-06-27 09:18:17 | 原厂电气特性表基础料号；引脚形式及包装后缀按订单确认 | 工作电压 AC 385V / DC 505V | 钳位电压 1025V @ 25A | 单次浪涌 3500A; 标称放电 1.5kA; 额定功率 0.4W; 能量 107J | 620 | 385 | 505 | 1025 | 3500 | 107 | 10 |  |  | 高浪涌保护 ¦ 径向引线 ¦ MOV
JOYIN(久尹) | JVZ10S681K | JVZ-S | 引线型压敏电阻（MOV） | 插件 | 10D |  | 10mm | JVZ-S 10D V1mA=680V ±10% AC=420V DC=560V | Active | C:\Users\zjh\Desktop\被动产品线资料\信昌PDC\Resistor电阻\JVZ.pdf | JOYIN official PDF sync 2026-06: JVZ.pdf | 原厂PDF规格表 | 2026-06-27 09:18:17 | 原厂电气特性表基础料号；引脚形式及包装后缀按订单确认 | 工作电压 AC 420V / DC 560V | 钳位电压 1120V @ 25A | 单次浪涌 3500A; 标称放电 1.5kA; 额定功率 0.4W; 能量 112J | 680 | 420 | 560 | 1120 | 3500 | 112 | 10 |  |  | 高浪涌保护 ¦ 径向引线 ¦ MOV
JOYIN(久尹) | JVZ10S751K | JVZ-S | 引线型压敏电阻（MOV） | 插件 | 10D |  | 10mm | JVZ-S 10D V1mA=750V ±10% AC=460V DC=615V | Active | C:\Users\zjh\Desktop\被动产品线资料\信昌PDC\Resistor电阻\JVZ.pdf | JOYIN official PDF sync 2026-06: JVZ.pdf | 原厂PDF规格表 | 2026-06-27 09:18:17 | 原厂电气特性表基础料号；引脚形式及包装后缀按订单确认 | 工作电压 AC 460V / DC 615V | 钳位电压 1240V @ 25A | 单次浪涌 3500A; 标称放电 1.5kA; 额定功率 0.4W; 能量 115J | 750 | 460 | 615 | 1240 | 3500 | 115 | 10 |  |  | 高浪涌保护 ¦ 径向引线 ¦ MOV
JOYIN(久尹) | JVZ10S781K | JVZ-S | 引线型压敏电阻（MOV） | 插件 | 10D |  | 10mm | JVZ-S 10D V1mA=780V ±10% AC=485V DC=640V | Active | C:\Users\zjh\Desktop\被动产品线资料\信昌PDC\Resistor电阻\JVZ.pdf | JOYIN official PDF sync 2026-06: JVZ.pdf | 原厂PDF规格表 | 2026-06-27 09:18:17 | 原厂电气特性表基础料号；引脚形式及包装后缀按订单确认 | 工作电压 AC 485V / DC 640V | 钳位电压 1290V @ 25A | 单次浪涌 3500A; 标称放电 1.5kA; 额定功率 0.4W; 能量 116J | 780 | 485 | 640 | 1290 | 3500 | 116 | 10 |  |  | 高浪涌保护 ¦ 径向引线 ¦ MOV
JOYIN(久尹) | JVZ10S821K | JVZ-S | 引线型压敏电阻（MOV） | 插件 | 10D |  | 10mm | JVZ-S 10D V1mA=820V ±10% AC=510V DC=670V | Active | C:\Users\zjh\Desktop\被动产品线资料\信昌PDC\Resistor电阻\JVZ.pdf | JOYIN official PDF sync 2026-06: JVZ.pdf | 原厂PDF规格表 | 2026-06-27 09:18:17 | 原厂电气特性表基础料号；引脚形式及包装后缀按订单确认 | 工作电压 AC 510V / DC 670V | 钳位电压 1355V @ 25A | 单次浪涌 3500A; 标称放电 1.5kA; 额定功率 0.4W; 能量 118J | 820 | 510 | 670 | 1355 | 3500 | 118 | 10 |  |  | 高浪涌保护 ¦ 径向引线 ¦ MOV
JOYIN(久尹) | JVZ10S911K | JVZ-S | 引线型压敏电阻（MOV） | 插件 | 10D |  | 10mm | JVZ-S 10D V1mA=910V ±10% AC=550V DC=745V | Active | C:\Users\zjh\Desktop\被动产品线资料\信昌PDC\Resistor电阻\JVZ.pdf | JOYIN official PDF sync 2026-06: JVZ.pdf | 原厂PDF规格表 | 2026-06-27 09:18:17 | 原厂电气特性表基础料号；引脚形式及包装后缀按订单确认 | 工作电压 AC 550V / DC 745V | 钳位电压 1500V @ 25A | 单次浪涌 3500A; 标称放电 1.5kA; 额定功率 0.4W; 能量 127J | 910 | 550 | 745 | 1500 | 3500 | 127 | 10 |  |  | 高浪涌保护 ¦ 径向引线 ¦ MOV
JOYIN(久尹) | JVZ10S102K | JVZ-S | 引线型压敏电阻（MOV） | 插件 | 10D |  | 10mm | JVZ-S 10D V1mA=1000V ±10% AC=625V DC=825V | Active | C:\Users\zjh\Desktop\被动产品线资料\信昌PDC\Resistor电阻\JVZ.pdf | JOYIN official PDF sync 2026-06: JVZ.pdf | 原厂PDF规格表 | 2026-06-27 09:18:17 | 原厂电气特性表基础料号；引脚形式及包装后缀按订单确认 | 工作电压 AC 625V / DC 825V | 钳位电压 1650V @ 25A | 单次浪涌 3500A; 标称放电 1.5kA; 额定功率 0.4W; 能量 140J | 1000 | 625 | 825 | 1650 | 3500 | 140 | 10 |  |  | 高浪涌保护 ¦ 径向引线 ¦ MOV
JOYIN(久尹) | JVZ10S112K | JVZ-S | 引线型压敏电阻（MOV） | 插件 | 10D |  | 10mm | JVZ-S 10D V1mA=1100V ±10% AC=680V DC=895V | Active | C:\Users\zjh\Desktop\被动产品线资料\信昌PDC\Resistor电阻\JVZ.pdf | JOYIN official PDF sync 2026-06: JVZ.pdf | 原厂PDF规格表 | 2026-06-27 09:18:17 | 原厂电气特性表基础料号；引脚形式及包装后缀按订单确认 | 工作电压 AC 680V / DC 895V | 钳位电压 1815V @ 25A | 单次浪涌 3500A; 标称放电 1.5kA; 额定功率 0.4W; 能量 155J | 1100 | 680 | 895 | 1815 | 3500 | 155 | 10 |  |  | 高浪涌保护 ¦ 径向引线 ¦ MOV
JOYIN(久尹) | JVZ14S180M | JVZ-S | 引线型压敏电阻（MOV） | 插件 | 14D |  | 14mm | JVZ-S 14D V1mA=18V ±20% AC=11V DC=14V | Active | C:\Users\zjh\Desktop\被动产品线资料\信昌PDC\Resistor电阻\JVZ.pdf | JOYIN official PDF sync 2026-06: JVZ.pdf | 原厂PDF规格表 | 2026-06-27 09:18:17 | 原厂电气特性表基础料号；引脚形式及包装后缀按订单确认 | 工作电压 AC 11V / DC 14V | 钳位电压 36V @ 10A | 单次浪涌 2000A; 标称放电 1kA; 额定功率 0.1W; 能量 5.2J | 18 | 11 | 14 | 36 | 2000 | 5.2 | 14 |  |  | 高浪涌保护 ¦ 径向引线 ¦ MOV
JOYIN(久尹) | JVZ14S220L | JVZ-S | 引线型压敏电阻（MOV） | 插件 | 14D |  | 14mm | JVZ-S 14D V1mA=22V ±15% AC=14V DC=18V | Active | C:\Users\zjh\Desktop\被动产品线资料\信昌PDC\Resistor电阻\JVZ.pdf | JOYIN official PDF sync 2026-06: JVZ.pdf | 原厂PDF规格表 | 2026-06-27 09:18:17 | 原厂电气特性表基础料号；引脚形式及包装后缀按订单确认 | 工作电压 AC 14V / DC 18V | 钳位电压 43V @ 10A | 单次浪涌 2000A; 标称放电 1kA; 额定功率 0.1W; 能量 6.3J | 22 | 14 | 18 | 43 | 2000 | 6.3 | 14 |  |  | 高浪涌保护 ¦ 径向引线 ¦ MOV
JOYIN(久尹) | JVZ14S270K | JVZ-S | 引线型压敏电阻（MOV） | 插件 | 14D |  | 14mm | JVZ-S 14D V1mA=27V ±10% AC=17V DC=22V | Active | C:\Users\zjh\Desktop\被动产品线资料\信昌PDC\Resistor电阻\JVZ.pdf | JOYIN official PDF sync 2026-06: JVZ.pdf | 原厂PDF规格表 | 2026-06-27 09:18:17 | 原厂电气特性表基础料号；引脚形式及包装后缀按订单确认 | 工作电压 AC 17V / DC 22V | 钳位电压 53V @ 10A | 单次浪涌 2000A; 标称放电 1kA; 额定功率 0.1W; 能量 7.8J | 27 | 17 | 22 | 53 | 2000 | 7.8 | 14 |  |  | 高浪涌保护 ¦ 径向引线 ¦ MOV
JOYIN(久尹) | JVZ14S330K | JVZ-S | 引线型压敏电阻（MOV） | 插件 | 14D |  | 14mm | JVZ-S 14D V1mA=33V ±10% AC=20V DC=26V | Active | C:\Users\zjh\Desktop\被动产品线资料\信昌PDC\Resistor电阻\JVZ.pdf | JOYIN official PDF sync 2026-06: JVZ.pdf | 原厂PDF规格表 | 2026-06-27 09:18:17 | 原厂电气特性表基础料号；引脚形式及包装后缀按订单确认 | 工作电压 AC 20V / DC 26V | 钳位电压 65V @ 10A | 单次浪涌 2000A; 标称放电 1kA; 额定功率 0.1W; 能量 9.5J | 33 | 20 | 26 | 65 | 2000 | 9.5 | 14 |  |  | 高浪涌保护 ¦ 径向引线 ¦ MOV
JOYIN(久尹) | JVZ14S390K | JVZ-S | 引线型压敏电阻（MOV） | 插件 | 14D |  | 14mm | JVZ-S 14D V1mA=39V ±10% AC=25V DC=31V | Active | C:\Users\zjh\Desktop\被动产品线资料\信昌PDC\Resistor电阻\JVZ.pdf | JOYIN official PDF sync 2026-06: JVZ.pdf | 原厂PDF规格表 | 2026-06-27 09:18:17 | 原厂电气特性表基础料号；引脚形式及包装后缀按订单确认 | 工作电压 AC 25V / DC 31V | 钳位电压 77V @ 10A | 单次浪涌 2000A; 标称放电 1kA; 额定功率 0.1W; 能量 11J | 39 | 25 | 31 | 77 | 2000 | 11 | 14 |  |  | 高浪涌保护 ¦ 径向引线 ¦ MOV
JOYIN(久尹) | JVZ14S470K | JVZ-S | 引线型压敏电阻（MOV） | 插件 | 14D |  | 14mm | JVZ-S 14D V1mA=47V ±10% AC=30V DC=38V | Active | C:\Users\zjh\Desktop\被动产品线资料\信昌PDC\Resistor电阻\JVZ.pdf | JOYIN official PDF sync 2026-06: JVZ.pdf | 原厂PDF规格表 | 2026-06-27 09:18:17 | 原厂电气特性表基础料号；引脚形式及包装后缀按订单确认 | 工作电压 AC 30V / DC 38V | 钳位电压 93V @ 10A | 单次浪涌 2000A; 标称放电 1kA; 额定功率 0.1W; 能量 14J | 47 | 30 | 38 | 93 | 2000 | 14 | 14 |  |  | 高浪涌保护 ¦ 径向引线 ¦ MOV
JOYIN(久尹) | JVZ14S560K | JVZ-S | 引线型压敏电阻（MOV） | 插件 | 14D |  | 14mm | JVZ-S 14D V1mA=56V ±10% AC=35V DC=45V | Active | C:\Users\zjh\Desktop\被动产品线资料\信昌PDC\Resistor电阻\JVZ.pdf | JOYIN official PDF sync 2026-06: JVZ.pdf | 原厂PDF规格表 | 2026-06-27 09:18:17 | 原厂电气特性表基础料号；引脚形式及包装后缀按订单确认 | 工作电压 AC 35V / DC 45V | 钳位电压 110V @ 10A | 单次浪涌 2000A; 标称放电 1kA; 额定功率 0.1W; 能量 16J | 56 | 35 | 45 | 110 | 2000 | 16 | 14 |  |  | 高浪涌保护 ¦ 径向引线 ¦ MOV
JOYIN(久尹) | JVZ14S680K | JVZ-S | 引线型压敏电阻（MOV） | 插件 | 14D |  | 14mm | JVZ-S 14D V1mA=68V ±10% AC=40V DC=56V | Active | C:\Users\zjh\Desktop\被动产品线资料\信昌PDC\Resistor电阻\JVZ.pdf | JOYIN official PDF sync 2026-06: JVZ.pdf | 原厂PDF规格表 | 2026-06-27 09:18:17 | 原厂电气特性表基础料号；引脚形式及包装后缀按订单确认 | 工作电压 AC 40V / DC 56V | 钳位电压 135V @ 10A | 单次浪涌 2000A; 标称放电 1kA; 额定功率 0.1W; 能量 20J | 68 | 40 | 56 | 135 | 2000 | 20 | 14 |  |  | 高浪涌保护 ¦ 径向引线 ¦ MOV
JOYIN(久尹) | JVZ14S820K | JVZ-S | 引线型压敏电阻（MOV） | 插件 | 14D |  | 14mm | JVZ-S 14D V1mA=82V ±10% AC=50V DC=65V | Active | C:\Users\zjh\Desktop\被动产品线资料\信昌PDC\Resistor电阻\JVZ.pdf | JOYIN official PDF sync 2026-06: JVZ.pdf | 原厂PDF规格表 | 2026-06-27 09:18:17 | 原厂电气特性表基础料号；引脚形式及包装后缀按订单确认 | 工作电压 AC 50V / DC 65V | 钳位电压 135V @ 50A | 单次浪涌 6000A; 标称放电 3kA; 额定功率 0.6W; 能量 28J | 82 | 50 | 65 | 135 | 6000 | 28 | 14 |  |  | 高浪涌保护 ¦ 径向引线 ¦ MOV
JOYIN(久尹) | JVZ14S101K | JVZ-S | 引线型压敏电阻（MOV） | 插件 | 14D |  | 14mm | JVZ-S 14D V1mA=100V ±10% AC=60V DC=85V | Active | C:\Users\zjh\Desktop\被动产品线资料\信昌PDC\Resistor电阻\JVZ.pdf | JOYIN official PDF sync 2026-06: JVZ.pdf | 原厂PDF规格表 | 2026-06-27 09:18:17 | 原厂电气特性表基础料号；引脚形式及包装后缀按订单确认 | 工作电压 AC 60V / DC 85V | 钳位电压 165V @ 50A | 单次浪涌 6000A; 标称放电 3kA; 额定功率 0.6W; 能量 36J | 100 | 60 | 85 | 165 | 6000 | 36 | 14 |  |  | 高浪涌保护 ¦ 径向引线 ¦ MOV
JOYIN(久尹) | JVZ14S121K | JVZ-S | 引线型压敏电阻（MOV） | 插件 | 14D |  | 14mm | JVZ-S 14D V1mA=120V ±10% AC=75V DC=100V | Active | C:\Users\zjh\Desktop\被动产品线资料\信昌PDC\Resistor电阻\JVZ.pdf | JOYIN official PDF sync 2026-06: JVZ.pdf | 原厂PDF规格表 | 2026-06-27 09:18:17 | 原厂电气特性表基础料号；引脚形式及包装后缀按订单确认 | 工作电压 AC 75V / DC 100V | 钳位电压 200V @ 50A | 单次浪涌 6000A; 标称放电 3kA; 额定功率 0.6W; 能量 44J | 120 | 75 | 100 | 200 | 6000 | 44 | 14 |  |  | 高浪涌保护 ¦ 径向引线 ¦ MOV
JOYIN(久尹) | JVZ14S151K | JVZ-S | 引线型压敏电阻（MOV） | 插件 | 14D |  | 14mm | JVZ-S 14D V1mA=150V ±10% AC=95V DC=125V | Active | C:\Users\zjh\Desktop\被动产品线资料\信昌PDC\Resistor电阻\JVZ.pdf | JOYIN official PDF sync 2026-06: JVZ.pdf | 原厂PDF规格表 | 2026-06-27 09:18:17 | 原厂电气特性表基础料号；引脚形式及包装后缀按订单确认 | 工作电压 AC 95V / DC 125V | 钳位电压 250V @ 50A | 单次浪涌 6000A; 标称放电 3kA; 额定功率 0.6W; 能量 53J | 150 | 95 | 125 | 250 | 6000 | 53 | 14 |  |  | 高浪涌保护 ¦ 径向引线 ¦ MOV
JOYIN(久尹) | JVZ14S181K | JVZ-S | 引线型压敏电阻（MOV） | 插件 | 14D |  | 14mm | JVZ-S 14D V1mA=180V ±10% AC=115V DC=150V | Active | C:\Users\zjh\Desktop\被动产品线资料\信昌PDC\Resistor电阻\JVZ.pdf | JOYIN official PDF sync 2026-06: JVZ.pdf | 原厂PDF规格表 | 2026-06-27 09:18:17 | 原厂电气特性表基础料号；引脚形式及包装后缀按订单确认 | 工作电压 AC 115V / DC 150V | 钳位电压 300V @ 50A | 单次浪涌 6000A; 标称放电 3kA; 额定功率 0.6W; 能量 65J | 180 | 115 | 150 | 300 | 6000 | 65 | 14 |  |  | 高浪涌保护 ¦ 径向引线 ¦ MOV
JOYIN(久尹) | JVZ14S201K | JVZ-S | 引线型压敏电阻（MOV） | 插件 | 14D |  | 14mm | JVZ-S 14D V1mA=200V ±10% AC=130V DC=170V | Active | C:\Users\zjh\Desktop\被动产品线资料\信昌PDC\Resistor电阻\JVZ.pdf | JOYIN official PDF sync 2026-06: JVZ.pdf | 原厂PDF规格表 | 2026-06-27 09:18:17 | 原厂电气特性表基础料号；引脚形式及包装后缀按订单确认 | 工作电压 AC 130V / DC 170V | 钳位电压 340V @ 50A | 单次浪涌 6000A; 标称放电 3kA; 额定功率 0.6W; 能量 70J | 200 | 130 | 170 | 340 | 6000 | 70 | 14 |  |  | 高浪涌保护 ¦ 径向引线 ¦ MOV
JOYIN(久尹) | JVZ14S221K | JVZ-S | 引线型压敏电阻（MOV） | 插件 | 14D |  | 14mm | JVZ-S 14D V1mA=220V ±10% AC=140V DC=180V | Active | C:\Users\zjh\Desktop\被动产品线资料\信昌PDC\Resistor电阻\JVZ.pdf | JOYIN official PDF sync 2026-06: JVZ.pdf | 原厂PDF规格表 | 2026-06-27 09:18:17 | 原厂电气特性表基础料号；引脚形式及包装后缀按订单确认 | 工作电压 AC 140V / DC 180V | 钳位电压 360V @ 50A | 单次浪涌 6000A; 标称放电 3kA; 额定功率 0.6W; 能量 78J | 220 | 140 | 180 | 360 | 6000 | 78 | 14 |  |  | 高浪涌保护 ¦ 径向引线 ¦ MOV
JOYIN(久尹) | JVZ14S241K | JVZ-S | 引线型压敏电阻（MOV） | 插件 | 14D |  | 14mm | JVZ-S 14D V1mA=240V ±10% AC=150V DC=200V | Active | C:\Users\zjh\Desktop\被动产品线资料\信昌PDC\Resistor电阻\JVZ.pdf | JOYIN official PDF sync 2026-06: JVZ.pdf | 原厂PDF规格表 | 2026-06-27 09:18:17 | 原厂电气特性表基础料号；引脚形式及包装后缀按订单确认 | 工作电压 AC 150V / DC 200V | 钳位电压 395V @ 50A | 单次浪涌 6000A; 标称放电 3kA; 额定功率 0.6W; 能量 84J | 240 | 150 | 200 | 395 | 6000 | 84 | 14 |  |  | 高浪涌保护 ¦ 径向引线 ¦ MOV
JOYIN(久尹) | JVZ14S271K | JVZ-S | 引线型压敏电阻（MOV） | 插件 | 14D |  | 14mm | JVZ-S 14D V1mA=270V ±10% AC=175V DC=225V | Active | C:\Users\zjh\Desktop\被动产品线资料\信昌PDC\Resistor电阻\JVZ.pdf | JOYIN official PDF sync 2026-06: JVZ.pdf | 原厂PDF规格表 | 2026-06-27 09:18:17 | 原厂电气特性表基础料号；引脚形式及包装后缀按订单确认 | 工作电压 AC 175V / DC 225V | 钳位电压 455V @ 50A | 单次浪涌 6000A; 标称放电 3kA; 额定功率 0.6W; 能量 99J | 270 | 175 | 225 | 455 | 6000 | 99 | 14 |  |  | 高浪涌保护 ¦ 径向引线 ¦ MOV
JOYIN(久尹) | JVZ14S301K | JVZ-S | 引线型压敏电阻（MOV） | 插件 | 14D |  | 14mm | JVZ-S 14D V1mA=300V ±10% AC=195V DC=250V | Active | C:\Users\zjh\Desktop\被动产品线资料\信昌PDC\Resistor电阻\JVZ.pdf | JOYIN official PDF sync 2026-06: JVZ.pdf | 原厂PDF规格表 | 2026-06-27 09:18:17 | 原厂电气特性表基础料号；引脚形式及包装后缀按订单确认 | 工作电压 AC 195V / DC 250V | 钳位电压 505V @ 50A | 单次浪涌 6000A; 标称放电 3kA; 额定功率 0.6W; 能量 105J | 300 | 195 | 250 | 505 | 6000 | 105 | 14 |  |  | 高浪涌保护 ¦ 径向引线 ¦ MOV
JOYIN(久尹) | JVZ14S331K | JVZ-S | 引线型压敏电阻（MOV） | 插件 | 14D |  | 14mm | JVZ-S 14D V1mA=330V ±10% AC=210V DC=275V | Active | C:\Users\zjh\Desktop\被动产品线资料\信昌PDC\Resistor电阻\JVZ.pdf | JOYIN official PDF sync 2026-06: JVZ.pdf | 原厂PDF规格表 | 2026-06-27 09:18:17 | 原厂电气特性表基础料号；引脚形式及包装后缀按订单确认 | 工作电压 AC 210V / DC 275V | 钳位电压 550V @ 50A | 单次浪涌 6000A; 标称放电 3kA; 额定功率 0.6W; 能量 115J | 330 | 210 | 275 | 550 | 6000 | 115 | 14 |  |  | 高浪涌保护 ¦ 径向引线 ¦ MOV
JOYIN(久尹) | JVZ14S361K | JVZ-S | 引线型压敏电阻（MOV） | 插件 | 14D |  | 14mm | JVZ-S 14D V1mA=360V ±10% AC=230V DC=300V | Active | C:\Users\zjh\Desktop\被动产品线资料\信昌PDC\Resistor电阻\JVZ.pdf | JOYIN official PDF sync 2026-06: JVZ.pdf | 原厂PDF规格表 | 2026-06-27 09:18:17 | 原厂电气特性表基础料号；引脚形式及包装后缀按订单确认 | 工作电压 AC 230V / DC 300V | 钳位电压 595V @ 50A | 单次浪涌 6000A; 标称放电 3kA; 额定功率 0.6W; 能量 130J | 360 | 230 | 300 | 595 | 6000 | 130 | 14 |  |  | 高浪涌保护 ¦ 径向引线 ¦ MOV
JOYIN(久尹) | JVZ14S391K | JVZ-S | 引线型压敏电阻（MOV） | 插件 | 14D |  | 14mm | JVZ-S 14D V1mA=390V ±10% AC=250V DC=320V | Active | C:\Users\zjh\Desktop\被动产品线资料\信昌PDC\Resistor电阻\JVZ.pdf | JOYIN official PDF sync 2026-06: JVZ.pdf | 原厂PDF规格表 | 2026-06-27 09:18:17 | 原厂电气特性表基础料号；引脚形式及包装后缀按订单确认 | 工作电压 AC 250V / DC 320V | 钳位电压 650V @ 50A | 单次浪涌 6000A; 标称放电 3kA; 额定功率 0.6W; 能量 140J | 390 | 250 | 320 | 650 | 6000 | 140 | 14 |  |  | 高浪涌保护 ¦ 径向引线 ¦ MOV
JOYIN(久尹) | JVZ14S431K | JVZ-S | 引线型压敏电阻（MOV） | 插件 | 14D |  | 14mm | JVZ-S 14D V1mA=430V ±10% AC=275V DC=350V | Active | C:\Users\zjh\Desktop\被动产品线资料\信昌PDC\Resistor电阻\JVZ.pdf | JOYIN official PDF sync 2026-06: JVZ.pdf | 原厂PDF规格表 | 2026-06-27 09:18:17 | 原厂电气特性表基础料号；引脚形式及包装后缀按订单确认 | 工作电压 AC 275V / DC 350V | 钳位电压 710V @ 50A | 单次浪涌 6000A; 标称放电 3kA; 额定功率 0.6W; 能量 155J | 430 | 275 | 350 | 710 | 6000 | 155 | 14 |  |  | 高浪涌保护 ¦ 径向引线 ¦ MOV
JOYIN(久尹) | JVZ14S471K | JVZ-S | 引线型压敏电阻（MOV） | 插件 | 14D |  | 14mm | JVZ-S 14D V1mA=470V ±10% AC=300V DC=385V | Active | C:\Users\zjh\Desktop\被动产品线资料\信昌PDC\Resistor电阻\JVZ.pdf | JOYIN official PDF sync 2026-06: JVZ.pdf | 原厂PDF规格表 | 2026-06-27 09:18:17 | 原厂电气特性表基础料号；引脚形式及包装后缀按订单确认 | 工作电压 AC 300V / DC 385V | 钳位电压 775V @ 50A | 单次浪涌 6000A; 标称放电 3kA; 额定功率 0.6W; 能量 175J | 470 | 300 | 385 | 775 | 6000 | 175 | 14 |  |  | 高浪涌保护 ¦ 径向引线 ¦ MOV
JOYIN(久尹) | JVZ14S511K | JVZ-S | 引线型压敏电阻（MOV） | 插件 | 14D |  | 14mm | JVZ-S 14D V1mA=510V ±10% AC=320V DC=418V | Active | C:\Users\zjh\Desktop\被动产品线资料\信昌PDC\Resistor电阻\JVZ.pdf | JOYIN official PDF sync 2026-06: JVZ.pdf | 原厂PDF规格表 | 2026-06-27 09:18:17 | 原厂电气特性表基础料号；引脚形式及包装后缀按订单确认 | 工作电压 AC 320V / DC 418V | 钳位电压 842V @ 50A | 单次浪涌 6000A; 标称放电 3kA; 额定功率 0.6W; 能量 190J | 510 | 320 | 418 | 842 | 6000 | 190 | 14 |  |  | 高浪涌保护 ¦ 径向引线 ¦ MOV
JOYIN(久尹) | JVZ14S561K | JVZ-S | 引线型压敏电阻（MOV） | 插件 | 14D |  | 14mm | JVZ-S 14D V1mA=560V ±10% AC=350V DC=460V | Active | C:\Users\zjh\Desktop\被动产品线资料\信昌PDC\Resistor电阻\JVZ.pdf | JOYIN official PDF sync 2026-06: JVZ.pdf | 原厂PDF规格表 | 2026-06-27 09:18:17 | 原厂电气特性表基础料号；引脚形式及包装后缀按订单确认 | 工作电压 AC 350V / DC 460V | 钳位电压 920V @ 50A | 单次浪涌 6000A; 标称放电 3kA; 额定功率 0.6W; 能量 205J | 560 | 350 | 460 | 920 | 6000 | 205 | 14 |  |  | 高浪涌保护 ¦ 径向引线 ¦ MOV
JOYIN(久尹) | JVZ14S621K | JVZ-S | 引线型压敏电阻（MOV） | 插件 | 14D |  | 14mm | JVZ-S 14D V1mA=620V ±10% AC=385V DC=505V | Active | C:\Users\zjh\Desktop\被动产品线资料\信昌PDC\Resistor电阻\JVZ.pdf | JOYIN official PDF sync 2026-06: JVZ.pdf | 原厂PDF规格表 | 2026-06-27 09:18:17 | 原厂电气特性表基础料号；引脚形式及包装后缀按订单确认 | 工作电压 AC 385V / DC 505V | 钳位电压 1025V @ 50A | 单次浪涌 6000A; 标称放电 3kA; 额定功率 0.6W; 能量 215J | 620 | 385 | 505 | 1025 | 6000 | 215 | 14 |  |  | 高浪涌保护 ¦ 径向引线 ¦ MOV
JOYIN(久尹) | JVZ14S681K | JVZ-S | 引线型压敏电阻（MOV） | 插件 | 14D |  | 14mm | JVZ-S 14D V1mA=680V ±10% AC=420V DC=560V | Active | C:\Users\zjh\Desktop\被动产品线资料\信昌PDC\Resistor电阻\JVZ.pdf | JOYIN official PDF sync 2026-06: JVZ.pdf | 原厂PDF规格表 | 2026-06-27 09:18:17 | 原厂电气特性表基础料号；引脚形式及包装后缀按订单确认 | 工作电压 AC 420V / DC 560V | 钳位电压 1120V @ 50A | 单次浪涌 6000A; 标称放电 3kA; 额定功率 0.6W; 能量 225J | 680 | 420 | 560 | 1120 | 6000 | 225 | 14 |  |  | 高浪涌保护 ¦ 径向引线 ¦ MOV
JOYIN(久尹) | JVZ14S751K | JVZ-S | 引线型压敏电阻（MOV） | 插件 | 14D |  | 14mm | JVZ-S 14D V1mA=750V ±10% AC=460V DC=615V | Active | C:\Users\zjh\Desktop\被动产品线资料\信昌PDC\Resistor电阻\JVZ.pdf | JOYIN official PDF sync 2026-06: JVZ.pdf | 原厂PDF规格表 | 2026-06-27 09:18:17 | 原厂电气特性表基础料号；引脚形式及包装后缀按订单确认 | 工作电压 AC 460V / DC 615V | 钳位电压 1240V @ 50A | 单次浪涌 6000A; 标称放电 3kA; 额定功率 0.6W; 能量 230J | 750 | 460 | 615 | 1240 | 6000 | 230 | 14 |  |  | 高浪涌保护 ¦ 径向引线 ¦ MOV
JOYIN(久尹) | JVZ14S781K | JVZ-S | 引线型压敏电阻（MOV） | 插件 | 14D |  | 14mm | JVZ-S 14D V1mA=780V ±10% AC=485V DC=640V | Active | C:\Users\zjh\Desktop\被动产品线资料\信昌PDC\Resistor电阻\JVZ.pdf | JOYIN official PDF sync 2026-06: JVZ.pdf | 原厂PDF规格表 | 2026-06-27 09:18:17 | 原厂电气特性表基础料号；引脚形式及包装后缀按订单确认 | 工作电压 AC 485V / DC 640V | 钳位电压 1290V @ 50A | 单次浪涌 6000A; 标称放电 3kA; 额定功率 0.6W; 能量 233J | 780 | 485 | 640 | 1290 | 6000 | 233 | 14 |  |  | 高浪涌保护 ¦ 径向引线 ¦ MOV
JOYIN(久尹) | JVZ14S821K | JVZ-S | 引线型压敏电阻（MOV） | 插件 | 14D |  | 14mm | JVZ-S 14D V1mA=820V ±10% AC=510V DC=670V | Active | C:\Users\zjh\Desktop\被动产品线资料\信昌PDC\Resistor电阻\JVZ.pdf | JOYIN official PDF sync 2026-06: JVZ.pdf | 原厂PDF规格表 | 2026-06-27 09:18:17 | 原厂电气特性表基础料号；引脚形式及包装后缀按订单确认 | 工作电压 AC 510V / DC 670V | 钳位电压 1355V @ 50A | 单次浪涌 6000A; 标称放电 3kA; 额定功率 0.6W; 能量 235J | 820 | 510 | 670 | 1355 | 6000 | 235 | 14 |  |  | 高浪涌保护 ¦ 径向引线 ¦ MOV
JOYIN(久尹) | JVZ14S911K | JVZ-S | 引线型压敏电阻（MOV） | 插件 | 14D |  | 14mm | JVZ-S 14D V1mA=910V ±10% AC=550V DC=745V | Active | C:\Users\zjh\Desktop\被动产品线资料\信昌PDC\Resistor电阻\JVZ.pdf | JOYIN official PDF sync 2026-06: JVZ.pdf | 原厂PDF规格表 | 2026-06-27 09:18:17 | 原厂电气特性表基础料号；引脚形式及包装后缀按订单确认 | 工作电压 AC 550V / DC 745V | 钳位电压 1500V @ 50A | 单次浪涌 6000A; 标称放电 3kA; 额定功率 0.6W; 能量 255J | 910 | 550 | 745 | 1500 | 6000 | 255 | 14 |  |  | 高浪涌保护 ¦ 径向引线 ¦ MOV
JOYIN(久尹) | JVZ14S102K | JVZ-S | 引线型压敏电阻（MOV） | 插件 | 14D |  | 14mm | JVZ-S 14D V1mA=1000V ±10% AC=625V DC=825V | Active | C:\Users\zjh\Desktop\被动产品线资料\信昌PDC\Resistor电阻\JVZ.pdf | JOYIN official PDF sync 2026-06: JVZ.pdf | 原厂PDF规格表 | 2026-06-27 09:18:17 | 原厂电气特性表基础料号；引脚形式及包装后缀按订单确认 | 工作电压 AC 625V / DC 825V | 钳位电压 1650V @ 50A | 单次浪涌 6000A; 标称放电 3kA; 额定功率 0.6W; 能量 283J | 1000 | 625 | 825 | 1650 | 6000 | 283 | 14 |  |  | 高浪涌保护 ¦ 径向引线 ¦ MOV
JOYIN(久尹) | JVZ14S112K | JVZ-S | 引线型压敏电阻（MOV） | 插件 | 14D |  | 14mm | JVZ-S 14D V1mA=1100V ±10% AC=680V DC=895V | Active | C:\Users\zjh\Desktop\被动产品线资料\信昌PDC\Resistor电阻\JVZ.pdf | JOYIN official PDF sync 2026-06: JVZ.pdf | 原厂PDF规格表 | 2026-06-27 09:18:17 | 原厂电气特性表基础料号；引脚形式及包装后缀按订单确认 | 工作电压 AC 680V / DC 895V | 钳位电压 1815V @ 50A | 单次浪涌 6000A; 标称放电 3kA; 额定功率 0.6W; 能量 310J | 1100 | 680 | 895 | 1815 | 6000 | 310 | 14 |  |  | 高浪涌保护 ¦ 径向引线 ¦ MOV
JOYIN(久尹) | JVZ20S220M | JVZ-S | 引线型压敏电阻（MOV） | 插件 | 20D |  | 20mm | JVZ-S 20D V1mA=22V ±20% AC=14V DC=18V | Active | C:\Users\zjh\Desktop\被动产品线资料\信昌PDC\Resistor电阻\JVZ.pdf | JOYIN official PDF sync 2026-06: JVZ.pdf | 原厂PDF规格表 | 2026-06-27 09:18:17 | 原厂电气特性表基础料号；引脚形式及包装后缀按订单确认 | 工作电压 AC 14V / DC 18V | 钳位电压 43V @ 20A | 单次浪涌 3000A; 标称放电 2kA; 额定功率 0.2W; 能量 16J | 22 | 14 | 18 | 43 | 3000 | 16 | 20 |  |  | 高浪涌保护 ¦ 径向引线 ¦ MOV
JOYIN(久尹) | JVZ20S270M | JVZ-S | 引线型压敏电阻（MOV） | 插件 | 20D |  | 20mm | JVZ-S 20D V1mA=27V ±20% AC=17V DC=22V | Active | C:\Users\zjh\Desktop\被动产品线资料\信昌PDC\Resistor电阻\JVZ.pdf | JOYIN official PDF sync 2026-06: JVZ.pdf | 原厂PDF规格表 | 2026-06-27 09:18:17 | 原厂电气特性表基础料号；引脚形式及包装后缀按订单确认 | 工作电压 AC 17V / DC 22V | 钳位电压 53V @ 20A | 单次浪涌 3000A; 标称放电 2kA; 额定功率 0.2W; 能量 19J | 27 | 17 | 22 | 53 | 3000 | 19 | 20 |  |  | 高浪涌保护 ¦ 径向引线 ¦ MOV
JOYIN(久尹) | JVZ20S330M | JVZ-S | 引线型压敏电阻（MOV） | 插件 | 20D |  | 20mm | JVZ-S 20D V1mA=33V ±20% AC=20V DC=26V | Active | C:\Users\zjh\Desktop\被动产品线资料\信昌PDC\Resistor电阻\JVZ.pdf | JOYIN official PDF sync 2026-06: JVZ.pdf | 原厂PDF规格表 | 2026-06-27 09:18:17 | 原厂电气特性表基础料号；引脚形式及包装后缀按订单确认 | 工作电压 AC 20V / DC 26V | 钳位电压 65V @ 20A | 单次浪涌 3000A; 标称放电 2kA; 额定功率 0.2W; 能量 24J | 33 | 20 | 26 | 65 | 3000 | 24 | 20 |  |  | 高浪涌保护 ¦ 径向引线 ¦ MOV
JOYIN(久尹) | JVZ20S390L | JVZ-S | 引线型压敏电阻（MOV） | 插件 | 20D |  | 20mm | JVZ-S 20D V1mA=39V ±15% AC=25V DC=31V | Active | C:\Users\zjh\Desktop\被动产品线资料\信昌PDC\Resistor电阻\JVZ.pdf | JOYIN official PDF sync 2026-06: JVZ.pdf | 原厂PDF规格表 | 2026-06-27 09:18:17 | 原厂电气特性表基础料号；引脚形式及包装后缀按订单确认 | 工作电压 AC 25V / DC 31V | 钳位电压 77V @ 20A | 单次浪涌 3000A; 标称放电 2kA; 额定功率 0.2W; 能量 28J | 39 | 25 | 31 | 77 | 3000 | 28 | 20 |  |  | 高浪涌保护 ¦ 径向引线 ¦ MOV
JOYIN(久尹) | JVZ20S470L | JVZ-S | 引线型压敏电阻（MOV） | 插件 | 20D |  | 20mm | JVZ-S 20D V1mA=47V ±15% AC=30V DC=38V | Active | C:\Users\zjh\Desktop\被动产品线资料\信昌PDC\Resistor电阻\JVZ.pdf | JOYIN official PDF sync 2026-06: JVZ.pdf | 原厂PDF规格表 | 2026-06-27 09:18:17 | 原厂电气特性表基础料号；引脚形式及包装后缀按订单确认 | 工作电压 AC 30V / DC 38V | 钳位电压 93V @ 20A | 单次浪涌 3000A; 标称放电 2kA; 额定功率 0.2W; 能量 34J | 47 | 30 | 38 | 93 | 3000 | 34 | 20 |  |  | 高浪涌保护 ¦ 径向引线 ¦ MOV
JOYIN(久尹) | JVZ20S560L | JVZ-S | 引线型压敏电阻（MOV） | 插件 | 20D |  | 20mm | JVZ-S 20D V1mA=56V ±15% AC=35V DC=45V | Active | C:\Users\zjh\Desktop\被动产品线资料\信昌PDC\Resistor电阻\JVZ.pdf | JOYIN official PDF sync 2026-06: JVZ.pdf | 原厂PDF规格表 | 2026-06-27 09:18:17 | 原厂电气特性表基础料号；引脚形式及包装后缀按订单确认 | 工作电压 AC 35V / DC 45V | 钳位电压 110V @ 20A | 单次浪涌 3000A; 标称放电 2kA; 额定功率 0.2W; 能量 41J | 56 | 35 | 45 | 110 | 3000 | 41 | 20 |  |  | 高浪涌保护 ¦ 径向引线 ¦ MOV
JOYIN(久尹) | JVZ20S680L | JVZ-S | 引线型压敏电阻（MOV） | 插件 | 20D |  | 20mm | JVZ-S 20D V1mA=68V ±15% AC=40V DC=56V | Active | C:\Users\zjh\Desktop\被动产品线资料\信昌PDC\Resistor电阻\JVZ.pdf | JOYIN official PDF sync 2026-06: JVZ.pdf | 原厂PDF规格表 | 2026-06-27 09:18:17 | 原厂电气特性表基础料号；引脚形式及包装后缀按订单确认 | 工作电压 AC 40V / DC 56V | 钳位电压 135V @ 20A | 单次浪涌 3000A; 标称放电 2kA; 额定功率 0.2W; 能量 49J | 68 | 40 | 56 | 135 | 3000 | 49 | 20 |  |  | 高浪涌保护 ¦ 径向引线 ¦ MOV
JOYIN(久尹) | JVZ20S820L | JVZ-S | 引线型压敏电阻（MOV） | 插件 | 20D |  | 20mm | JVZ-S 20D V1mA=82V ±15% AC=50V DC=65V | Active | C:\Users\zjh\Desktop\被动产品线资料\信昌PDC\Resistor电阻\JVZ.pdf | JOYIN official PDF sync 2026-06: JVZ.pdf | 原厂PDF规格表 | 2026-06-27 09:18:17 | 原厂电气特性表基础料号；引脚形式及包装后缀按订单确认 | 工作电压 AC 50V / DC 65V | 钳位电压 135V @ 100A | 单次浪涌 10000A; 标称放电 5kA; 额定功率 1W; 能量 56J | 82 | 50 | 65 | 135 | 10000 | 56 | 20 |  |  | 高浪涌保护 ¦ 径向引线 ¦ MOV
JOYIN(久尹) | JVZ20S101K | JVZ-S | 引线型压敏电阻（MOV） | 插件 | 20D |  | 20mm | JVZ-S 20D V1mA=100V ±10% AC=60V DC=85V | Active | C:\Users\zjh\Desktop\被动产品线资料\信昌PDC\Resistor电阻\JVZ.pdf | JOYIN official PDF sync 2026-06: JVZ.pdf | 原厂PDF规格表 | 2026-06-27 09:18:17 | 原厂电气特性表基础料号；引脚形式及包装后缀按订单确认 | 工作电压 AC 60V / DC 85V | 钳位电压 165V @ 100A | 单次浪涌 10000A; 标称放电 5kA; 额定功率 1W; 能量 72J | 100 | 60 | 85 | 165 | 10000 | 72 | 20 |  |  | 高浪涌保护 ¦ 径向引线 ¦ MOV
JOYIN(久尹) | JVZ20S121K | JVZ-S | 引线型压敏电阻（MOV） | 插件 | 20D |  | 20mm | JVZ-S 20D V1mA=120V ±10% AC=75V DC=100V | Active | C:\Users\zjh\Desktop\被动产品线资料\信昌PDC\Resistor电阻\JVZ.pdf | JOYIN official PDF sync 2026-06: JVZ.pdf | 原厂PDF规格表 | 2026-06-27 09:18:17 | 原厂电气特性表基础料号；引脚形式及包装后缀按订单确认 | 工作电压 AC 75V / DC 100V | 钳位电压 200V @ 100A | 单次浪涌 10000A; 标称放电 5kA; 额定功率 1W; 能量 88J | 120 | 75 | 100 | 200 | 10000 | 88 | 20 |  |  | 高浪涌保护 ¦ 径向引线 ¦ MOV
JOYIN(久尹) | JVZ20S151K | JVZ-S | 引线型压敏电阻（MOV） | 插件 | 20D |  | 20mm | JVZ-S 20D V1mA=150V ±10% AC=95V DC=125V | Active | C:\Users\zjh\Desktop\被动产品线资料\信昌PDC\Resistor电阻\JVZ.pdf | JOYIN official PDF sync 2026-06: JVZ.pdf | 原厂PDF规格表 | 2026-06-27 09:18:17 | 原厂电气特性表基础料号；引脚形式及包装后缀按订单确认 | 工作电压 AC 95V / DC 125V | 钳位电压 250V @ 100A | 单次浪涌 10000A; 标称放电 5kA; 额定功率 1W; 能量 106J | 150 | 95 | 125 | 250 | 10000 | 106 | 20 |  |  | 高浪涌保护 ¦ 径向引线 ¦ MOV
JOYIN(久尹) | JVZ20S181K | JVZ-S | 引线型压敏电阻（MOV） | 插件 | 20D |  | 20mm | JVZ-S 20D V1mA=180V ±10% AC=115V DC=150V | Active | C:\Users\zjh\Desktop\被动产品线资料\信昌PDC\Resistor电阻\JVZ.pdf | JOYIN official PDF sync 2026-06: JVZ.pdf | 原厂PDF规格表 | 2026-06-27 09:18:17 | 原厂电气特性表基础料号；引脚形式及包装后缀按订单确认 | 工作电压 AC 115V / DC 150V | 钳位电压 300V @ 100A | 单次浪涌 10000A; 标称放电 5kA; 额定功率 1W; 能量 130J | 180 | 115 | 150 | 300 | 10000 | 130 | 20 |  |  | 高浪涌保护 ¦ 径向引线 ¦ MOV
JOYIN(久尹) | JVZ20S201K | JVZ-S | 引线型压敏电阻（MOV） | 插件 | 20D |  | 20mm | JVZ-S 20D V1mA=200V ±10% AC=130V DC=170V | Active | C:\Users\zjh\Desktop\被动产品线资料\信昌PDC\Resistor电阻\JVZ.pdf | JOYIN official PDF sync 2026-06: JVZ.pdf | 原厂PDF规格表 | 2026-06-27 09:18:17 | 原厂电气特性表基础料号；引脚形式及包装后缀按订单确认 | 工作电压 AC 130V / DC 170V | 钳位电压 340V @ 100A | 单次浪涌 10000A; 标称放电 5kA; 额定功率 1W; 能量 140J | 200 | 130 | 170 | 340 | 10000 | 140 | 20 |  |  | 高浪涌保护 ¦ 径向引线 ¦ MOV
JOYIN(久尹) | JVZ20S221K | JVZ-S | 引线型压敏电阻（MOV） | 插件 | 20D |  | 20mm | JVZ-S 20D V1mA=220V ±10% AC=140V DC=180V | Active | C:\Users\zjh\Desktop\被动产品线资料\信昌PDC\Resistor电阻\JVZ.pdf | JOYIN official PDF sync 2026-06: JVZ.pdf | 原厂PDF规格表 | 2026-06-27 09:18:17 | 原厂电气特性表基础料号；引脚形式及包装后缀按订单确认 | 工作电压 AC 140V / DC 180V | 钳位电压 360V @ 100A | 单次浪涌 10000A; 标称放电 5kA; 额定功率 1W; 能量 155J | 220 | 140 | 180 | 360 | 10000 | 155 | 20 |  |  | 高浪涌保护 ¦ 径向引线 ¦ MOV
JOYIN(久尹) | JVZ20S241K | JVZ-S | 引线型压敏电阻（MOV） | 插件 | 20D |  | 20mm | JVZ-S 20D V1mA=240V ±10% AC=150V DC=200V | Active | C:\Users\zjh\Desktop\被动产品线资料\信昌PDC\Resistor电阻\JVZ.pdf | JOYIN official PDF sync 2026-06: JVZ.pdf | 原厂PDF规格表 | 2026-06-27 09:18:17 | 原厂电气特性表基础料号；引脚形式及包装后缀按订单确认 | 工作电压 AC 150V / DC 200V | 钳位电压 395V @ 100A | 单次浪涌 10000A; 标称放电 5kA; 额定功率 1W; 能量 168J | 240 | 150 | 200 | 395 | 10000 | 168 | 20 |  |  | 高浪涌保护 ¦ 径向引线 ¦ MOV
JOYIN(久尹) | JVZ20S271K | JVZ-S | 引线型压敏电阻（MOV） | 插件 | 20D |  | 20mm | JVZ-S 20D V1mA=270V ±10% AC=175V DC=225V | Active | C:\Users\zjh\Desktop\被动产品线资料\信昌PDC\Resistor电阻\JVZ.pdf | JOYIN official PDF sync 2026-06: JVZ.pdf | 原厂PDF规格表 | 2026-06-27 09:18:17 | 原厂电气特性表基础料号；引脚形式及包装后缀按订单确认 | 工作电压 AC 175V / DC 225V | 钳位电压 455V @ 100A | 单次浪涌 10000A; 标称放电 5kA; 额定功率 1W; 能量 190J | 270 | 175 | 225 | 455 | 10000 | 190 | 20 |  |  | 高浪涌保护 ¦ 径向引线 ¦ MOV
JOYIN(久尹) | JVZ20S301K | JVZ-S | 引线型压敏电阻（MOV） | 插件 | 20D |  | 20mm | JVZ-S 20D V1mA=300V ±10% AC=195V DC=250V | Active | C:\Users\zjh\Desktop\被动产品线资料\信昌PDC\Resistor电阻\JVZ.pdf | JOYIN official PDF sync 2026-06: JVZ.pdf | 原厂PDF规格表 | 2026-06-27 09:18:17 | 原厂电气特性表基础料号；引脚形式及包装后缀按订单确认 | 工作电压 AC 195V / DC 250V | 钳位电压 505V @ 100A | 单次浪涌 10000A; 标称放电 5kA; 额定功率 1W; 能量 210J | 300 | 195 | 250 | 505 | 10000 | 210 | 20 |  |  | 高浪涌保护 ¦ 径向引线 ¦ MOV
JOYIN(久尹) | JVZ20S331K | JVZ-S | 引线型压敏电阻（MOV） | 插件 | 20D |  | 20mm | JVZ-S 20D V1mA=330V ±10% AC=210V DC=275V | Active | C:\Users\zjh\Desktop\被动产品线资料\信昌PDC\Resistor电阻\JVZ.pdf | JOYIN official PDF sync 2026-06: JVZ.pdf | 原厂PDF规格表 | 2026-06-27 09:18:17 | 原厂电气特性表基础料号；引脚形式及包装后缀按订单确认 | 工作电压 AC 210V / DC 275V | 钳位电压 550V @ 100A | 单次浪涌 10000A; 标称放电 5kA; 额定功率 1W; 能量 228J | 330 | 210 | 275 | 550 | 10000 | 228 | 20 |  |  | 高浪涌保护 ¦ 径向引线 ¦ MOV
JOYIN(久尹) | JVZ20S361K | JVZ-S | 引线型压敏电阻（MOV） | 插件 | 20D |  | 20mm | JVZ-S 20D V1mA=360V ±10% AC=230V DC=300V | Active | C:\Users\zjh\Desktop\被动产品线资料\信昌PDC\Resistor电阻\JVZ.pdf | JOYIN official PDF sync 2026-06: JVZ.pdf | 原厂PDF规格表 | 2026-06-27 09:18:17 | 原厂电气特性表基础料号；引脚形式及包装后缀按订单确认 | 工作电压 AC 230V / DC 300V | 钳位电压 595V @ 100A | 单次浪涌 10000A; 标称放电 5kA; 额定功率 1W; 能量 255J | 360 | 230 | 300 | 595 | 10000 | 255 | 20 |  |  | 高浪涌保护 ¦ 径向引线 ¦ MOV
JOYIN(久尹) | JVZ20S391K | JVZ-S | 引线型压敏电阻（MOV） | 插件 | 20D |  | 20mm | JVZ-S 20D V1mA=390V ±10% AC=250V DC=320V | Active | C:\Users\zjh\Desktop\被动产品线资料\信昌PDC\Resistor电阻\JVZ.pdf | JOYIN official PDF sync 2026-06: JVZ.pdf | 原厂PDF规格表 | 2026-06-27 09:18:17 | 原厂电气特性表基础料号；引脚形式及包装后缀按订单确认 | 工作电压 AC 250V / DC 320V | 钳位电压 650V @ 100A | 单次浪涌 10000A; 标称放电 5kA; 额定功率 1W; 能量 275J | 390 | 250 | 320 | 650 | 10000 | 275 | 20 |  |  | 高浪涌保护 ¦ 径向引线 ¦ MOV
JOYIN(久尹) | JVZ20S431K | JVZ-S | 引线型压敏电阻（MOV） | 插件 | 20D |  | 20mm | JVZ-S 20D V1mA=430V ±10% AC=275V DC=350V | Active | C:\Users\zjh\Desktop\被动产品线资料\信昌PDC\Resistor电阻\JVZ.pdf | JOYIN official PDF sync 2026-06: JVZ.pdf | 原厂PDF规格表 | 2026-06-27 09:18:17 | 原厂电气特性表基础料号；引脚形式及包装后缀按订单确认 | 工作电压 AC 275V / DC 350V | 钳位电压 710V @ 100A | 单次浪涌 10000A; 标称放电 5kA; 额定功率 1W; 能量 303J | 430 | 275 | 350 | 710 | 10000 | 303 | 20 |  |  | 高浪涌保护 ¦ 径向引线 ¦ MOV
JOYIN(久尹) | JVZ20S471K | JVZ-S | 引线型压敏电阻（MOV） | 插件 | 20D |  | 20mm | JVZ-S 20D V1mA=470V ±10% AC=300V DC=385V | Active | C:\Users\zjh\Desktop\被动产品线资料\信昌PDC\Resistor电阻\JVZ.pdf | JOYIN official PDF sync 2026-06: JVZ.pdf | 原厂PDF规格表 | 2026-06-27 09:18:17 | 原厂电气特性表基础料号；引脚形式及包装后缀按订单确认 | 工作电压 AC 300V / DC 385V | 钳位电压 775V @ 100A | 单次浪涌 10000A; 标称放电 5kA; 额定功率 1W; 能量 350J | 470 | 300 | 385 | 775 | 10000 | 350 | 20 |  |  | 高浪涌保护 ¦ 径向引线 ¦ MOV
JOYIN(久尹) | JVZ20S511K | JVZ-S | 引线型压敏电阻（MOV） | 插件 | 20D |  | 20mm | JVZ-S 20D V1mA=510V ±10% AC=320V DC=418V | Active | C:\Users\zjh\Desktop\被动产品线资料\信昌PDC\Resistor电阻\JVZ.pdf | JOYIN official PDF sync 2026-06: JVZ.pdf | 原厂PDF规格表 | 2026-06-27 09:18:17 | 原厂电气特性表基础料号；引脚形式及包装后缀按订单确认 | 工作电压 AC 320V / DC 418V | 钳位电压 842V @ 100A | 单次浪涌 10000A; 标称放电 5kA; 额定功率 1W; 能量 382J | 510 | 320 | 418 | 842 | 10000 | 382 | 20 |  |  | 高浪涌保护 ¦ 径向引线 ¦ MOV
JOYIN(久尹) | JVZ20S561K | JVZ-S | 引线型压敏电阻（MOV） | 插件 | 20D |  | 20mm | JVZ-S 20D V1mA=560V ±10% AC=350V DC=460V | Active | C:\Users\zjh\Desktop\被动产品线资料\信昌PDC\Resistor电阻\JVZ.pdf | JOYIN official PDF sync 2026-06: JVZ.pdf | 原厂PDF规格表 | 2026-06-27 09:18:17 | 原厂电气特性表基础料号；引脚形式及包装后缀按订单确认 | 工作电压 AC 350V / DC 460V | 钳位电压 920V @ 100A | 单次浪涌 10000A; 标称放电 5kA; 额定功率 1W; 能量 410J | 560 | 350 | 460 | 920 | 10000 | 410 | 20 |  |  | 高浪涌保护 ¦ 径向引线 ¦ MOV
JOYIN(久尹) | JVZ20S621K | JVZ-S | 引线型压敏电阻（MOV） | 插件 | 20D |  | 20mm | JVZ-S 20D V1mA=620V ±10% AC=385V DC=505V | Active | C:\Users\zjh\Desktop\被动产品线资料\信昌PDC\Resistor电阻\JVZ.pdf | JOYIN official PDF sync 2026-06: JVZ.pdf | 原厂PDF规格表 | 2026-06-27 09:18:17 | 原厂电气特性表基础料号；引脚形式及包装后缀按订单确认 | 工作电压 AC 385V / DC 505V | 钳位电压 1025V @ 100A | 单次浪涌 10000A; 标称放电 5kA; 额定功率 1W; 能量 420J | 620 | 385 | 505 | 1025 | 10000 | 420 | 20 |  |  | 高浪涌保护 ¦ 径向引线 ¦ MOV
JOYIN(久尹) | JVZ20S681K | JVZ-S | 引线型压敏电阻（MOV） | 插件 | 20D |  | 20mm | JVZ-S 20D V1mA=680V ±10% AC=420V DC=560V | Active | C:\Users\zjh\Desktop\被动产品线资料\信昌PDC\Resistor电阻\JVZ.pdf | JOYIN official PDF sync 2026-06: JVZ.pdf | 原厂PDF规格表 | 2026-06-27 09:18:17 | 原厂电气特性表基础料号；引脚形式及包装后缀按订单确认 | 工作电压 AC 420V / DC 560V | 钳位电压 1120V @ 100A | 单次浪涌 10000A; 标称放电 5kA; 额定功率 1W; 能量 430J | 680 | 420 | 560 | 1120 | 10000 | 430 | 20 |  |  | 高浪涌保护 ¦ 径向引线 ¦ MOV
JOYIN(久尹) | JVZ20S751K | JVZ-S | 引线型压敏电阻（MOV） | 插件 | 20D |  | 20mm | JVZ-S 20D V1mA=750V ±10% AC=460V DC=615V | Active | C:\Users\zjh\Desktop\被动产品线资料\信昌PDC\Resistor电阻\JVZ.pdf | JOYIN official PDF sync 2026-06: JVZ.pdf | 原厂PDF规格表 | 2026-06-27 09:18:17 | 原厂电气特性表基础料号；引脚形式及包装后缀按订单确认 | 工作电压 AC 460V / DC 615V | 钳位电压 1240V @ 100A | 单次浪涌 10000A; 标称放电 5kA; 额定功率 1W; 能量 440J | 750 | 460 | 615 | 1240 | 10000 | 440 | 20 |  |  | 高浪涌保护 ¦ 径向引线 ¦ MOV
JOYIN(久尹) | JVZ20S781K | JVZ-S | 引线型压敏电阻（MOV） | 插件 | 20D |  | 20mm | JVZ-S 20D V1mA=780V ±10% AC=485V DC=640V | Active | C:\Users\zjh\Desktop\被动产品线资料\信昌PDC\Resistor电阻\JVZ.pdf | JOYIN official PDF sync 2026-06: JVZ.pdf | 原厂PDF规格表 | 2026-06-27 09:18:17 | 原厂电气特性表基础料号；引脚形式及包装后缀按订单确认 | 工作电压 AC 485V / DC 640V | 钳位电压 1290V @ 100A | 单次浪涌 10000A; 标称放电 5kA; 额定功率 1W; 能量 450J | 780 | 485 | 640 | 1290 | 10000 | 450 | 20 |  |  | 高浪涌保护 ¦ 径向引线 ¦ MOV
JOYIN(久尹) | JVZ20S821K | JVZ-S | 引线型压敏电阻（MOV） | 插件 | 20D |  | 20mm | JVZ-S 20D V1mA=820V ±10% AC=510V DC=670V | Active | C:\Users\zjh\Desktop\被动产品线资料\信昌PDC\Resistor电阻\JVZ.pdf | JOYIN official PDF sync 2026-06: JVZ.pdf | 原厂PDF规格表 | 2026-06-27 09:18:17 | 原厂电气特性表基础料号；引脚形式及包装后缀按订单确认 | 工作电压 AC 510V / DC 670V | 钳位电压 1355V @ 100A | 单次浪涌 10000A; 标称放电 5kA; 额定功率 1W; 能量 460J | 820 | 510 | 670 | 1355 | 10000 | 460 | 20 |  |  | 高浪涌保护 ¦ 径向引线 ¦ MOV
JOYIN(久尹) | JVZ20S911K | JVZ-S | 引线型压敏电阻（MOV） | 插件 | 20D |  | 20mm | JVZ-S 20D V1mA=910V ±10% AC=550V DC=745V | Active | C:\Users\zjh\Desktop\被动产品线资料\信昌PDC\Resistor电阻\JVZ.pdf | JOYIN official PDF sync 2026-06: JVZ.pdf | 原厂PDF规格表 | 2026-06-27 09:18:17 | 原厂电气特性表基础料号；引脚形式及包装后缀按订单确认 | 工作电压 AC 550V / DC 745V | 钳位电压 1500V @ 100A | 单次浪涌 10000A; 标称放电 5kA; 额定功率 1W; 能量 510J | 910 | 550 | 745 | 1500 | 10000 | 510 | 20 |  |  | 高浪涌保护 ¦ 径向引线 ¦ MOV
JOYIN(久尹) | JVZ20S102K | JVZ-S | 引线型压敏电阻（MOV） | 插件 | 20D |  | 20mm | JVZ-S 20D V1mA=1000V ±10% AC=625V DC=825V | Active | C:\Users\zjh\Desktop\被动产品线资料\信昌PDC\Resistor电阻\JVZ.pdf | JOYIN official PDF sync 2026-06: JVZ.pdf | 原厂PDF规格表 | 2026-06-27 09:18:17 | 原厂电气特性表基础料号；引脚形式及包装后缀按订单确认 | 工作电压 AC 625V / DC 825V | 钳位电压 1650V @ 100A | 单次浪涌 10000A; 标称放电 5kA; 额定功率 1W; 能量 566J | 1000 | 625 | 825 | 1650 | 10000 | 566 | 20 |  |  | 高浪涌保护 ¦ 径向引线 ¦ MOV
JOYIN(久尹) | JVZ20S112K | JVZ-S | 引线型压敏电阻（MOV） | 插件 | 20D |  | 20mm | JVZ-S 20D V1mA=1100V ±10% AC=680V DC=895V | Active | C:\Users\zjh\Desktop\被动产品线资料\信昌PDC\Resistor电阻\JVZ.pdf | JOYIN official PDF sync 2026-06: JVZ.pdf | 原厂PDF规格表 | 2026-06-27 09:18:17 | 原厂电气特性表基础料号；引脚形式及包装后缀按订单确认 | 工作电压 AC 680V / DC 895V | 钳位电压 1815V @ 100A | 单次浪涌 10000A; 标称放电 5kA; 额定功率 1W; 能量 620J | 1100 | 680 | 895 | 1815 | 10000 | 620 | 20 |  |  | 高浪涌保护 ¦ 径向引线 ¦ MOV
JOYIN(久尹) | JVZ05U180M | JVZ-U | 引线型压敏电阻（MOV） | 插件 | 5D |  | 5mm | JVZ-U 5D V1mA=18V ±20% AC=11V DC=14V | Active | C:\Users\zjh\Desktop\被动产品线资料\信昌PDC\Resistor电阻\JVZ.pdf | JOYIN official PDF sync 2026-06: JVZ.pdf | 原厂PDF规格表 | 2026-06-27 09:18:17 | 原厂电气特性表基础料号；引脚形式及包装后缀按订单确认 | 工作电压 AC 11V / DC 14V | 钳位电压 40V @ 1A | 单次浪涌 750A; 标称放电 0.25kA; 额定功率 0.01W; 能量 0.6J | 18 | 11 | 14 | 40 | 750 | 0.6 | 5 |  |  | 超高浪涌保护 ¦ 径向引线 ¦ MOV
JOYIN(久尹) | JVZ05U220L | JVZ-U | 引线型压敏电阻（MOV） | 插件 | 5D |  | 5mm | JVZ-U 5D V1mA=22V ±15% AC=14V DC=18V | Active | C:\Users\zjh\Desktop\被动产品线资料\信昌PDC\Resistor电阻\JVZ.pdf | JOYIN official PDF sync 2026-06: JVZ.pdf | 原厂PDF规格表 | 2026-06-27 09:18:17 | 原厂电气特性表基础料号；引脚形式及包装后缀按订单确认 | 工作电压 AC 14V / DC 18V | 钳位电压 48V @ 1A | 单次浪涌 750A; 标称放电 0.25kA; 额定功率 0.01W; 能量 0.7J | 22 | 14 | 18 | 48 | 750 | 0.7 | 5 |  |  | 超高浪涌保护 ¦ 径向引线 ¦ MOV
JOYIN(久尹) | JVZ05U270K | JVZ-U | 引线型压敏电阻（MOV） | 插件 | 5D |  | 5mm | JVZ-U 5D V1mA=27V ±10% AC=17V DC=22V | Active | C:\Users\zjh\Desktop\被动产品线资料\信昌PDC\Resistor电阻\JVZ.pdf | JOYIN official PDF sync 2026-06: JVZ.pdf | 原厂PDF规格表 | 2026-06-27 09:18:17 | 原厂电气特性表基础料号；引脚形式及包装后缀按订单确认 | 工作电压 AC 17V / DC 22V | 钳位电压 60V @ 1A | 单次浪涌 750A; 标称放电 0.25kA; 额定功率 0.01W; 能量 0.9J | 27 | 17 | 22 | 60 | 750 | 0.9 | 5 |  |  | 超高浪涌保护 ¦ 径向引线 ¦ MOV
JOYIN(久尹) | JVZ05U330K | JVZ-U | 引线型压敏电阻（MOV） | 插件 | 5D |  | 5mm | JVZ-U 5D V1mA=33V ±10% AC=20V DC=26V | Active | C:\Users\zjh\Desktop\被动产品线资料\信昌PDC\Resistor电阻\JVZ.pdf | JOYIN official PDF sync 2026-06: JVZ.pdf | 原厂PDF规格表 | 2026-06-27 09:18:17 | 原厂电气特性表基础料号；引脚形式及包装后缀按订单确认 | 工作电压 AC 20V / DC 26V | 钳位电压 73V @ 1A | 单次浪涌 750A; 标称放电 0.25kA; 额定功率 0.01W; 能量 1.1J | 33 | 20 | 26 | 73 | 750 | 1.1 | 5 |  |  | 超高浪涌保护 ¦ 径向引线 ¦ MOV
JOYIN(久尹) | JVZ05U390K | JVZ-U | 引线型压敏电阻（MOV） | 插件 | 5D |  | 5mm | JVZ-U 5D V1mA=39V ±10% AC=25V DC=31V | Active | C:\Users\zjh\Desktop\被动产品线资料\信昌PDC\Resistor电阻\JVZ.pdf | JOYIN official PDF sync 2026-06: JVZ.pdf | 原厂PDF规格表 | 2026-06-27 09:18:17 | 原厂电气特性表基础料号；引脚形式及包装后缀按订单确认 | 工作电压 AC 25V / DC 31V | 钳位电压 86V @ 1A | 单次浪涌 750A; 标称放电 0.25kA; 额定功率 0.01W; 能量 1.2J | 39 | 25 | 31 | 86 | 750 | 1.2 | 5 |  |  | 超高浪涌保护 ¦ 径向引线 ¦ MOV
JOYIN(久尹) | JVZ05U470K | JVZ-U | 引线型压敏电阻（MOV） | 插件 | 5D |  | 5mm | JVZ-U 5D V1mA=47V ±10% AC=30V DC=38V | Active | C:\Users\zjh\Desktop\被动产品线资料\信昌PDC\Resistor电阻\JVZ.pdf | JOYIN official PDF sync 2026-06: JVZ.pdf | 原厂PDF规格表 | 2026-06-27 09:18:17 | 原厂电气特性表基础料号；引脚形式及包装后缀按订单确认 | 工作电压 AC 30V / DC 38V | 钳位电压 104V @ 1A | 单次浪涌 750A; 标称放电 0.25kA; 额定功率 0.01W; 能量 1.5J | 47 | 30 | 38 | 104 | 750 | 1.5 | 5 |  |  | 超高浪涌保护 ¦ 径向引线 ¦ MOV
JOYIN(久尹) | JVZ05U560K | JVZ-U | 引线型压敏电阻（MOV） | 插件 | 5D |  | 5mm | JVZ-U 5D V1mA=56V ±10% AC=35V DC=45V | Active | C:\Users\zjh\Desktop\被动产品线资料\信昌PDC\Resistor电阻\JVZ.pdf | JOYIN official PDF sync 2026-06: JVZ.pdf | 原厂PDF规格表 | 2026-06-27 09:18:17 | 原厂电气特性表基础料号；引脚形式及包装后缀按订单确认 | 工作电压 AC 35V / DC 45V | 钳位电压 123V @ 1A | 单次浪涌 750A; 标称放电 0.25kA; 额定功率 0.01W; 能量 1.8J | 56 | 35 | 45 | 123 | 750 | 1.8 | 5 |  |  | 超高浪涌保护 ¦ 径向引线 ¦ MOV
JOYIN(久尹) | JVZ05U680K | JVZ-U | 引线型压敏电阻（MOV） | 插件 | 5D |  | 5mm | JVZ-U 5D V1mA=68V ±10% AC=40V DC=56V | Active | C:\Users\zjh\Desktop\被动产品线资料\信昌PDC\Resistor电阻\JVZ.pdf | JOYIN official PDF sync 2026-06: JVZ.pdf | 原厂PDF规格表 | 2026-06-27 09:18:17 | 原厂电气特性表基础料号；引脚形式及包装后缀按订单确认 | 工作电压 AC 40V / DC 56V | 钳位电压 150V @ 1A | 单次浪涌 750A; 标称放电 0.25kA; 额定功率 0.01W; 能量 2.1J | 68 | 40 | 56 | 150 | 750 | 2.1 | 5 |  |  | 超高浪涌保护 ¦ 径向引线 ¦ MOV
JOYIN(久尹) | JVZ07U180M | JVZ-U | 引线型压敏电阻（MOV） | 插件 | 7D |  | 7mm | JVZ-U 7D V1mA=18V ±20% AC=11V DC=14V | Active | C:\Users\zjh\Desktop\被动产品线资料\信昌PDC\Resistor电阻\JVZ.pdf | JOYIN official PDF sync 2026-06: JVZ.pdf | 原厂PDF规格表 | 2026-06-27 09:18:17 | 原厂电气特性表基础料号；引脚形式及包装后缀按订单确认 | 工作电压 AC 11V / DC 14V | 钳位电压 36V @ 2.5A | 单次浪涌 1500A; 标称放电 0.5kA; 额定功率 0.02W; 能量 1.2J | 18 | 11 | 14 | 36 | 1500 | 1.2 | 7 |  |  | 超高浪涌保护 ¦ 径向引线 ¦ MOV
JOYIN(久尹) | JVZ07U220L | JVZ-U | 引线型压敏电阻（MOV） | 插件 | 7D |  | 7mm | JVZ-U 7D V1mA=22V ±15% AC=14V DC=18V | Active | C:\Users\zjh\Desktop\被动产品线资料\信昌PDC\Resistor电阻\JVZ.pdf | JOYIN official PDF sync 2026-06: JVZ.pdf | 原厂PDF规格表 | 2026-06-27 09:18:17 | 原厂电气特性表基础料号；引脚形式及包装后缀按订单确认 | 工作电压 AC 14V / DC 18V | 钳位电压 43V @ 2.5A | 单次浪涌 1500A; 标称放电 0.5kA; 额定功率 0.02W; 能量 1.4J | 22 | 14 | 18 | 43 | 1500 | 1.4 | 7 |  |  | 超高浪涌保护 ¦ 径向引线 ¦ MOV
JOYIN(久尹) | JVZ07U270K | JVZ-U | 引线型压敏电阻（MOV） | 插件 | 7D |  | 7mm | JVZ-U 7D V1mA=27V ±10% AC=17V DC=22V | Active | C:\Users\zjh\Desktop\被动产品线资料\信昌PDC\Resistor电阻\JVZ.pdf | JOYIN official PDF sync 2026-06: JVZ.pdf | 原厂PDF规格表 | 2026-06-27 09:18:17 | 原厂电气特性表基础料号；引脚形式及包装后缀按订单确认 | 工作电压 AC 17V / DC 22V | 钳位电压 53V @ 2.5A | 单次浪涌 1500A; 标称放电 0.5kA; 额定功率 0.02W; 能量 1.7J | 27 | 17 | 22 | 53 | 1500 | 1.7 | 7 |  |  | 超高浪涌保护 ¦ 径向引线 ¦ MOV
JOYIN(久尹) | JVZ07U330K | JVZ-U | 引线型压敏电阻（MOV） | 插件 | 7D |  | 7mm | JVZ-U 7D V1mA=33V ±10% AC=20V DC=26V | Active | C:\Users\zjh\Desktop\被动产品线资料\信昌PDC\Resistor电阻\JVZ.pdf | JOYIN official PDF sync 2026-06: JVZ.pdf | 原厂PDF规格表 | 2026-06-27 09:18:17 | 原厂电气特性表基础料号；引脚形式及包装后缀按订单确认 | 工作电压 AC 20V / DC 26V | 钳位电压 65V @ 2.5A | 单次浪涌 1500A; 标称放电 0.5kA; 额定功率 0.02W; 能量 2.2J | 33 | 20 | 26 | 65 | 1500 | 2.2 | 7 |  |  | 超高浪涌保护 ¦ 径向引线 ¦ MOV
JOYIN(久尹) | JVZ07U390K | JVZ-U | 引线型压敏电阻（MOV） | 插件 | 7D |  | 7mm | JVZ-U 7D V1mA=39V ±10% AC=25V DC=31V | Active | C:\Users\zjh\Desktop\被动产品线资料\信昌PDC\Resistor电阻\JVZ.pdf | JOYIN official PDF sync 2026-06: JVZ.pdf | 原厂PDF规格表 | 2026-06-27 09:18:17 | 原厂电气特性表基础料号；引脚形式及包装后缀按订单确认 | 工作电压 AC 25V / DC 31V | 钳位电压 77V @ 2.5A | 单次浪涌 1500A; 标称放电 0.5kA; 额定功率 0.02W; 能量 2.4J | 39 | 25 | 31 | 77 | 1500 | 2.4 | 7 |  |  | 超高浪涌保护 ¦ 径向引线 ¦ MOV
JOYIN(久尹) | JVZ07U470K | JVZ-U | 引线型压敏电阻（MOV） | 插件 | 7D |  | 7mm | JVZ-U 7D V1mA=47V ±10% AC=30V DC=38V | Active | C:\Users\zjh\Desktop\被动产品线资料\信昌PDC\Resistor电阻\JVZ.pdf | JOYIN official PDF sync 2026-06: JVZ.pdf | 原厂PDF规格表 | 2026-06-27 09:18:17 | 原厂电气特性表基础料号；引脚形式及包装后缀按订单确认 | 工作电压 AC 30V / DC 38V | 钳位电压 93V @ 2.5A | 单次浪涌 1500A; 标称放电 0.5kA; 额定功率 0.02W; 能量 3.0J | 47 | 30 | 38 | 93 | 1500 | 3.0 | 7 |  |  | 超高浪涌保护 ¦ 径向引线 ¦ MOV
JOYIN(久尹) | JVZ07U560K | JVZ-U | 引线型压敏电阻（MOV） | 插件 | 7D |  | 7mm | JVZ-U 7D V1mA=56V ±10% AC=35V DC=45V | Active | C:\Users\zjh\Desktop\被动产品线资料\信昌PDC\Resistor电阻\JVZ.pdf | JOYIN official PDF sync 2026-06: JVZ.pdf | 原厂PDF规格表 | 2026-06-27 09:18:17 | 原厂电气特性表基础料号；引脚形式及包装后缀按订单确认 | 工作电压 AC 35V / DC 45V | 钳位电压 110V @ 2.5A | 单次浪涌 1500A; 标称放电 0.5kA; 额定功率 0.02W; 能量 3.5J | 56 | 35 | 45 | 110 | 1500 | 3.5 | 7 |  |  | 超高浪涌保护 ¦ 径向引线 ¦ MOV
JOYIN(久尹) | JVZ07U680K | JVZ-U | 引线型压敏电阻（MOV） | 插件 | 7D |  | 7mm | JVZ-U 7D V1mA=68V ±10% AC=40V DC=56V | Active | C:\Users\zjh\Desktop\被动产品线资料\信昌PDC\Resistor电阻\JVZ.pdf | JOYIN official PDF sync 2026-06: JVZ.pdf | 原厂PDF规格表 | 2026-06-27 09:18:17 | 原厂电气特性表基础料号；引脚形式及包装后缀按订单确认 | 工作电压 AC 40V / DC 56V | 钳位电压 135V @ 2.5A | 单次浪涌 1500A; 标称放电 0.5kA; 额定功率 0.02W; 能量 4.3J | 68 | 40 | 56 | 135 | 1500 | 4.3 | 7 |  |  | 超高浪涌保护 ¦ 径向引线 ¦ MOV
JOYIN(久尹) | JVZ07U181K | JVZ-U | 引线型压敏电阻（MOV） | 插件 | 7D |  | 7mm | JVZ-U 7D V1mA=180V ±10% AC=115V DC=150V | Active | C:\Users\zjh\Desktop\被动产品线资料\信昌PDC\Resistor电阻\JVZ.pdf | JOYIN official PDF sync 2026-06: JVZ.pdf | 原厂PDF规格表 | 2026-06-27 09:18:17 | 原厂电气特性表基础料号；引脚形式及包装后缀按订单确认 | 工作电压 AC 115V / DC 150V | 钳位电压 300V @ 10A | 单次浪涌 1800A; 标称放电 1kA; 额定功率 0.25W; 能量 19J | 180 | 115 | 150 | 300 | 1800 | 19 | 7 |  |  | 超高浪涌保护 ¦ 径向引线 ¦ MOV
JOYIN(久尹) | JVZ07U201K | JVZ-U | 引线型压敏电阻（MOV） | 插件 | 7D |  | 7mm | JVZ-U 7D V1mA=200V ±10% AC=130V DC=170V | Active | C:\Users\zjh\Desktop\被动产品线资料\信昌PDC\Resistor电阻\JVZ.pdf | JOYIN official PDF sync 2026-06: JVZ.pdf | 原厂PDF规格表 | 2026-06-27 09:18:17 | 原厂电气特性表基础料号；引脚形式及包装后缀按订单确认 | 工作电压 AC 130V / DC 170V | 钳位电压 340V @ 10A | 单次浪涌 1800A; 标称放电 1kA; 额定功率 0.25W; 能量 21J | 200 | 130 | 170 | 340 | 1800 | 21 | 7 |  |  | 超高浪涌保护 ¦ 径向引线 ¦ MOV
JOYIN(久尹) | JVZ07U221K | JVZ-U | 引线型压敏电阻（MOV） | 插件 | 7D |  | 7mm | JVZ-U 7D V1mA=220V ±10% AC=140V DC=180V | Active | C:\Users\zjh\Desktop\被动产品线资料\信昌PDC\Resistor电阻\JVZ.pdf | JOYIN official PDF sync 2026-06: JVZ.pdf | 原厂PDF规格表 | 2026-06-27 09:18:17 | 原厂电气特性表基础料号；引脚形式及包装后缀按订单确认 | 工作电压 AC 140V / DC 180V | 钳位电压 360V @ 10A | 单次浪涌 1800A; 标称放电 1kA; 额定功率 0.25W; 能量 23J | 220 | 140 | 180 | 360 | 1800 | 23 | 7 |  |  | 超高浪涌保护 ¦ 径向引线 ¦ MOV
JOYIN(久尹) | JVZ07U241K | JVZ-U | 引线型压敏电阻（MOV） | 插件 | 7D |  | 7mm | JVZ-U 7D V1mA=240V ±10% AC=150V DC=200V | Active | C:\Users\zjh\Desktop\被动产品线资料\信昌PDC\Resistor电阻\JVZ.pdf | JOYIN official PDF sync 2026-06: JVZ.pdf | 原厂PDF规格表 | 2026-06-27 09:18:17 | 原厂电气特性表基础料号；引脚形式及包装后缀按订单确认 | 工作电压 AC 150V / DC 200V | 钳位电压 395V @ 10A | 单次浪涌 1800A; 标称放电 1kA; 额定功率 0.25W; 能量 25J | 240 | 150 | 200 | 395 | 1800 | 25 | 7 |  |  | 超高浪涌保护 ¦ 径向引线 ¦ MOV
JOYIN(久尹) | JVZ07U271K | JVZ-U | 引线型压敏电阻（MOV） | 插件 | 7D |  | 7mm | JVZ-U 7D V1mA=270V ±10% AC=175V DC=225V | Active | C:\Users\zjh\Desktop\被动产品线资料\信昌PDC\Resistor电阻\JVZ.pdf | JOYIN official PDF sync 2026-06: JVZ.pdf | 原厂PDF规格表 | 2026-06-27 09:18:17 | 原厂电气特性表基础料号；引脚形式及包装后缀按订单确认 | 工作电压 AC 175V / DC 225V | 钳位电压 455V @ 10A | 单次浪涌 1800A; 标称放电 1kA; 额定功率 0.25W; 能量 28J | 270 | 175 | 225 | 455 | 1800 | 28 | 7 |  |  | 超高浪涌保护 ¦ 径向引线 ¦ MOV
JOYIN(久尹) | JVZ07U301K | JVZ-U | 引线型压敏电阻（MOV） | 插件 | 7D |  | 7mm | JVZ-U 7D V1mA=300V ±10% AC=195V DC=250V | Active | C:\Users\zjh\Desktop\被动产品线资料\信昌PDC\Resistor电阻\JVZ.pdf | JOYIN official PDF sync 2026-06: JVZ.pdf | 原厂PDF规格表 | 2026-06-27 09:18:17 | 原厂电气特性表基础料号；引脚形式及包装后缀按订单确认 | 工作电压 AC 195V / DC 250V | 钳位电压 505V @ 10A | 单次浪涌 1800A; 标称放电 1kA; 额定功率 0.25W; 能量 32J | 300 | 195 | 250 | 505 | 1800 | 32 | 7 |  |  | 超高浪涌保护 ¦ 径向引线 ¦ MOV
JOYIN(久尹) | JVZ07U331K | JVZ-U | 引线型压敏电阻（MOV） | 插件 | 7D |  | 7mm | JVZ-U 7D V1mA=330V ±10% AC=210V DC=275V | Active | C:\Users\zjh\Desktop\被动产品线资料\信昌PDC\Resistor电阻\JVZ.pdf | JOYIN official PDF sync 2026-06: JVZ.pdf | 原厂PDF规格表 | 2026-06-27 09:18:17 | 原厂电气特性表基础料号；引脚形式及包装后缀按订单确认 | 工作电压 AC 210V / DC 275V | 钳位电压 550V @ 10A | 单次浪涌 1800A; 标称放电 1kA; 额定功率 0.25W; 能量 34J | 330 | 210 | 275 | 550 | 1800 | 34 | 7 |  |  | 超高浪涌保护 ¦ 径向引线 ¦ MOV
JOYIN(久尹) | JVZ07U361K | JVZ-U | 引线型压敏电阻（MOV） | 插件 | 7D |  | 7mm | JVZ-U 7D V1mA=360V ±10% AC=230V DC=300V | Active | C:\Users\zjh\Desktop\被动产品线资料\信昌PDC\Resistor电阻\JVZ.pdf | JOYIN official PDF sync 2026-06: JVZ.pdf | 原厂PDF规格表 | 2026-06-27 09:18:17 | 原厂电气特性表基础料号；引脚形式及包装后缀按订单确认 | 工作电压 AC 230V / DC 300V | 钳位电压 595V @ 10A | 单次浪涌 1800A; 标称放电 1kA; 额定功率 0.25W; 能量 37J | 360 | 230 | 300 | 595 | 1800 | 37 | 7 |  |  | 超高浪涌保护 ¦ 径向引线 ¦ MOV
JOYIN(久尹) | JVZ07U391K | JVZ-U | 引线型压敏电阻（MOV） | 插件 | 7D |  | 7mm | JVZ-U 7D V1mA=390V ±10% AC=250V DC=320V | Active | C:\Users\zjh\Desktop\被动产品线资料\信昌PDC\Resistor电阻\JVZ.pdf | JOYIN official PDF sync 2026-06: JVZ.pdf | 原厂PDF规格表 | 2026-06-27 09:18:17 | 原厂电气特性表基础料号；引脚形式及包装后缀按订单确认 | 工作电压 AC 250V / DC 320V | 钳位电压 650V @ 10A | 单次浪涌 1800A; 标称放电 1kA; 额定功率 0.25W; 能量 40J | 390 | 250 | 320 | 650 | 1800 | 40 | 7 |  |  | 超高浪涌保护 ¦ 径向引线 ¦ MOV
JOYIN(久尹) | JVZ07U431K | JVZ-U | 引线型压敏电阻（MOV） | 插件 | 7D |  | 7mm | JVZ-U 7D V1mA=430V ±10% AC=275V DC=350V | Active | C:\Users\zjh\Desktop\被动产品线资料\信昌PDC\Resistor电阻\JVZ.pdf | JOYIN official PDF sync 2026-06: JVZ.pdf | 原厂PDF规格表 | 2026-06-27 09:18:17 | 原厂电气特性表基础料号；引脚形式及包装后缀按订单确认 | 工作电压 AC 275V / DC 350V | 钳位电压 710V @ 10A | 单次浪涌 1800A; 标称放电 1kA; 额定功率 0.25W; 能量 46J | 430 | 275 | 350 | 710 | 1800 | 46 | 7 |  |  | 超高浪涌保护 ¦ 径向引线 ¦ MOV
JOYIN(久尹) | JVZ07U471K | JVZ-U | 引线型压敏电阻（MOV） | 插件 | 7D |  | 7mm | JVZ-U 7D V1mA=470V ±10% AC=300V DC=385V | Active | C:\Users\zjh\Desktop\被动产品线资料\信昌PDC\Resistor电阻\JVZ.pdf | JOYIN official PDF sync 2026-06: JVZ.pdf | 原厂PDF规格表 | 2026-06-27 09:18:17 | 原厂电气特性表基础料号；引脚形式及包装后缀按订单确认 | 工作电压 AC 300V / DC 385V | 钳位电压 775V @ 10A | 单次浪涌 1800A; 标称放电 1kA; 额定功率 0.25W; 能量 49J | 470 | 300 | 385 | 775 | 1800 | 49 | 7 |  |  | 超高浪涌保护 ¦ 径向引线 ¦ MOV
JOYIN(久尹) | JVZ07U511K | JVZ-U | 引线型压敏电阻（MOV） | 插件 | 7D |  | 7mm | JVZ-U 7D V1mA=510V ±10% AC=320V DC=418V | Active | C:\Users\zjh\Desktop\被动产品线资料\信昌PDC\Resistor电阻\JVZ.pdf | JOYIN official PDF sync 2026-06: JVZ.pdf | 原厂PDF规格表 | 2026-06-27 09:18:17 | 原厂电气特性表基础料号；引脚形式及包装后缀按订单确认 | 工作电压 AC 320V / DC 418V | 钳位电压 842V @ 10A | 单次浪涌 1800A; 标称放电 1kA; 额定功率 0.25W; 能量 54J | 510 | 320 | 418 | 842 | 1800 | 54 | 7 |  |  | 超高浪涌保护 ¦ 径向引线 ¦ MOV
JOYIN(久尹) | JVZ07U561K | JVZ-U | 引线型压敏电阻（MOV） | 插件 | 7D |  | 7mm | JVZ-U 7D V1mA=560V ±10% AC=350V DC=460V | Active | C:\Users\zjh\Desktop\被动产品线资料\信昌PDC\Resistor电阻\JVZ.pdf | JOYIN official PDF sync 2026-06: JVZ.pdf | 原厂PDF规格表 | 2026-06-27 09:18:17 | 原厂电气特性表基础料号；引脚形式及包装后缀按订单确认 | 工作电压 AC 350V / DC 460V | 钳位电压 920V @ 10A | 单次浪涌 1800A; 标称放电 1kA; 额定功率 0.25W; 能量 55J | 560 | 350 | 460 | 920 | 1800 | 55 | 7 |  |  | 超高浪涌保护 ¦ 径向引线 ¦ MOV
JOYIN(久尹) | JVZ07U621K | JVZ-U | 引线型压敏电阻（MOV） | 插件 | 7D |  | 7mm | JVZ-U 7D V1mA=620V ±10% AC=385V DC=505V | Active | C:\Users\zjh\Desktop\被动产品线资料\信昌PDC\Resistor电阻\JVZ.pdf | JOYIN official PDF sync 2026-06: JVZ.pdf | 原厂PDF规格表 | 2026-06-27 09:18:17 | 原厂电气特性表基础料号；引脚形式及包装后缀按订单确认 | 工作电压 AC 385V / DC 505V | 钳位电压 1025V @ 10A | 单次浪涌 1800A; 标称放电 1kA; 额定功率 0.25W; 能量 59J | 620 | 385 | 505 | 1025 | 1800 | 59 | 7 |  |  | 超高浪涌保护 ¦ 径向引线 ¦ MOV
JOYIN(久尹) | JVZ07U681K | JVZ-U | 引线型压敏电阻（MOV） | 插件 | 7D |  | 7mm | JVZ-U 7D V1mA=680V ±10% AC=420V DC=560V | Active | C:\Users\zjh\Desktop\被动产品线资料\信昌PDC\Resistor电阻\JVZ.pdf | JOYIN official PDF sync 2026-06: JVZ.pdf | 原厂PDF规格表 | 2026-06-27 09:18:17 | 原厂电气特性表基础料号；引脚形式及包装后缀按订单确认 | 工作电压 AC 420V / DC 560V | 钳位电压 1120V @ 10A | 单次浪涌 1800A; 标称放电 1kA; 额定功率 0.25W; 能量 62J | 680 | 420 | 560 | 1120 | 1800 | 62 | 7 |  |  | 超高浪涌保护 ¦ 径向引线 ¦ MOV
JOYIN(久尹) | JVZ07U751K | JVZ-U | 引线型压敏电阻（MOV） | 插件 | 7D |  | 7mm | JVZ-U 7D V1mA=750V ±10% AC=460V DC=615V | Active | C:\Users\zjh\Desktop\被动产品线资料\信昌PDC\Resistor电阻\JVZ.pdf | JOYIN official PDF sync 2026-06: JVZ.pdf | 原厂PDF规格表 | 2026-06-27 09:18:17 | 原厂电气特性表基础料号；引脚形式及包装后缀按订单确认 | 工作电压 AC 460V / DC 615V | 钳位电压 1240V @ 10A | 单次浪涌 1800A; 标称放电 1kA; 额定功率 0.25W; 能量 66J | 750 | 460 | 615 | 1240 | 1800 | 66 | 7 |  |  | 超高浪涌保护 ¦ 径向引线 ¦ MOV
JOYIN(久尹) | JVZ07U781K | JVZ-U | 引线型压敏电阻（MOV） | 插件 | 7D |  | 7mm | JVZ-U 7D V1mA=780V ±10% AC=485V DC=640V | Active | C:\Users\zjh\Desktop\被动产品线资料\信昌PDC\Resistor电阻\JVZ.pdf | JOYIN official PDF sync 2026-06: JVZ.pdf | 原厂PDF规格表 | 2026-06-27 09:18:17 | 原厂电气特性表基础料号；引脚形式及包装后缀按订单确认 | 工作电压 AC 485V / DC 640V | 钳位电压 1290V @ 10A | 单次浪涌 1800A; 标称放电 1kA; 额定功率 0.25W; 能量 68J | 780 | 485 | 640 | 1290 | 1800 | 68 | 7 |  |  | 超高浪涌保护 ¦ 径向引线 ¦ MOV
JOYIN(久尹) | JVZ07U821K | JVZ-U | 引线型压敏电阻（MOV） | 插件 | 7D |  | 7mm | JVZ-U 7D V1mA=820V ±10% AC=510V DC=670V | Active | C:\Users\zjh\Desktop\被动产品线资料\信昌PDC\Resistor电阻\JVZ.pdf | JOYIN official PDF sync 2026-06: JVZ.pdf | 原厂PDF规格表 | 2026-06-27 09:18:17 | 原厂电气特性表基础料号；引脚形式及包装后缀按订单确认 | 工作电压 AC 510V / DC 670V | 钳位电压 1355V @ 10A | 单次浪涌 1800A; 标称放电 1kA; 额定功率 0.25W; 能量 71J | 820 | 510 | 670 | 1355 | 1800 | 71 | 7 |  |  | 超高浪涌保护 ¦ 径向引线 ¦ MOV
JOYIN(久尹) | JVZ10U180M | JVZ-U | 引线型压敏电阻（MOV） | 插件 | 10D |  | 10mm | JVZ-U 10D V1mA=18V ±20% AC=11V DC=14V | Active | C:\Users\zjh\Desktop\被动产品线资料\信昌PDC\Resistor电阻\JVZ.pdf | JOYIN official PDF sync 2026-06: JVZ.pdf | 原厂PDF规格表 | 2026-06-27 09:18:17 | 原厂电气特性表基础料号；引脚形式及包装后缀按订单确认 | 工作电压 AC 11V / DC 14V | 钳位电压 36V @ 5A | 单次浪涌 3000A; 标称放电 1kA; 额定功率 0.05W; 能量 2.4J | 18 | 11 | 14 | 36 | 3000 | 2.4 | 10 |  |  | 超高浪涌保护 ¦ 径向引线 ¦ MOV
JOYIN(久尹) | JVZ10U220L | JVZ-U | 引线型压敏电阻（MOV） | 插件 | 10D |  | 10mm | JVZ-U 10D V1mA=22V ±15% AC=14V DC=18V | Active | C:\Users\zjh\Desktop\被动产品线资料\信昌PDC\Resistor电阻\JVZ.pdf | JOYIN official PDF sync 2026-06: JVZ.pdf | 原厂PDF规格表 | 2026-06-27 09:18:17 | 原厂电气特性表基础料号；引脚形式及包装后缀按订单确认 | 工作电压 AC 14V / DC 18V | 钳位电压 43V @ 5A | 单次浪涌 3000A; 标称放电 1kA; 额定功率 0.05W; 能量 2.7J | 22 | 14 | 18 | 43 | 3000 | 2.7 | 10 |  |  | 超高浪涌保护 ¦ 径向引线 ¦ MOV
JOYIN(久尹) | JVZ10U270K | JVZ-U | 引线型压敏电阻（MOV） | 插件 | 10D |  | 10mm | JVZ-U 10D V1mA=27V ±10% AC=17V DC=22V | Active | C:\Users\zjh\Desktop\被动产品线资料\信昌PDC\Resistor电阻\JVZ.pdf | JOYIN official PDF sync 2026-06: JVZ.pdf | 原厂PDF规格表 | 2026-06-27 09:18:17 | 原厂电气特性表基础料号；引脚形式及包装后缀按订单确认 | 工作电压 AC 17V / DC 22V | 钳位电压 53V @ 5A | 单次浪涌 3000A; 标称放电 1kA; 额定功率 0.05W; 能量 3.5J | 27 | 17 | 22 | 53 | 3000 | 3.5 | 10 |  |  | 超高浪涌保护 ¦ 径向引线 ¦ MOV
JOYIN(久尹) | JVZ10U330K | JVZ-U | 引线型压敏电阻（MOV） | 插件 | 10D |  | 10mm | JVZ-U 10D V1mA=33V ±10% AC=20V DC=26V | Active | C:\Users\zjh\Desktop\被动产品线资料\信昌PDC\Resistor电阻\JVZ.pdf | JOYIN official PDF sync 2026-06: JVZ.pdf | 原厂PDF规格表 | 2026-06-27 09:18:17 | 原厂电气特性表基础料号；引脚形式及包装后缀按订单确认 | 工作电压 AC 20V / DC 26V | 钳位电压 65V @ 5A | 单次浪涌 3000A; 标称放电 1kA; 额定功率 0.05W; 能量 4.4J | 33 | 20 | 26 | 65 | 3000 | 4.4 | 10 |  |  | 超高浪涌保护 ¦ 径向引线 ¦ MOV
JOYIN(久尹) | JVZ10U390K | JVZ-U | 引线型压敏电阻（MOV） | 插件 | 10D |  | 10mm | JVZ-U 10D V1mA=39V ±10% AC=25V DC=31V | Active | C:\Users\zjh\Desktop\被动产品线资料\信昌PDC\Resistor电阻\JVZ.pdf | JOYIN official PDF sync 2026-06: JVZ.pdf | 原厂PDF规格表 | 2026-06-27 09:18:17 | 原厂电气特性表基础料号；引脚形式及包装后缀按订单确认 | 工作电压 AC 25V / DC 31V | 钳位电压 77V @ 5A | 单次浪涌 3000A; 标称放电 1kA; 额定功率 0.05W; 能量 4.7J | 39 | 25 | 31 | 77 | 3000 | 4.7 | 10 |  |  | 超高浪涌保护 ¦ 径向引线 ¦ MOV
JOYIN(久尹) | JVZ10U470K | JVZ-U | 引线型压敏电阻（MOV） | 插件 | 10D |  | 10mm | JVZ-U 10D V1mA=47V ±10% AC=30V DC=38V | Active | C:\Users\zjh\Desktop\被动产品线资料\信昌PDC\Resistor电阻\JVZ.pdf | JOYIN official PDF sync 2026-06: JVZ.pdf | 原厂PDF规格表 | 2026-06-27 09:18:17 | 原厂电气特性表基础料号；引脚形式及包装后缀按订单确认 | 工作电压 AC 30V / DC 38V | 钳位电压 93V @ 5A | 单次浪涌 3000A; 标称放电 1kA; 额定功率 0.05W; 能量 6J | 47 | 30 | 38 | 93 | 3000 | 6 | 10 |  |  | 超高浪涌保护 ¦ 径向引线 ¦ MOV
JOYIN(久尹) | JVZ10U560K | JVZ-U | 引线型压敏电阻（MOV） | 插件 | 10D |  | 10mm | JVZ-U 10D V1mA=56V ±10% AC=35V DC=45V | Active | C:\Users\zjh\Desktop\被动产品线资料\信昌PDC\Resistor电阻\JVZ.pdf | JOYIN official PDF sync 2026-06: JVZ.pdf | 原厂PDF规格表 | 2026-06-27 09:18:17 | 原厂电气特性表基础料号；引脚形式及包装后缀按订单确认 | 工作电压 AC 35V / DC 45V | 钳位电压 110V @ 5A | 单次浪涌 3000A; 标称放电 1kA; 额定功率 0.05W; 能量 7J | 56 | 35 | 45 | 110 | 3000 | 7 | 10 |  |  | 超高浪涌保护 ¦ 径向引线 ¦ MOV
JOYIN(久尹) | JVZ10U680K | JVZ-U | 引线型压敏电阻（MOV） | 插件 | 10D |  | 10mm | JVZ-U 10D V1mA=68V ±10% AC=40V DC=56V | Active | C:\Users\zjh\Desktop\被动产品线资料\信昌PDC\Resistor电阻\JVZ.pdf | JOYIN official PDF sync 2026-06: JVZ.pdf | 原厂PDF规格表 | 2026-06-27 09:18:17 | 原厂电气特性表基础料号；引脚形式及包装后缀按订单确认 | 工作电压 AC 40V / DC 56V | 钳位电压 135V @ 5A | 单次浪涌 3000A; 标称放电 1kA; 额定功率 0.05W; 能量 8.5J | 68 | 40 | 56 | 135 | 3000 | 8.5 | 10 |  |  | 超高浪涌保护 ¦ 径向引线 ¦ MOV
JOYIN(久尹) | JVZ10U181K | JVZ-U | 引线型压敏电阻（MOV） | 插件 | 10D |  | 10mm | JVZ-U 10D V1mA=180V ±10% AC=115V DC=150V | Active | C:\Users\zjh\Desktop\被动产品线资料\信昌PDC\Resistor电阻\JVZ.pdf | JOYIN official PDF sync 2026-06: JVZ.pdf | 原厂PDF规格表 | 2026-06-27 09:18:17 | 原厂电气特性表基础料号；引脚形式及包装后缀按订单确认 | 工作电压 AC 115V / DC 150V | 钳位电压 300V @ 25A | 单次浪涌 4500A; 标称放电 3kA; 额定功率 0.4W; 能量 47J | 180 | 115 | 150 | 300 | 4500 | 47 | 10 |  |  | 超高浪涌保护 ¦ 径向引线 ¦ MOV
JOYIN(久尹) | JVZ10U201K | JVZ-U | 引线型压敏电阻（MOV） | 插件 | 10D |  | 10mm | JVZ-U 10D V1mA=200V ±10% AC=130V DC=170V | Active | C:\Users\zjh\Desktop\被动产品线资料\信昌PDC\Resistor电阻\JVZ.pdf | JOYIN official PDF sync 2026-06: JVZ.pdf | 原厂PDF规格表 | 2026-06-27 09:18:17 | 原厂电气特性表基础料号；引脚形式及包装后缀按订单确认 | 工作电压 AC 130V / DC 170V | 钳位电压 340V @ 25A | 单次浪涌 4500A; 标称放电 3kA; 额定功率 0.4W; 能量 52J | 200 | 130 | 170 | 340 | 4500 | 52 | 10 |  |  | 超高浪涌保护 ¦ 径向引线 ¦ MOV
JOYIN(久尹) | JVZ10U221K | JVZ-U | 引线型压敏电阻（MOV） | 插件 | 10D |  | 10mm | JVZ-U 10D V1mA=220V ±10% AC=140V DC=180V | Active | C:\Users\zjh\Desktop\被动产品线资料\信昌PDC\Resistor电阻\JVZ.pdf | JOYIN official PDF sync 2026-06: JVZ.pdf | 原厂PDF规格表 | 2026-06-27 09:18:17 | 原厂电气特性表基础料号；引脚形式及包装后缀按订单确认 | 工作电压 AC 140V / DC 180V | 钳位电压 360V @ 25A | 单次浪涌 4500A; 标称放电 3kA; 额定功率 0.4W; 能量 58J | 220 | 140 | 180 | 360 | 4500 | 58 | 10 |  |  | 超高浪涌保护 ¦ 径向引线 ¦ MOV
JOYIN(久尹) | JVZ10U241K | JVZ-U | 引线型压敏电阻（MOV） | 插件 | 10D |  | 10mm | JVZ-U 10D V1mA=240V ±10% AC=150V DC=200V | Active | C:\Users\zjh\Desktop\被动产品线资料\信昌PDC\Resistor电阻\JVZ.pdf | JOYIN official PDF sync 2026-06: JVZ.pdf | 原厂PDF规格表 | 2026-06-27 09:18:17 | 原厂电气特性表基础料号；引脚形式及包装后缀按订单确认 | 工作电压 AC 150V / DC 200V | 钳位电压 395V @ 25A | 单次浪涌 4500A; 标称放电 3kA; 额定功率 0.4W; 能量 64J | 240 | 150 | 200 | 395 | 4500 | 64 | 10 |  |  | 超高浪涌保护 ¦ 径向引线 ¦ MOV
JOYIN(久尹) | JVZ10U271K | JVZ-U | 引线型压敏电阻（MOV） | 插件 | 10D |  | 10mm | JVZ-U 10D V1mA=270V ±10% AC=175V DC=225V | Active | C:\Users\zjh\Desktop\被动产品线资料\信昌PDC\Resistor电阻\JVZ.pdf | JOYIN official PDF sync 2026-06: JVZ.pdf | 原厂PDF规格表 | 2026-06-27 09:18:17 | 原厂电气特性表基础料号；引脚形式及包装后缀按订单确认 | 工作电压 AC 175V / DC 225V | 钳位电压 455V @ 25A | 单次浪涌 4500A; 标称放电 3kA; 额定功率 0.4W; 能量 67J | 270 | 175 | 225 | 455 | 4500 | 67 | 10 |  |  | 超高浪涌保护 ¦ 径向引线 ¦ MOV
JOYIN(久尹) | JVZ10U301K | JVZ-U | 引线型压敏电阻（MOV） | 插件 | 10D |  | 10mm | JVZ-U 10D V1mA=300V ±10% AC=195V DC=250V | Active | C:\Users\zjh\Desktop\被动产品线资料\信昌PDC\Resistor电阻\JVZ.pdf | JOYIN official PDF sync 2026-06: JVZ.pdf | 原厂PDF规格表 | 2026-06-27 09:18:17 | 原厂电气特性表基础料号；引脚形式及包装后缀按订单确认 | 工作电压 AC 195V / DC 250V | 钳位电压 505V @ 25A | 单次浪涌 4500A; 标称放电 3kA; 额定功率 0.4W; 能量 70J | 300 | 195 | 250 | 505 | 4500 | 70 | 10 |  |  | 超高浪涌保护 ¦ 径向引线 ¦ MOV
JOYIN(久尹) | JVZ10U331K | JVZ-U | 引线型压敏电阻（MOV） | 插件 | 10D |  | 10mm | JVZ-U 10D V1mA=330V ±10% AC=210V DC=275V | Active | C:\Users\zjh\Desktop\被动产品线资料\信昌PDC\Resistor电阻\JVZ.pdf | JOYIN official PDF sync 2026-06: JVZ.pdf | 原厂PDF规格表 | 2026-06-27 09:18:17 | 原厂电气特性表基础料号；引脚形式及包装后缀按订单确认 | 工作电压 AC 210V / DC 275V | 钳位电压 550V @ 25A | 单次浪涌 4500A; 标称放电 3kA; 额定功率 0.4W; 能量 72J | 330 | 210 | 275 | 550 | 4500 | 72 | 10 |  |  | 超高浪涌保护 ¦ 径向引线 ¦ MOV
JOYIN(久尹) | JVZ10U361K | JVZ-U | 引线型压敏电阻（MOV） | 插件 | 10D |  | 10mm | JVZ-U 10D V1mA=360V ±10% AC=230V DC=300V | Active | C:\Users\zjh\Desktop\被动产品线资料\信昌PDC\Resistor电阻\JVZ.pdf | JOYIN official PDF sync 2026-06: JVZ.pdf | 原厂PDF规格表 | 2026-06-27 09:18:17 | 原厂电气特性表基础料号；引脚形式及包装后缀按订单确认 | 工作电压 AC 230V / DC 300V | 钳位电压 595V @ 25A | 单次浪涌 4500A; 标称放电 3kA; 额定功率 0.4W; 能量 76J | 360 | 230 | 300 | 595 | 4500 | 76 | 10 |  |  | 超高浪涌保护 ¦ 径向引线 ¦ MOV
JOYIN(久尹) | JVZ10U391K | JVZ-U | 引线型压敏电阻（MOV） | 插件 | 10D |  | 10mm | JVZ-U 10D V1mA=390V ±10% AC=250V DC=320V | Active | C:\Users\zjh\Desktop\被动产品线资料\信昌PDC\Resistor电阻\JVZ.pdf | JOYIN official PDF sync 2026-06: JVZ.pdf | 原厂PDF规格表 | 2026-06-27 09:18:17 | 原厂电气特性表基础料号；引脚形式及包装后缀按订单确认 | 工作电压 AC 250V / DC 320V | 钳位电压 650V @ 25A | 单次浪涌 4500A; 标称放电 3kA; 额定功率 0.4W; 能量 82J | 390 | 250 | 320 | 650 | 4500 | 82 | 10 |  |  | 超高浪涌保护 ¦ 径向引线 ¦ MOV
JOYIN(久尹) | JVZ10U431K | JVZ-U | 引线型压敏电阻（MOV） | 插件 | 10D |  | 10mm | JVZ-U 10D V1mA=430V ±10% AC=275V DC=350V | Active | C:\Users\zjh\Desktop\被动产品线资料\信昌PDC\Resistor电阻\JVZ.pdf | JOYIN official PDF sync 2026-06: JVZ.pdf | 原厂PDF规格表 | 2026-06-27 09:18:17 | 原厂电气特性表基础料号；引脚形式及包装后缀按订单确认 | 工作电压 AC 275V / DC 350V | 钳位电压 710V @ 25A | 单次浪涌 4500A; 标称放电 3kA; 额定功率 0.4W; 能量 93J | 430 | 275 | 350 | 710 | 4500 | 93 | 10 |  |  | 超高浪涌保护 ¦ 径向引线 ¦ MOV
JOYIN(久尹) | JVZ10U471K | JVZ-U | 引线型压敏电阻（MOV） | 插件 | 10D |  | 10mm | JVZ-U 10D V1mA=470V ±10% AC=300V DC=385V | Active | C:\Users\zjh\Desktop\被动产品线资料\信昌PDC\Resistor电阻\JVZ.pdf | JOYIN official PDF sync 2026-06: JVZ.pdf | 原厂PDF规格表 | 2026-06-27 09:18:17 | 原厂电气特性表基础料号；引脚形式及包装后缀按订单确认 | 工作电压 AC 300V / DC 385V | 钳位电压 775V @ 25A | 单次浪涌 4500A; 标称放电 3kA; 额定功率 0.4W; 能量 99J | 470 | 300 | 385 | 775 | 4500 | 99 | 10 |  |  | 超高浪涌保护 ¦ 径向引线 ¦ MOV
JOYIN(久尹) | JVZ10U511K | JVZ-U | 引线型压敏电阻（MOV） | 插件 | 10D |  | 10mm | JVZ-U 10D V1mA=510V ±10% AC=320V DC=418V | Active | C:\Users\zjh\Desktop\被动产品线资料\信昌PDC\Resistor电阻\JVZ.pdf | JOYIN official PDF sync 2026-06: JVZ.pdf | 原厂PDF规格表 | 2026-06-27 09:18:17 | 原厂电气特性表基础料号；引脚形式及包装后缀按订单确认 | 工作电压 AC 320V / DC 418V | 钳位电压 842V @ 25A | 单次浪涌 4500A; 标称放电 3kA; 额定功率 0.4W; 能量 107J | 510 | 320 | 418 | 842 | 4500 | 107 | 10 |  |  | 超高浪涌保护 ¦ 径向引线 ¦ MOV
JOYIN(久尹) | JVZ10U561K | JVZ-U | 引线型压敏电阻（MOV） | 插件 | 10D |  | 10mm | JVZ-U 10D V1mA=560V ±10% AC=350V DC=460V | Active | C:\Users\zjh\Desktop\被动产品线资料\信昌PDC\Resistor电阻\JVZ.pdf | JOYIN official PDF sync 2026-06: JVZ.pdf | 原厂PDF规格表 | 2026-06-27 09:18:17 | 原厂电气特性表基础料号；引脚形式及包装后缀按订单确认 | 工作电压 AC 350V / DC 460V | 钳位电压 920V @ 25A | 单次浪涌 4500A; 标称放电 3kA; 额定功率 0.4W; 能量 113J | 560 | 350 | 460 | 920 | 4500 | 113 | 10 |  |  | 超高浪涌保护 ¦ 径向引线 ¦ MOV
JOYIN(久尹) | JVZ10U621K | JVZ-U | 引线型压敏电阻（MOV） | 插件 | 10D |  | 10mm | JVZ-U 10D V1mA=620V ±10% AC=385V DC=505V | Active | C:\Users\zjh\Desktop\被动产品线资料\信昌PDC\Resistor电阻\JVZ.pdf | JOYIN official PDF sync 2026-06: JVZ.pdf | 原厂PDF规格表 | 2026-06-27 09:18:17 | 原厂电气特性表基础料号；引脚形式及包装后缀按订单确认 | 工作电压 AC 385V / DC 505V | 钳位电压 1025V @ 25A | 单次浪涌 4500A; 标称放电 3kA; 额定功率 0.4W; 能量 125J | 620 | 385 | 505 | 1025 | 4500 | 125 | 10 |  |  | 超高浪涌保护 ¦ 径向引线 ¦ MOV
JOYIN(久尹) | JVZ10U681K | JVZ-U | 引线型压敏电阻（MOV） | 插件 | 10D |  | 10mm | JVZ-U 10D V1mA=680V ±10% AC=420V DC=560V | Active | C:\Users\zjh\Desktop\被动产品线资料\信昌PDC\Resistor电阻\JVZ.pdf | JOYIN official PDF sync 2026-06: JVZ.pdf | 原厂PDF规格表 | 2026-06-27 09:18:17 | 原厂电气特性表基础料号；引脚形式及包装后缀按订单确认 | 工作电压 AC 420V / DC 560V | 钳位电压 1120V @ 25A | 单次浪涌 4500A; 标称放电 3kA; 额定功率 0.4W; 能量 128J | 680 | 420 | 560 | 1120 | 4500 | 128 | 10 |  |  | 超高浪涌保护 ¦ 径向引线 ¦ MOV
JOYIN(久尹) | JVZ10U751K | JVZ-U | 引线型压敏电阻（MOV） | 插件 | 10D |  | 10mm | JVZ-U 10D V1mA=750V ±10% AC=460V DC=615V | Active | C:\Users\zjh\Desktop\被动产品线资料\信昌PDC\Resistor电阻\JVZ.pdf | JOYIN official PDF sync 2026-06: JVZ.pdf | 原厂PDF规格表 | 2026-06-27 09:18:17 | 原厂电气特性表基础料号；引脚形式及包装后缀按订单确认 | 工作电压 AC 460V / DC 615V | 钳位电压 1240V @ 25A | 单次浪涌 4500A; 标称放电 3kA; 额定功率 0.4W; 能量 134J | 750 | 460 | 615 | 1240 | 4500 | 134 | 10 |  |  | 超高浪涌保护 ¦ 径向引线 ¦ MOV
JOYIN(久尹) | JVZ10U781K | JVZ-U | 引线型压敏电阻（MOV） | 插件 | 10D |  | 10mm | JVZ-U 10D V1mA=780V ±10% AC=485V DC=640V | Active | C:\Users\zjh\Desktop\被动产品线资料\信昌PDC\Resistor电阻\JVZ.pdf | JOYIN official PDF sync 2026-06: JVZ.pdf | 原厂PDF规格表 | 2026-06-27 09:18:17 | 原厂电气特性表基础料号；引脚形式及包装后缀按订单确认 | 工作电压 AC 485V / DC 640V | 钳位电压 1290V @ 25A | 单次浪涌 4500A; 标称放电 3kA; 额定功率 0.4W; 能量 139J | 780 | 485 | 640 | 1290 | 4500 | 139 | 10 |  |  | 超高浪涌保护 ¦ 径向引线 ¦ MOV
JOYIN(久尹) | JVZ10U821K | JVZ-U | 引线型压敏电阻（MOV） | 插件 | 10D |  | 10mm | JVZ-U 10D V1mA=820V ±10% AC=510V DC=670V | Active | C:\Users\zjh\Desktop\被动产品线资料\信昌PDC\Resistor电阻\JVZ.pdf | JOYIN official PDF sync 2026-06: JVZ.pdf | 原厂PDF规格表 | 2026-06-27 09:18:17 | 原厂电气特性表基础料号；引脚形式及包装后缀按订单确认 | 工作电压 AC 510V / DC 670V | 钳位电压 1355V @ 25A | 单次浪涌 4500A; 标称放电 3kA; 额定功率 0.4W; 能量 146J | 820 | 510 | 670 | 1355 | 4500 | 146 | 10 |  |  | 超高浪涌保护 ¦ 径向引线 ¦ MOV
JOYIN(久尹) | JVZ10U911K | JVZ-U | 引线型压敏电阻（MOV） | 插件 | 10D |  | 10mm | JVZ-U 10D V1mA=910V ±10% AC=550V DC=745V | Active | C:\Users\zjh\Desktop\被动产品线资料\信昌PDC\Resistor电阻\JVZ.pdf | JOYIN official PDF sync 2026-06: JVZ.pdf | 原厂PDF规格表 | 2026-06-27 09:18:17 | 原厂电气特性表基础料号；引脚形式及包装后缀按订单确认 | 工作电压 AC 550V / DC 745V | 钳位电压 1500V @ 25A | 单次浪涌 4500A; 标称放电 3kA; 额定功率 0.4W; 能量 152J | 910 | 550 | 745 | 1500 | 4500 | 152 | 10 |  |  | 超高浪涌保护 ¦ 径向引线 ¦ MOV
JOYIN(久尹) | JVZ10U102K | JVZ-U | 引线型压敏电阻（MOV） | 插件 | 10D |  | 10mm | JVZ-U 10D V1mA=1000V ±10% AC=625V DC=825V | Active | C:\Users\zjh\Desktop\被动产品线资料\信昌PDC\Resistor电阻\JVZ.pdf | JOYIN official PDF sync 2026-06: JVZ.pdf | 原厂PDF规格表 | 2026-06-27 09:18:17 | 原厂电气特性表基础料号；引脚形式及包装后缀按订单确认 | 工作电压 AC 625V / DC 825V | 钳位电压 1650V @ 25A | 单次浪涌 4500A; 标称放电 3kA; 额定功率 0.4W; 能量 170J | 1000 | 625 | 825 | 1650 | 4500 | 170 | 10 |  |  | 超高浪涌保护 ¦ 径向引线 ¦ MOV
JOYIN(久尹) | JVZ10U112K | JVZ-U | 引线型压敏电阻（MOV） | 插件 | 10D |  | 10mm | JVZ-U 10D V1mA=1100V ±10% AC=680V DC=895V | Active | C:\Users\zjh\Desktop\被动产品线资料\信昌PDC\Resistor电阻\JVZ.pdf | JOYIN official PDF sync 2026-06: JVZ.pdf | 原厂PDF规格表 | 2026-06-27 09:18:17 | 原厂电气特性表基础料号；引脚形式及包装后缀按订单确认 | 工作电压 AC 680V / DC 895V | 钳位电压 1815V @ 25A | 单次浪涌 4500A; 标称放电 3kA; 额定功率 0.4W; 能量 180J | 1100 | 680 | 895 | 1815 | 4500 | 180 | 10 |  |  | 超高浪涌保护 ¦ 径向引线 ¦ MOV
JOYIN(久尹) | JVZ14U180M | JVZ-U | 引线型压敏电阻（MOV） | 插件 | 14D |  | 14mm | JVZ-U 14D V1mA=18V ±20% AC=11V DC=14V | Active | C:\Users\zjh\Desktop\被动产品线资料\信昌PDC\Resistor电阻\JVZ.pdf | JOYIN official PDF sync 2026-06: JVZ.pdf | 原厂PDF规格表 | 2026-06-27 09:18:17 | 原厂电气特性表基础料号；引脚形式及包装后缀按订单确认 | 工作电压 AC 11V / DC 14V | 钳位电压 36V @ 10A | 单次浪涌 5000A; 标称放电 2kA; 额定功率 0.1W; 能量 4.7J | 18 | 11 | 14 | 36 | 5000 | 4.7 | 14 |  |  | 超高浪涌保护 ¦ 径向引线 ¦ MOV
JOYIN(久尹) | JVZ14U220L | JVZ-U | 引线型压敏电阻（MOV） | 插件 | 14D |  | 14mm | JVZ-U 14D V1mA=22V ±15% AC=14V DC=18V | Active | C:\Users\zjh\Desktop\被动产品线资料\信昌PDC\Resistor电阻\JVZ.pdf | JOYIN official PDF sync 2026-06: JVZ.pdf | 原厂PDF规格表 | 2026-06-27 09:18:17 | 原厂电气特性表基础料号；引脚形式及包装后缀按订单确认 | 工作电压 AC 14V / DC 18V | 钳位电压 43V @ 10A | 单次浪涌 5000A; 标称放电 2kA; 额定功率 0.1W; 能量 5.4J | 22 | 14 | 18 | 43 | 5000 | 5.4 | 14 |  |  | 超高浪涌保护 ¦ 径向引线 ¦ MOV
JOYIN(久尹) | JVZ14U270K | JVZ-U | 引线型压敏电阻（MOV） | 插件 | 14D |  | 14mm | JVZ-U 14D V1mA=27V ±10% AC=17V DC=22V | Active | C:\Users\zjh\Desktop\被动产品线资料\信昌PDC\Resistor电阻\JVZ.pdf | JOYIN official PDF sync 2026-06: JVZ.pdf | 原厂PDF规格表 | 2026-06-27 09:18:17 | 原厂电气特性表基础料号；引脚形式及包装后缀按订单确认 | 工作电压 AC 17V / DC 22V | 钳位电压 53V @ 10A | 单次浪涌 5000A; 标称放电 2kA; 额定功率 0.1W; 能量 6.9J | 27 | 17 | 22 | 53 | 5000 | 6.9 | 14 |  |  | 超高浪涌保护 ¦ 径向引线 ¦ MOV
JOYIN(久尹) | JVZ14U330K | JVZ-U | 引线型压敏电阻（MOV） | 插件 | 14D |  | 14mm | JVZ-U 14D V1mA=33V ±10% AC=20V DC=26V | Active | C:\Users\zjh\Desktop\被动产品线资料\信昌PDC\Resistor电阻\JVZ.pdf | JOYIN official PDF sync 2026-06: JVZ.pdf | 原厂PDF规格表 | 2026-06-27 09:18:17 | 原厂电气特性表基础料号；引脚形式及包装后缀按订单确认 | 工作电压 AC 20V / DC 26V | 钳位电压 65V @ 10A | 单次浪涌 5000A; 标称放电 2kA; 额定功率 0.1W; 能量 8.8J | 33 | 20 | 26 | 65 | 5000 | 8.8 | 14 |  |  | 超高浪涌保护 ¦ 径向引线 ¦ MOV
JOYIN(久尹) | JVZ14U390K | JVZ-U | 引线型压敏电阻（MOV） | 插件 | 14D |  | 14mm | JVZ-U 14D V1mA=39V ±10% AC=25V DC=31V | Active | C:\Users\zjh\Desktop\被动产品线资料\信昌PDC\Resistor电阻\JVZ.pdf | JOYIN official PDF sync 2026-06: JVZ.pdf | 原厂PDF规格表 | 2026-06-27 09:18:17 | 原厂电气特性表基础料号；引脚形式及包装后缀按订单确认 | 工作电压 AC 25V / DC 31V | 钳位电压 77V @ 10A | 单次浪涌 5000A; 标称放电 2kA; 额定功率 0.1W; 能量 9.4J | 39 | 25 | 31 | 77 | 5000 | 9.4 | 14 |  |  | 超高浪涌保护 ¦ 径向引线 ¦ MOV
JOYIN(久尹) | JVZ14U470K | JVZ-U | 引线型压敏电阻（MOV） | 插件 | 14D |  | 14mm | JVZ-U 14D V1mA=47V ±10% AC=30V DC=38V | Active | C:\Users\zjh\Desktop\被动产品线资料\信昌PDC\Resistor电阻\JVZ.pdf | JOYIN official PDF sync 2026-06: JVZ.pdf | 原厂PDF规格表 | 2026-06-27 09:18:17 | 原厂电气特性表基础料号；引脚形式及包装后缀按订单确认 | 工作电压 AC 30V / DC 38V | 钳位电压 93V @ 10A | 单次浪涌 5000A; 标称放电 2kA; 额定功率 0.1W; 能量 12J | 47 | 30 | 38 | 93 | 5000 | 12 | 14 |  |  | 超高浪涌保护 ¦ 径向引线 ¦ MOV
JOYIN(久尹) | JVZ14U560K | JVZ-U | 引线型压敏电阻（MOV） | 插件 | 14D |  | 14mm | JVZ-U 14D V1mA=56V ±10% AC=35V DC=45V | Active | C:\Users\zjh\Desktop\被动产品线资料\信昌PDC\Resistor电阻\JVZ.pdf | JOYIN official PDF sync 2026-06: JVZ.pdf | 原厂PDF规格表 | 2026-06-27 09:18:17 | 原厂电气特性表基础料号；引脚形式及包装后缀按订单确认 | 工作电压 AC 35V / DC 45V | 钳位电压 110V @ 10A | 单次浪涌 5000A; 标称放电 2kA; 额定功率 0.1W; 能量 14J | 56 | 35 | 45 | 110 | 5000 | 14 | 14 |  |  | 超高浪涌保护 ¦ 径向引线 ¦ MOV
JOYIN(久尹) | JVZ14U680K | JVZ-U | 引线型压敏电阻（MOV） | 插件 | 14D |  | 14mm | JVZ-U 14D V1mA=68V ±10% AC=40V DC=56V | Active | C:\Users\zjh\Desktop\被动产品线资料\信昌PDC\Resistor电阻\JVZ.pdf | JOYIN official PDF sync 2026-06: JVZ.pdf | 原厂PDF规格表 | 2026-06-27 09:18:17 | 原厂电气特性表基础料号；引脚形式及包装后缀按订单确认 | 工作电压 AC 40V / DC 56V | 钳位电压 135V @ 10A | 单次浪涌 5000A; 标称放电 2kA; 额定功率 0.1W; 能量 17J | 68 | 40 | 56 | 135 | 5000 | 17 | 14 |  |  | 超高浪涌保护 ¦ 径向引线 ¦ MOV
JOYIN(久尹) | JVZ14U181K | JVZ-U | 引线型压敏电阻（MOV） | 插件 | 14D |  | 14mm | JVZ-U 14D V1mA=180V ±10% AC=115V DC=150V | Active | C:\Users\zjh\Desktop\被动产品线资料\信昌PDC\Resistor电阻\JVZ.pdf | JOYIN official PDF sync 2026-06: JVZ.pdf | 原厂PDF规格表 | 2026-06-27 09:18:17 | 原厂电气特性表基础料号；引脚形式及包装后缀按订单确认 | 工作电压 AC 115V / DC 150V | 钳位电压 300V @ 50A | 单次浪涌 8000A; 标称放电 3kA; 额定功率 0.6W; 能量 60J | 180 | 115 | 150 | 300 | 8000 | 60 | 14 |  |  | 超高浪涌保护 ¦ 径向引线 ¦ MOV
JOYIN(久尹) | JVZ14U201K | JVZ-U | 引线型压敏电阻（MOV） | 插件 | 14D |  | 14mm | JVZ-U 14D V1mA=200V ±10% AC=130V DC=170V | Active | C:\Users\zjh\Desktop\被动产品线资料\信昌PDC\Resistor电阻\JVZ.pdf | JOYIN official PDF sync 2026-06: JVZ.pdf | 原厂PDF规格表 | 2026-06-27 09:18:17 | 原厂电气特性表基础料号；引脚形式及包装后缀按订单确认 | 工作电压 AC 130V / DC 170V | 钳位电压 340V @ 50A | 单次浪涌 8000A; 标称放电 3kA; 额定功率 0.6W; 能量 82J | 200 | 130 | 170 | 340 | 8000 | 82 | 14 |  |  | 超高浪涌保护 ¦ 径向引线 ¦ MOV
JOYIN(久尹) | JVZ14U221K | JVZ-U | 引线型压敏电阻（MOV） | 插件 | 14D |  | 14mm | JVZ-U 14D V1mA=220V ±10% AC=140V DC=180V | Active | C:\Users\zjh\Desktop\被动产品线资料\信昌PDC\Resistor电阻\JVZ.pdf | JOYIN official PDF sync 2026-06: JVZ.pdf | 原厂PDF规格表 | 2026-06-27 09:18:17 | 原厂电气特性表基础料号；引脚形式及包装后缀按订单确认 | 工作电压 AC 140V / DC 180V | 钳位电压 360V @ 50A | 单次浪涌 8000A; 标称放电 3kA; 额定功率 0.6W; 能量 90J | 220 | 140 | 180 | 360 | 8000 | 90 | 14 |  |  | 超高浪涌保护 ¦ 径向引线 ¦ MOV
JOYIN(久尹) | JVZ14U241K | JVZ-U | 引线型压敏电阻（MOV） | 插件 | 14D |  | 14mm | JVZ-U 14D V1mA=240V ±10% AC=150V DC=200V | Active | C:\Users\zjh\Desktop\被动产品线资料\信昌PDC\Resistor电阻\JVZ.pdf | JOYIN official PDF sync 2026-06: JVZ.pdf | 原厂PDF规格表 | 2026-06-27 09:18:17 | 原厂电气特性表基础料号；引脚形式及包装后缀按订单确认 | 工作电压 AC 150V / DC 200V | 钳位电压 395V @ 50A | 单次浪涌 8000A; 标称放电 3kA; 额定功率 0.6W; 能量 98J | 240 | 150 | 200 | 395 | 8000 | 98 | 14 |  |  | 超高浪涌保护 ¦ 径向引线 ¦ MOV
JOYIN(久尹) | JVZ14U271K | JVZ-U | 引线型压敏电阻（MOV） | 插件 | 14D |  | 14mm | JVZ-U 14D V1mA=270V ±10% AC=175V DC=225V | Active | C:\Users\zjh\Desktop\被动产品线资料\信昌PDC\Resistor电阻\JVZ.pdf | JOYIN official PDF sync 2026-06: JVZ.pdf | 原厂PDF规格表 | 2026-06-27 09:18:17 | 原厂电气特性表基础料号；引脚形式及包装后缀按订单确认 | 工作电压 AC 175V / DC 225V | 钳位电压 455V @ 50A | 单次浪涌 8000A; 标称放电 3kA; 额定功率 0.6W; 能量 116J | 270 | 175 | 225 | 455 | 8000 | 116 | 14 |  |  | 超高浪涌保护 ¦ 径向引线 ¦ MOV
JOYIN(久尹) | JVZ14U301K | JVZ-U | 引线型压敏电阻（MOV） | 插件 | 14D |  | 14mm | JVZ-U 14D V1mA=300V ±10% AC=195V DC=250V | Active | C:\Users\zjh\Desktop\被动产品线资料\信昌PDC\Resistor电阻\JVZ.pdf | JOYIN official PDF sync 2026-06: JVZ.pdf | 原厂PDF规格表 | 2026-06-27 09:18:17 | 原厂电气特性表基础料号；引脚形式及包装后缀按订单确认 | 工作电压 AC 195V / DC 250V | 钳位电压 505V @ 50A | 单次浪涌 8000A; 标称放电 3kA; 额定功率 0.6W; 能量 128J | 300 | 195 | 250 | 505 | 8000 | 128 | 14 |  |  | 超高浪涌保护 ¦ 径向引线 ¦ MOV
JOYIN(久尹) | JVZ14U331K | JVZ-U | 引线型压敏电阻（MOV） | 插件 | 14D |  | 14mm | JVZ-U 14D V1mA=330V ±10% AC=210V DC=275V | Active | C:\Users\zjh\Desktop\被动产品线资料\信昌PDC\Resistor电阻\JVZ.pdf | JOYIN official PDF sync 2026-06: JVZ.pdf | 原厂PDF规格表 | 2026-06-27 09:18:17 | 原厂电气特性表基础料号；引脚形式及包装后缀按订单确认 | 工作电压 AC 210V / DC 275V | 钳位电压 550V @ 50A | 单次浪涌 8000A; 标称放电 3kA; 额定功率 0.6W; 能量 140J | 330 | 210 | 275 | 550 | 8000 | 140 | 14 |  |  | 超高浪涌保护 ¦ 径向引线 ¦ MOV
JOYIN(久尹) | JVZ14U361K | JVZ-U | 引线型压敏电阻（MOV） | 插件 | 14D |  | 14mm | JVZ-U 14D V1mA=360V ±10% AC=230V DC=300V | Active | C:\Users\zjh\Desktop\被动产品线资料\信昌PDC\Resistor电阻\JVZ.pdf | JOYIN official PDF sync 2026-06: JVZ.pdf | 原厂PDF规格表 | 2026-06-27 09:18:17 | 原厂电气特性表基础料号；引脚形式及包装后缀按订单确认 | 工作电压 AC 230V / DC 300V | 钳位电压 595V @ 50A | 单次浪涌 8000A; 标称放电 3kA; 额定功率 0.6W; 能量 158J | 360 | 230 | 300 | 595 | 8000 | 158 | 14 |  |  | 超高浪涌保护 ¦ 径向引线 ¦ MOV
JOYIN(久尹) | JVZ14U391K | JVZ-U | 引线型压敏电阻（MOV） | 插件 | 14D |  | 14mm | JVZ-U 14D V1mA=390V ±10% AC=250V DC=320V | Active | C:\Users\zjh\Desktop\被动产品线资料\信昌PDC\Resistor电阻\JVZ.pdf | JOYIN official PDF sync 2026-06: JVZ.pdf | 原厂PDF规格表 | 2026-06-27 09:18:17 | 原厂电气特性表基础料号；引脚形式及包装后缀按订单确认 | 工作电压 AC 250V / DC 320V | 钳位电压 650V @ 50A | 单次浪涌 8000A; 标称放电 3kA; 额定功率 0.6W; 能量 170J | 390 | 250 | 320 | 650 | 8000 | 170 | 14 |  |  | 超高浪涌保护 ¦ 径向引线 ¦ MOV
JOYIN(久尹) | JVZ14U431K | JVZ-U | 引线型压敏电阻（MOV） | 插件 | 14D |  | 14mm | JVZ-U 14D V1mA=430V ±10% AC=275V DC=350V | Active | C:\Users\zjh\Desktop\被动产品线资料\信昌PDC\Resistor电阻\JVZ.pdf | JOYIN official PDF sync 2026-06: JVZ.pdf | 原厂PDF规格表 | 2026-06-27 09:18:17 | 原厂电气特性表基础料号；引脚形式及包装后缀按订单确认 | 工作电压 AC 275V / DC 350V | 钳位电压 710V @ 50A | 单次浪涌 8000A; 标称放电 3kA; 额定功率 0.6W; 能量 185J | 430 | 275 | 350 | 710 | 8000 | 185 | 14 |  |  | 超高浪涌保护 ¦ 径向引线 ¦ MOV
JOYIN(久尹) | JVZ14U471K | JVZ-U | 引线型压敏电阻（MOV） | 插件 | 14D |  | 14mm | JVZ-U 14D V1mA=470V ±10% AC=300V DC=385V | Active | C:\Users\zjh\Desktop\被动产品线资料\信昌PDC\Resistor电阻\JVZ.pdf | JOYIN official PDF sync 2026-06: JVZ.pdf | 原厂PDF规格表 | 2026-06-27 09:18:17 | 原厂电气特性表基础料号；引脚形式及包装后缀按订单确认 | 工作电压 AC 300V / DC 385V | 钳位电压 775V @ 50A | 单次浪涌 8000A; 标称放电 3kA; 额定功率 0.6W; 能量 205J | 470 | 300 | 385 | 775 | 8000 | 205 | 14 |  |  | 超高浪涌保护 ¦ 径向引线 ¦ MOV
JOYIN(久尹) | JVZ14U511K | JVZ-U | 引线型压敏电阻（MOV） | 插件 | 14D |  | 14mm | JVZ-U 14D V1mA=510V ±10% AC=320V DC=418V | Active | C:\Users\zjh\Desktop\被动产品线资料\信昌PDC\Resistor电阻\JVZ.pdf | JOYIN official PDF sync 2026-06: JVZ.pdf | 原厂PDF规格表 | 2026-06-27 09:18:17 | 原厂电气特性表基础料号；引脚形式及包装后缀按订单确认 | 工作电压 AC 320V / DC 418V | 钳位电压 842V @ 50A | 单次浪涌 8000A; 标称放电 3kA; 额定功率 0.6W; 能量 220J | 510 | 320 | 418 | 842 | 8000 | 220 | 14 |  |  | 超高浪涌保护 ¦ 径向引线 ¦ MOV
JOYIN(久尹) | JVZ14U561K | JVZ-U | 引线型压敏电阻（MOV） | 插件 | 14D |  | 14mm | JVZ-U 14D V1mA=560V ±10% AC=350V DC=460V | Active | C:\Users\zjh\Desktop\被动产品线资料\信昌PDC\Resistor电阻\JVZ.pdf | JOYIN official PDF sync 2026-06: JVZ.pdf | 原厂PDF规格表 | 2026-06-27 09:18:17 | 原厂电气特性表基础料号；引脚形式及包装后缀按订单确认 | 工作电压 AC 350V / DC 460V | 钳位电压 920V @ 50A | 单次浪涌 8000A; 标称放电 3kA; 额定功率 0.6W; 能量 240J | 560 | 350 | 460 | 920 | 8000 | 240 | 14 |  |  | 超高浪涌保护 ¦ 径向引线 ¦ MOV
JOYIN(久尹) | JVZ14U621K | JVZ-U | 引线型压敏电阻（MOV） | 插件 | 14D |  | 14mm | JVZ-U 14D V1mA=620V ±10% AC=385V DC=505V | Active | C:\Users\zjh\Desktop\被动产品线资料\信昌PDC\Resistor电阻\JVZ.pdf | JOYIN official PDF sync 2026-06: JVZ.pdf | 原厂PDF规格表 | 2026-06-27 09:18:17 | 原厂电气特性表基础料号；引脚形式及包装后缀按订单确认 | 工作电压 AC 385V / DC 505V | 钳位电压 1025V @ 50A | 单次浪涌 8000A; 标称放电 3kA; 额定功率 0.6W; 能量 250J | 620 | 385 | 505 | 1025 | 8000 | 250 | 14 |  |  | 超高浪涌保护 ¦ 径向引线 ¦ MOV
JOYIN(久尹) | JVZ14U681K | JVZ-U | 引线型压敏电阻（MOV） | 插件 | 14D |  | 14mm | JVZ-U 14D V1mA=680V ±10% AC=420V DC=560V | Active | C:\Users\zjh\Desktop\被动产品线资料\信昌PDC\Resistor电阻\JVZ.pdf | JOYIN official PDF sync 2026-06: JVZ.pdf | 原厂PDF规格表 | 2026-06-27 09:18:17 | 原厂电气特性表基础料号；引脚形式及包装后缀按订单确认 | 工作电压 AC 420V / DC 560V | 钳位电压 1120V @ 50A | 单次浪涌 8000A; 标称放电 3kA; 额定功率 0.6W; 能量 260J | 680 | 420 | 560 | 1120 | 8000 | 260 | 14 |  |  | 超高浪涌保护 ¦ 径向引线 ¦ MOV
JOYIN(久尹) | JVZ14U751K | JVZ-U | 引线型压敏电阻（MOV） | 插件 | 14D |  | 14mm | JVZ-U 14D V1mA=750V ±10% AC=460V DC=615V | Active | C:\Users\zjh\Desktop\被动产品线资料\信昌PDC\Resistor电阻\JVZ.pdf | JOYIN official PDF sync 2026-06: JVZ.pdf | 原厂PDF规格表 | 2026-06-27 09:18:17 | 原厂电气特性表基础料号；引脚形式及包装后缀按订单确认 | 工作电压 AC 460V / DC 615V | 钳位电压 1240V @ 50A | 单次浪涌 8000A; 标称放电 3kA; 额定功率 0.6W; 能量 270J | 750 | 460 | 615 | 1240 | 8000 | 270 | 14 |  |  | 超高浪涌保护 ¦ 径向引线 ¦ MOV
JOYIN(久尹) | JVZ14U781K | JVZ-U | 引线型压敏电阻（MOV） | 插件 | 14D |  | 14mm | JVZ-U 14D V1mA=780V ±10% AC=485V DC=640V | Active | C:\Users\zjh\Desktop\被动产品线资料\信昌PDC\Resistor电阻\JVZ.pdf | JOYIN official PDF sync 2026-06: JVZ.pdf | 原厂PDF规格表 | 2026-06-27 09:18:17 | 原厂电气特性表基础料号；引脚形式及包装后缀按订单确认 | 工作电压 AC 485V / DC 640V | 钳位电压 1290V @ 50A | 单次浪涌 8000A; 标称放电 3kA; 额定功率 0.6W; 能量 274J | 780 | 485 | 640 | 1290 | 8000 | 274 | 14 |  |  | 超高浪涌保护 ¦ 径向引线 ¦ MOV
JOYIN(久尹) | JVZ14U821K | JVZ-U | 引线型压敏电阻（MOV） | 插件 | 14D |  | 14mm | JVZ-U 14D V1mA=820V ±10% AC=510V DC=670V | Active | C:\Users\zjh\Desktop\被动产品线资料\信昌PDC\Resistor电阻\JVZ.pdf | JOYIN official PDF sync 2026-06: JVZ.pdf | 原厂PDF规格表 | 2026-06-27 09:18:17 | 原厂电气特性表基础料号；引脚形式及包装后缀按订单确认 | 工作电压 AC 510V / DC 670V | 钳位电压 1355V @ 50A | 单次浪涌 8000A; 标称放电 3kA; 额定功率 0.6W; 能量 280J | 820 | 510 | 670 | 1355 | 8000 | 280 | 14 |  |  | 超高浪涌保护 ¦ 径向引线 ¦ MOV
JOYIN(久尹) | JVZ14U911K | JVZ-U | 引线型压敏电阻（MOV） | 插件 | 14D |  | 14mm | JVZ-U 14D V1mA=910V ±10% AC=550V DC=745V | Active | C:\Users\zjh\Desktop\被动产品线资料\信昌PDC\Resistor电阻\JVZ.pdf | JOYIN official PDF sync 2026-06: JVZ.pdf | 原厂PDF规格表 | 2026-06-27 09:18:17 | 原厂电气特性表基础料号；引脚形式及包装后缀按订单确认 | 工作电压 AC 550V / DC 745V | 钳位电压 1500V @ 50A | 单次浪涌 8000A; 标称放电 3kA; 额定功率 0.6W; 能量 295J | 910 | 550 | 745 | 1500 | 8000 | 295 | 14 |  |  | 超高浪涌保护 ¦ 径向引线 ¦ MOV
JOYIN(久尹) | JVZ14U102K | JVZ-U | 引线型压敏电阻（MOV） | 插件 | 14D |  | 14mm | JVZ-U 14D V1mA=1000V ±10% AC=625V DC=825V | Active | C:\Users\zjh\Desktop\被动产品线资料\信昌PDC\Resistor电阻\JVZ.pdf | JOYIN official PDF sync 2026-06: JVZ.pdf | 原厂PDF规格表 | 2026-06-27 09:18:17 | 原厂电气特性表基础料号；引脚形式及包装后缀按订单确认 | 工作电压 AC 625V / DC 825V | 钳位电压 1650V @ 50A | 单次浪涌 8000A; 标称放电 3kA; 额定功率 0.6W; 能量 335J | 1000 | 625 | 825 | 1650 | 8000 | 335 | 14 |  |  | 超高浪涌保护 ¦ 径向引线 ¦ MOV
JOYIN(久尹) | JVZ14U112K | JVZ-U | 引线型压敏电阻（MOV） | 插件 | 14D |  | 14mm | JVZ-U 14D V1mA=1100V ±10% AC=680V DC=895V | Active | C:\Users\zjh\Desktop\被动产品线资料\信昌PDC\Resistor电阻\JVZ.pdf | JOYIN official PDF sync 2026-06: JVZ.pdf | 原厂PDF规格表 | 2026-06-27 09:18:17 | 原厂电气特性表基础料号；引脚形式及包装后缀按订单确认 | 工作电压 AC 680V / DC 895V | 钳位电压 1815V @ 50A | 单次浪涌 8000A; 标称放电 3kA; 额定功率 0.6W; 能量 360J | 1100 | 680 | 895 | 1815 | 8000 | 360 | 14 |  |  | 超高浪涌保护 ¦ 径向引线 ¦ MOV
JOYIN(久尹) | JVZ20U180M | JVZ-U | 引线型压敏电阻（MOV） | 插件 | 20D |  | 20mm | JVZ-U 20D V1mA=18V ±20% AC=11V DC=14V | Active | C:\Users\zjh\Desktop\被动产品线资料\信昌PDC\Resistor电阻\JVZ.pdf | JOYIN official PDF sync 2026-06: JVZ.pdf | 原厂PDF规格表 | 2026-06-27 09:18:17 | 原厂电气特性表基础料号；引脚形式及包装后缀按订单确认 | 工作电压 AC 11V / DC 14V | 钳位电压 36V @ 20A | 单次浪涌 9000A; 标称放电 3kA; 额定功率 0.2W; 能量 7J | 18 | 11 | 14 | 36 | 9000 | 7 | 20 |  |  | 超高浪涌保护 ¦ 径向引线 ¦ MOV
JOYIN(久尹) | JVZ20U220L | JVZ-U | 引线型压敏电阻（MOV） | 插件 | 20D |  | 20mm | JVZ-U 20D V1mA=22V ±15% AC=14V DC=18V | Active | C:\Users\zjh\Desktop\被动产品线资料\信昌PDC\Resistor电阻\JVZ.pdf | JOYIN official PDF sync 2026-06: JVZ.pdf | 原厂PDF规格表 | 2026-06-27 09:18:17 | 原厂电气特性表基础料号；引脚形式及包装后缀按订单确认 | 工作电压 AC 14V / DC 18V | 钳位电压 43V @ 20A | 单次浪涌 9000A; 标称放电 3kA; 额定功率 0.2W; 能量 8J | 22 | 14 | 18 | 43 | 9000 | 8 | 20 |  |  | 超高浪涌保护 ¦ 径向引线 ¦ MOV
JOYIN(久尹) | JVZ20U270K | JVZ-U | 引线型压敏电阻（MOV） | 插件 | 20D |  | 20mm | JVZ-U 20D V1mA=27V ±10% AC=17V DC=22V | Active | C:\Users\zjh\Desktop\被动产品线资料\信昌PDC\Resistor电阻\JVZ.pdf | JOYIN official PDF sync 2026-06: JVZ.pdf | 原厂PDF规格表 | 2026-06-27 09:18:17 | 原厂电气特性表基础料号；引脚形式及包装后缀按订单确认 | 工作电压 AC 17V / DC 22V | 钳位电压 53V @ 20A | 单次浪涌 9000A; 标称放电 3kA; 额定功率 0.2W; 能量 10J | 27 | 17 | 22 | 53 | 9000 | 10 | 20 |  |  | 超高浪涌保护 ¦ 径向引线 ¦ MOV
JOYIN(久尹) | JVZ20U330K | JVZ-U | 引线型压敏电阻（MOV） | 插件 | 20D |  | 20mm | JVZ-U 20D V1mA=33V ±10% AC=20V DC=26V | Active | C:\Users\zjh\Desktop\被动产品线资料\信昌PDC\Resistor电阻\JVZ.pdf | JOYIN official PDF sync 2026-06: JVZ.pdf | 原厂PDF规格表 | 2026-06-27 09:18:17 | 原厂电气特性表基础料号；引脚形式及包装后缀按订单确认 | 工作电压 AC 20V / DC 26V | 钳位电压 65V @ 20A | 单次浪涌 9000A; 标称放电 3kA; 额定功率 0.2W; 能量 12J | 33 | 20 | 26 | 65 | 9000 | 12 | 20 |  |  | 超高浪涌保护 ¦ 径向引线 ¦ MOV
JOYIN(久尹) | JVZ20U390K | JVZ-U | 引线型压敏电阻（MOV） | 插件 | 20D |  | 20mm | JVZ-U 20D V1mA=39V ±10% AC=25V DC=31V | Active | C:\Users\zjh\Desktop\被动产品线资料\信昌PDC\Resistor电阻\JVZ.pdf | JOYIN official PDF sync 2026-06: JVZ.pdf | 原厂PDF规格表 | 2026-06-27 09:18:17 | 原厂电气特性表基础料号；引脚形式及包装后缀按订单确认 | 工作电压 AC 25V / DC 31V | 钳位电压 77V @ 20A | 单次浪涌 9000A; 标称放电 3kA; 额定功率 0.2W; 能量 14J | 39 | 25 | 31 | 77 | 9000 | 14 | 20 |  |  | 超高浪涌保护 ¦ 径向引线 ¦ MOV
JOYIN(久尹) | JVZ20U470K | JVZ-U | 引线型压敏电阻（MOV） | 插件 | 20D |  | 20mm | JVZ-U 20D V1mA=47V ±10% AC=30V DC=38V | Active | C:\Users\zjh\Desktop\被动产品线资料\信昌PDC\Resistor电阻\JVZ.pdf | JOYIN official PDF sync 2026-06: JVZ.pdf | 原厂PDF规格表 | 2026-06-27 09:18:17 | 原厂电气特性表基础料号；引脚形式及包装后缀按订单确认 | 工作电压 AC 30V / DC 38V | 钳位电压 93V @ 20A | 单次浪涌 9000A; 标称放电 3kA; 额定功率 0.2W; 能量 17J | 47 | 30 | 38 | 93 | 9000 | 17 | 20 |  |  | 超高浪涌保护 ¦ 径向引线 ¦ MOV
JOYIN(久尹) | JVZ20U560K | JVZ-U | 引线型压敏电阻（MOV） | 插件 | 20D |  | 20mm | JVZ-U 20D V1mA=56V ±10% AC=35V DC=45V | Active | C:\Users\zjh\Desktop\被动产品线资料\信昌PDC\Resistor电阻\JVZ.pdf | JOYIN official PDF sync 2026-06: JVZ.pdf | 原厂PDF规格表 | 2026-06-27 09:18:17 | 原厂电气特性表基础料号；引脚形式及包装后缀按订单确认 | 工作电压 AC 35V / DC 45V | 钳位电压 110V @ 20A | 单次浪涌 9000A; 标称放电 3kA; 额定功率 0.2W; 能量 20J | 56 | 35 | 45 | 110 | 9000 | 20 | 20 |  |  | 超高浪涌保护 ¦ 径向引线 ¦ MOV
JOYIN(久尹) | JVZ20U680K | JVZ-U | 引线型压敏电阻（MOV） | 插件 | 20D |  | 20mm | JVZ-U 20D V1mA=68V ±10% AC=40V DC=56V | Active | C:\Users\zjh\Desktop\被动产品线资料\信昌PDC\Resistor电阻\JVZ.pdf | JOYIN official PDF sync 2026-06: JVZ.pdf | 原厂PDF规格表 | 2026-06-27 09:18:17 | 原厂电气特性表基础料号；引脚形式及包装后缀按订单确认 | 工作电压 AC 40V / DC 56V | 钳位电压 135V @ 20A | 单次浪涌 9000A; 标称放电 3kA; 额定功率 0.2W; 能量 24J | 68 | 40 | 56 | 135 | 9000 | 24 | 20 |  |  | 超高浪涌保护 ¦ 径向引线 ¦ MOV
JOYIN(久尹) | JVZ20U181K | JVZ-U | 引线型压敏电阻（MOV） | 插件 | 20D |  | 20mm | JVZ-U 20D V1mA=180V ±10% AC=115V DC=150V | Active | C:\Users\zjh\Desktop\被动产品线资料\信昌PDC\Resistor电阻\JVZ.pdf | JOYIN official PDF sync 2026-06: JVZ.pdf | 原厂PDF规格表 | 2026-06-27 09:18:17 | 原厂电气特性表基础料号；引脚形式及包装后缀按订单确认 | 工作电压 AC 115V / DC 150V | 钳位电压 300V @ 100A | 单次浪涌 13000A; 标称放电 5kA; 额定功率 1W; 能量 152J | 180 | 115 | 150 | 300 | 13000 | 152 | 20 |  |  | 超高浪涌保护 ¦ 径向引线 ¦ MOV
JOYIN(久尹) | JVZ20U201K | JVZ-U | 引线型压敏电阻（MOV） | 插件 | 20D |  | 20mm | JVZ-U 20D V1mA=200V ±10% AC=130V DC=170V | Active | C:\Users\zjh\Desktop\被动产品线资料\信昌PDC\Resistor电阻\JVZ.pdf | JOYIN official PDF sync 2026-06: JVZ.pdf | 原厂PDF规格表 | 2026-06-27 09:18:17 | 原厂电气特性表基础料号；引脚形式及包装后缀按订单确认 | 工作电压 AC 130V / DC 170V | 钳位电压 340V @ 100A | 单次浪涌 13000A; 标称放电 5kA; 额定功率 1W; 能量 175J | 200 | 130 | 170 | 340 | 13000 | 175 | 20 |  |  | 超高浪涌保护 ¦ 径向引线 ¦ MOV
JOYIN(久尹) | JVZ20U221K | JVZ-U | 引线型压敏电阻（MOV） | 插件 | 20D |  | 20mm | JVZ-U 20D V1mA=220V ±10% AC=140V DC=180V | Active | C:\Users\zjh\Desktop\被动产品线资料\信昌PDC\Resistor电阻\JVZ.pdf | JOYIN official PDF sync 2026-06: JVZ.pdf | 原厂PDF规格表 | 2026-06-27 09:18:17 | 原厂电气特性表基础料号；引脚形式及包装后缀按订单确认 | 工作电压 AC 140V / DC 180V | 钳位电压 360V @ 100A | 单次浪涌 13000A; 标称放电 5kA; 额定功率 1W; 能量 185J | 220 | 140 | 180 | 360 | 13000 | 185 | 20 |  |  | 超高浪涌保护 ¦ 径向引线 ¦ MOV
JOYIN(久尹) | JVZ20U241K | JVZ-U | 引线型压敏电阻（MOV） | 插件 | 20D |  | 20mm | JVZ-U 20D V1mA=240V ±10% AC=150V DC=200V | Active | C:\Users\zjh\Desktop\被动产品线资料\信昌PDC\Resistor电阻\JVZ.pdf | JOYIN official PDF sync 2026-06: JVZ.pdf | 原厂PDF规格表 | 2026-06-27 09:18:17 | 原厂电气特性表基础料号；引脚形式及包装后缀按订单确认 | 工作电压 AC 150V / DC 200V | 钳位电压 395V @ 100A | 单次浪涌 13000A; 标称放电 5kA; 额定功率 1W; 能量 198J | 240 | 150 | 200 | 395 | 13000 | 198 | 20 |  |  | 超高浪涌保护 ¦ 径向引线 ¦ MOV
JOYIN(久尹) | JVZ20U271K | JVZ-U | 引线型压敏电阻（MOV） | 插件 | 20D |  | 20mm | JVZ-U 20D V1mA=270V ±10% AC=175V DC=225V | Active | C:\Users\zjh\Desktop\被动产品线资料\信昌PDC\Resistor电阻\JVZ.pdf | JOYIN official PDF sync 2026-06: JVZ.pdf | 原厂PDF规格表 | 2026-06-27 09:18:17 | 原厂电气特性表基础料号；引脚形式及包装后缀按订单确认 | 工作电压 AC 175V / DC 225V | 钳位电压 455V @ 100A | 单次浪涌 13000A; 标称放电 5kA; 额定功率 1W; 能量 220J | 270 | 175 | 225 | 455 | 13000 | 220 | 20 |  |  | 超高浪涌保护 ¦ 径向引线 ¦ MOV
JOYIN(久尹) | JVZ20U301K | JVZ-U | 引线型压敏电阻（MOV） | 插件 | 20D |  | 20mm | JVZ-U 20D V1mA=300V ±10% AC=195V DC=250V | Active | C:\Users\zjh\Desktop\被动产品线资料\信昌PDC\Resistor电阻\JVZ.pdf | JOYIN official PDF sync 2026-06: JVZ.pdf | 原厂PDF规格表 | 2026-06-27 09:18:17 | 原厂电气特性表基础料号；引脚形式及包装后缀按订单确认 | 工作电压 AC 195V / DC 250V | 钳位电压 505V @ 100A | 单次浪涌 13000A; 标称放电 5kA; 额定功率 1W; 能量 245J | 300 | 195 | 250 | 505 | 13000 | 245 | 20 |  |  | 超高浪涌保护 ¦ 径向引线 ¦ MOV
JOYIN(久尹) | JVZ20U331K | JVZ-U | 引线型压敏电阻（MOV） | 插件 | 20D |  | 20mm | JVZ-U 20D V1mA=330V ±10% AC=210V DC=275V | Active | C:\Users\zjh\Desktop\被动产品线资料\信昌PDC\Resistor电阻\JVZ.pdf | JOYIN official PDF sync 2026-06: JVZ.pdf | 原厂PDF规格表 | 2026-06-27 09:18:17 | 原厂电气特性表基础料号；引脚形式及包装后缀按订单确认 | 工作电压 AC 210V / DC 275V | 钳位电压 550V @ 100A | 单次浪涌 13000A; 标称放电 5kA; 额定功率 1W; 能量 268J | 330 | 210 | 275 | 550 | 13000 | 268 | 20 |  |  | 超高浪涌保护 ¦ 径向引线 ¦ MOV
JOYIN(久尹) | JVZ20U361K | JVZ-U | 引线型压敏电阻（MOV） | 插件 | 20D |  | 20mm | JVZ-U 20D V1mA=360V ±10% AC=230V DC=300V | Active | C:\Users\zjh\Desktop\被动产品线资料\信昌PDC\Resistor电阻\JVZ.pdf | JOYIN official PDF sync 2026-06: JVZ.pdf | 原厂PDF规格表 | 2026-06-27 09:18:17 | 原厂电气特性表基础料号；引脚形式及包装后缀按订单确认 | 工作电压 AC 230V / DC 300V | 钳位电压 595V @ 100A | 单次浪涌 13000A; 标称放电 5kA; 额定功率 1W; 能量 315J | 360 | 230 | 300 | 595 | 13000 | 315 | 20 |  |  | 超高浪涌保护 ¦ 径向引线 ¦ MOV
JOYIN(久尹) | JVZ20U391K | JVZ-U | 引线型压敏电阻（MOV） | 插件 | 20D |  | 20mm | JVZ-U 20D V1mA=390V ±10% AC=250V DC=320V | Active | C:\Users\zjh\Desktop\被动产品线资料\信昌PDC\Resistor电阻\JVZ.pdf | JOYIN official PDF sync 2026-06: JVZ.pdf | 原厂PDF规格表 | 2026-06-27 09:18:17 | 原厂电气特性表基础料号；引脚形式及包装后缀按订单确认 | 工作电压 AC 250V / DC 320V | 钳位电压 650V @ 100A | 单次浪涌 13000A; 标称放电 5kA; 额定功率 1W; 能量 350J | 390 | 250 | 320 | 650 | 13000 | 350 | 20 |  |  | 超高浪涌保护 ¦ 径向引线 ¦ MOV
JOYIN(久尹) | JVZ20U431K | JVZ-U | 引线型压敏电阻（MOV） | 插件 | 20D |  | 20mm | JVZ-U 20D V1mA=430V ±10% AC=275V DC=350V | Active | C:\Users\zjh\Desktop\被动产品线资料\信昌PDC\Resistor电阻\JVZ.pdf | JOYIN official PDF sync 2026-06: JVZ.pdf | 原厂PDF规格表 | 2026-06-27 09:18:17 | 原厂电气特性表基础料号；引脚形式及包装后缀按订单确认 | 工作电压 AC 275V / DC 350V | 钳位电压 710V @ 100A | 单次浪涌 13000A; 标称放电 5kA; 额定功率 1W; 能量 380J | 430 | 275 | 350 | 710 | 13000 | 380 | 20 |  |  | 超高浪涌保护 ¦ 径向引线 ¦ MOV
JOYIN(久尹) | JVZ20U471K | JVZ-U | 引线型压敏电阻（MOV） | 插件 | 20D |  | 20mm | JVZ-U 20D V1mA=470V ±10% AC=300V DC=385V | Active | C:\Users\zjh\Desktop\被动产品线资料\信昌PDC\Resistor电阻\JVZ.pdf | JOYIN official PDF sync 2026-06: JVZ.pdf | 原厂PDF规格表 | 2026-06-27 09:18:17 | 原厂电气特性表基础料号；引脚形式及包装后缀按订单确认 | 工作电压 AC 300V / DC 385V | 钳位电压 775V @ 100A | 单次浪涌 13000A; 标称放电 5kA; 额定功率 1W; 能量 405J | 470 | 300 | 385 | 775 | 13000 | 405 | 20 |  |  | 超高浪涌保护 ¦ 径向引线 ¦ MOV
JOYIN(久尹) | JVZ20U511K | JVZ-U | 引线型压敏电阻（MOV） | 插件 | 20D |  | 20mm | JVZ-U 20D V1mA=510V ±10% AC=320V DC=418V | Active | C:\Users\zjh\Desktop\被动产品线资料\信昌PDC\Resistor电阻\JVZ.pdf | JOYIN official PDF sync 2026-06: JVZ.pdf | 原厂PDF规格表 | 2026-06-27 09:18:17 | 原厂电气特性表基础料号；引脚形式及包装后缀按订单确认 | 工作电压 AC 320V / DC 418V | 钳位电压 842V @ 100A | 单次浪涌 13000A; 标称放电 5kA; 额定功率 1W; 能量 445J | 510 | 320 | 418 | 842 | 13000 | 445 | 20 |  |  | 超高浪涌保护 ¦ 径向引线 ¦ MOV
JOYIN(久尹) | JVZ20U561K | JVZ-U | 引线型压敏电阻（MOV） | 插件 | 20D |  | 20mm | JVZ-U 20D V1mA=560V ±10% AC=350V DC=460V | Active | C:\Users\zjh\Desktop\被动产品线资料\信昌PDC\Resistor电阻\JVZ.pdf | JOYIN official PDF sync 2026-06: JVZ.pdf | 原厂PDF规格表 | 2026-06-27 09:18:17 | 原厂电气特性表基础料号；引脚形式及包装后缀按订单确认 | 工作电压 AC 350V / DC 460V | 钳位电压 920V @ 100A | 单次浪涌 13000A; 标称放电 5kA; 额定功率 1W; 能量 475J | 560 | 350 | 460 | 920 | 13000 | 475 | 20 |  |  | 超高浪涌保护 ¦ 径向引线 ¦ MOV
JOYIN(久尹) | JVZ20U621K | JVZ-U | 引线型压敏电阻（MOV） | 插件 | 20D |  | 20mm | JVZ-U 20D V1mA=620V ±10% AC=385V DC=505V | Active | C:\Users\zjh\Desktop\被动产品线资料\信昌PDC\Resistor电阻\JVZ.pdf | JOYIN official PDF sync 2026-06: JVZ.pdf | 原厂PDF规格表 | 2026-06-27 09:18:17 | 原厂电气特性表基础料号；引脚形式及包装后缀按订单确认 | 工作电压 AC 385V / DC 505V | 钳位电压 1025V @ 100A | 单次浪涌 13000A; 标称放电 5kA; 额定功率 1W; 能量 490J | 620 | 385 | 505 | 1025 | 13000 | 490 | 20 |  |  | 超高浪涌保护 ¦ 径向引线 ¦ MOV
JOYIN(久尹) | JVZ20U681K | JVZ-U | 引线型压敏电阻（MOV） | 插件 | 20D |  | 20mm | JVZ-U 20D V1mA=680V ±10% AC=420V DC=560V | Active | C:\Users\zjh\Desktop\被动产品线资料\信昌PDC\Resistor电阻\JVZ.pdf | JOYIN official PDF sync 2026-06: JVZ.pdf | 原厂PDF规格表 | 2026-06-27 09:18:17 | 原厂电气特性表基础料号；引脚形式及包装后缀按订单确认 | 工作电压 AC 420V / DC 560V | 钳位电压 1120V @ 100A | 单次浪涌 13000A; 标称放电 5kA; 额定功率 1W; 能量 500J | 680 | 420 | 560 | 1120 | 13000 | 500 | 20 |  |  | 超高浪涌保护 ¦ 径向引线 ¦ MOV
JOYIN(久尹) | JVZ20U751K | JVZ-U | 引线型压敏电阻（MOV） | 插件 | 20D |  | 20mm | JVZ-U 20D V1mA=750V ±10% AC=460V DC=615V | Active | C:\Users\zjh\Desktop\被动产品线资料\信昌PDC\Resistor电阻\JVZ.pdf | JOYIN official PDF sync 2026-06: JVZ.pdf | 原厂PDF规格表 | 2026-06-27 09:18:17 | 原厂电气特性表基础料号；引脚形式及包装后缀按订单确认 | 工作电压 AC 460V / DC 615V | 钳位电压 1240V @ 100A | 单次浪涌 13000A; 标称放电 5kA; 额定功率 1W; 能量 525J | 750 | 460 | 615 | 1240 | 13000 | 525 | 20 |  |  | 超高浪涌保护 ¦ 径向引线 ¦ MOV
JOYIN(久尹) | JVZ20U781K | JVZ-U | 引线型压敏电阻（MOV） | 插件 | 20D |  | 20mm | JVZ-U 20D V1mA=780V ±10% AC=485V DC=640V | Active | C:\Users\zjh\Desktop\被动产品线资料\信昌PDC\Resistor电阻\JVZ.pdf | JOYIN official PDF sync 2026-06: JVZ.pdf | 原厂PDF规格表 | 2026-06-27 09:18:17 | 原厂电气特性表基础料号；引脚形式及包装后缀按订单确认 | 工作电压 AC 485V / DC 640V | 钳位电压 1290V @ 100A | 单次浪涌 13000A; 标称放电 5kA; 额定功率 1W; 能量 530J | 780 | 485 | 640 | 1290 | 13000 | 530 | 20 |  |  | 超高浪涌保护 ¦ 径向引线 ¦ MOV
JOYIN(久尹) | JVZ20U821K | JVZ-U | 引线型压敏电阻（MOV） | 插件 | 20D |  | 20mm | JVZ-U 20D V1mA=820V ±10% AC=510V DC=670V | Active | C:\Users\zjh\Desktop\被动产品线资料\信昌PDC\Resistor电阻\JVZ.pdf | JOYIN official PDF sync 2026-06: JVZ.pdf | 原厂PDF规格表 | 2026-06-27 09:18:17 | 原厂电气特性表基础料号；引脚形式及包装后缀按订单确认 | 工作电压 AC 510V / DC 670V | 钳位电压 1355V @ 100A | 单次浪涌 13000A; 标称放电 5kA; 额定功率 1W; 能量 545J | 820 | 510 | 670 | 1355 | 13000 | 545 | 20 |  |  | 超高浪涌保护 ¦ 径向引线 ¦ MOV
JOYIN(久尹) | JVZ20U911K | JVZ-U | 引线型压敏电阻（MOV） | 插件 | 20D |  | 20mm | JVZ-U 20D V1mA=910V ±10% AC=550V DC=745V | Active | C:\Users\zjh\Desktop\被动产品线资料\信昌PDC\Resistor电阻\JVZ.pdf | JOYIN official PDF sync 2026-06: JVZ.pdf | 原厂PDF规格表 | 2026-06-27 09:18:17 | 原厂电气特性表基础料号；引脚形式及包装后缀按订单确认 | 工作电压 AC 550V / DC 745V | 钳位电压 1500V @ 100A | 单次浪涌 13000A; 标称放电 5kA; 额定功率 1W; 能量 595J | 910 | 550 | 745 | 1500 | 13000 | 595 | 20 |  |  | 超高浪涌保护 ¦ 径向引线 ¦ MOV
JOYIN(久尹) | JVZ20U102K | JVZ-U | 引线型压敏电阻（MOV） | 插件 | 20D |  | 20mm | JVZ-U 20D V1mA=1000V ±10% AC=625V DC=825V | Active | C:\Users\zjh\Desktop\被动产品线资料\信昌PDC\Resistor电阻\JVZ.pdf | JOYIN official PDF sync 2026-06: JVZ.pdf | 原厂PDF规格表 | 2026-06-27 09:18:17 | 原厂电气特性表基础料号；引脚形式及包装后缀按订单确认 | 工作电压 AC 625V / DC 825V | 钳位电压 1650V @ 100A | 单次浪涌 13000A; 标称放电 5kA; 额定功率 1W; 能量 650J | 1000 | 625 | 825 | 1650 | 13000 | 650 | 20 |  |  | 超高浪涌保护 ¦ 径向引线 ¦ MOV
JOYIN(久尹) | JVZ20U112K | JVZ-U | 引线型压敏电阻（MOV） | 插件 | 20D |  | 20mm | JVZ-U 20D V1mA=1100V ±10% AC=680V DC=895V | Active | C:\Users\zjh\Desktop\被动产品线资料\信昌PDC\Resistor电阻\JVZ.pdf | JOYIN official PDF sync 2026-06: JVZ.pdf | 原厂PDF规格表 | 2026-06-27 09:18:17 | 原厂电气特性表基础料号；引脚形式及包装后缀按订单确认 | 工作电压 AC 680V / DC 895V | 钳位电压 1815V @ 100A | 单次浪涌 13000A; 标称放电 5kA; 额定功率 1W; 能量 720J | 1100 | 680 | 895 | 1815 | 13000 | 720 | 20 |  |  | 超高浪涌保护 ¦ 径向引线 ¦ MOV

## 字段说明
字段名 | 说明 | 是否建议作为核心匹配参数 | 备注
品牌 | 品牌名，建议与网页展示保持一致。
型号 | 品牌完整订货型号，建议保留官方原始型号。
系列 | 系列名，可留空。
器件类型 | 固定写入该模板对应器件类型。 | 是 | 固定建议值：压敏电阻
安装方式 | 如 SMD、DIP、插件、径向、轴向。 | 是
封装代码 | 品牌或行业常用封装代码。
尺寸（inch） | 英制尺寸，如 0402、0603、1206。
尺寸（mm） | 公制尺寸或外形尺寸摘要。
规格摘要 | 把关键规格拼接成一段，便于人工快速查看。
生产状态 | 如 Mass Production、NRND、EOL 等。
官网链接 | 可填写官方详情页链接。
数据来源 | 如 官网、规格书、LCSC、Findchips、人工整理。
数据状态 | 如 官网确认存在、规则候选、待人工核查。
校验时间 | 最近一次校验日期时间。
校验备注 | 记录校验说明或特殊判断。
备注1 | 预留字段。
备注2 | 预留字段。
备注3 | 预留字段。
压敏电压 | MOV 压敏电压。 | 是
工作电压AC | 允许 AC 工作电压。 | 是
工作电压DC | 允许 DC 工作电压。 | 是
钳位电压 | 浪涌条件下钳位电压。 | 是
峰值电流 | 可承受峰值电流。
能量等级 | 可承受脉冲能量。
直径（mm） | 圆柱器件外径。
厚度（mm） | 器件厚度。
脚距（mm） | 引脚间距。
特殊用途 | 如 车规、安规、高频、高纹波、低 ESR 等。

## 东电化TDK
品牌 | 型号 | 系列 | 器件类型 | 安装方式 | 封装代码 | 尺寸（inch） | 尺寸（mm） | 规格摘要 | 生产状态 | 官网链接 | 数据来源 | 数据状态 | 校验时间 | 校验备注 | 备注1 | 备注2 | 备注3 | 压敏电压 | 工作电压AC | 工作电压DC | 钳位电压 | 峰值电流 | 能量等级 | 直径（mm） | 厚度（mm） | 脚距（mm） | 特殊用途
东电化TDK |  |  | 压敏电阻

## 国巨YAGEO
品牌 | 型号 | 系列 | 器件类型 | 安装方式 | 封装代码 | 尺寸（inch） | 尺寸（mm） | 规格摘要 | 生产状态 | 官网链接 | 数据来源 | 数据状态 | 校验时间 | 校验备注 | 备注1 | 备注2 | 备注3 | 压敏电压 | 工作电压AC | 工作电压DC | 钳位电压 | 峰值电流 | 能量等级 | 直径（mm） | 厚度（mm） | 脚距（mm） | 特殊用途
国巨YAGEO |  |  | 压敏电阻

## 华新科Walsin
品牌 | 型号 | 系列 | 器件类型 | 安装方式 | 封装代码 | 尺寸（inch） | 尺寸（mm） | 规格摘要 | 生产状态 | 官网链接 | 数据来源 | 数据状态 | 校验时间 | 校验备注 | 备注1 | 备注2 | 备注3 | 压敏电压 | 工作电压AC | 工作电压DC | 钳位电压 | 峰值电流 | 能量等级 | 直径（mm） | 厚度（mm） | 脚距（mm） | 特殊用途
华新科Walsin |  |  | 压敏电阻

## 威世Vishay
品牌 | 型号 | 系列 | 器件类型 | 安装方式 | 封装代码 | 尺寸（inch） | 尺寸（mm） | 规格摘要 | 生产状态 | 官网链接 | 数据来源 | 数据状态 | 校验时间 | 校验备注 | 备注1 | 备注2 | 备注3 | 压敏电压 | 工作电压AC | 工作电压DC | 钳位电压 | 峰值电流 | 能量等级 | 直径（mm） | 厚度（mm） | 脚距（mm） | 特殊用途
威世Vishay |  |  | 压敏电阻

## Bourns
品牌 | 型号 | 系列 | 器件类型 | 安装方式 | 封装代码 | 尺寸（inch） | 尺寸（mm） | 规格摘要 | 生产状态 | 官网链接 | 数据来源 | 数据状态 | 校验时间 | 校验备注 | 备注1 | 备注2 | 备注3 | 压敏电压 | 工作电压AC | 工作电压DC | 钳位电压 | 峰值电流 | 能量等级 | 直径（mm） | 厚度（mm） | 脚距（mm） | 特殊用途
Bourns |  |  | 压敏电阻

## Littelfuse
品牌 | 型号 | 系列 | 器件类型 | 安装方式 | 封装代码 | 尺寸（inch） | 尺寸（mm） | 规格摘要 | 生产状态 | 官网链接 | 数据来源 | 数据状态 | 校验时间 | 校验备注 | 备注1 | 备注2 | 备注3 | 压敏电压 | 工作电压AC | 工作电压DC | 钳位电压 | 峰值电流 | 能量等级 | 直径（mm） | 厚度（mm） | 脚距（mm） | 特殊用途
Littelfuse |  |  | 压敏电阻