## 数据表
品牌 | 型号 | 系列 | 器件类型 | 安装方式 | 封装代码 | 尺寸（inch） | 尺寸（mm） | 规格摘要 | 生产状态 | 官网链接 | 数据来源 | 数据状态 | 校验时间 | 校验备注 | 备注1 | 备注2 | 备注3 | 阻值@25C | 阻值单位 | 阻值误差 | B值 | B值条件 | 工作温度 | 长度（mm） | 宽度（mm） | 高度（mm） | 特殊用途
村田Murata | FTN21XH502F0SRU | FTN21XH | 热敏电阻 | 贴片 | 0805 | 0805 | 2.00×1.25 | 5kΩ ±1% B25/50=3380K±1% B25/85=3434K 0.148mA 2012(0805) 自動車用パワートレイン / セーフティ機器 | 生産中¦推奨¦New | https://www.murata.com/-/media/webrenewal/tool/library/common-pdf/static-model/component-list-ntc-2508.ashx?cvid=20250930011345000000&la=ja-jp | Murata Part Number List: NTC thermistor | 官方PDF | 2026-04-05 16:55:52 | Murata PDF page 1 | Imax@25C=0.148mA | B25/85=3434K | 自動車用パワートレイン / セーフティ機器 | 5000 | Ω | ±1% | 3380KK | 25/50℃ |  | 2.00 | 1.25 |  | 车规
村田Murata | NCP02WF104D05RH | NCP02WF | 热敏电阻 | 贴片 | 01005 | 01005 | 0.40×0.20 | 100kΩ ±0.5% B25/50=4250K±0.5% B25/85=4311K 0.031mA 0402(01005) モバイル機器 | 生産中¦推奨¦New | https://www.murata.com/-/media/webrenewal/tool/library/common-pdf/static-model/component-list-ntc-2508.ashx?cvid=20250930011345000000&la=ja-jp | Murata Part Number List: NTC thermistor | 官方PDF | 2026-04-05 16:55:52 | Murata PDF page 1 | Imax@25C=0.031mA | B25/85=4311K | モバイル機器 | 100000 | Ω | ±0.5% | 4250KK | 25/50℃ |  | 0.40 | 0.20 |  | 消费
村田Murata | NCP02WF104FB5RH | NCP02WF | 热敏电阻 | 贴片 | 01005 | 01005 | 0.40×0.20 | 100kΩ ±1% B25/50=4250K±0.5% B25/85=4311K 0.031mA 0402(01005) モバイル機器 | 生産中¦推奨¦New | https://www.murata.com/-/media/webrenewal/tool/library/common-pdf/static-model/component-list-ntc-2508.ashx?cvid=20250930011345000000&la=ja-jp | Murata Part Number List: NTC thermistor | 官方PDF | 2026-04-05 16:55:52 | Murata PDF page 1 | Imax@25C=0.031mA | B25/85=4311K | モバイル機器 | 100000 | Ω | ±1% | 4250KK | 25/50℃ |  | 0.40 | 0.20 |  | 消费
村田Murata | NCP03WF104D05RL | NCP03WF | 热敏电阻 | 贴片 | 0201 | 0201 | 0.60×0.30 | 100kΩ ±0.5% B25/50=4250K±0.5% B25/85=4311K 0.031mA 0603(0201) 民生機器,医療機器 [GHTF A/B] | 生産中¦推奨¦New | https://www.murata.com/-/media/webrenewal/tool/library/common-pdf/static-model/component-list-ntc-2508.ashx?cvid=20250930011345000000&la=ja-jp | Murata Part Number List: NTC thermistor | 官方PDF | 2026-04-05 16:55:52 | Murata PDF page 1 | Imax@25C=0.031mA | B25/85=4311K | 民生機器,医療機器 [GHTF A/B] | 100000 | Ω | ±0.5% | 4250KK | 25/50℃ |  | 0.60 | 0.30 |  | 消费/医疗
村田Murata | NCP03WF104FB5RL | NCP03WF | 热敏电阻 | 贴片 | 0201 | 0201 | 0.60×0.30 | 100kΩ ±1% B25/50=4250K±0.5% B25/85=4311K 0.031mA 0603(0201) 民生機器,医療機器 [GHTF A/B] | 生産中¦推奨¦New | https://www.murata.com/-/media/webrenewal/tool/library/common-pdf/static-model/component-list-ntc-2508.ashx?cvid=20250930011345000000&la=ja-jp | Murata Part Number List: NTC thermistor | 官方PDF | 2026-04-05 16:55:52 | Murata PDF page 1 | Imax@25C=0.031mA | B25/85=4311K | 民生機器,医療機器 [GHTF A/B] | 100000 | Ω | ±1% | 4250KK | 25/50℃ |  | 0.60 | 0.30 |  | 消费/医疗
村田Murata | NCP03XH103D05RL | NCP03XH | 热敏电阻 | 贴片 | 0201 | 0201 | 0.60×0.30 | 10kΩ ±0.5% B25/50=3380K±0.5% B25/85=3434K 0.1mA 0603(0201) 民生機器,医療機器 [GHTF A/B] | 生産中¦推奨¦New | https://www.murata.com/-/media/webrenewal/tool/library/common-pdf/static-model/component-list-ntc-2508.ashx?cvid=20250930011345000000&la=ja-jp | Murata Part Number List: NTC thermistor | 官方PDF | 2026-04-05 16:55:52 | Murata PDF page 1 | Imax@25C=0.1mA | B25/85=3434K | 民生機器,医療機器 [GHTF A/B] | 10000 | Ω | ±0.5% | 3380KK | 25/50℃ |  | 0.60 | 0.30 |  | 消费/医疗
村田Murata | NCU03XH103F60RL | NCU03XH | 热敏电阻 | 贴片 | 0201 | 0201 | 0.60×0.30 | 10kΩ ±1% B25/50=3380K±1% B25/85=3434K 0.1mA 0603(0201) 民生機器,産業機器,医療機器 [GHTF A/B] | 生産中¦推奨¦New | https://www.murata.com/-/media/webrenewal/tool/library/common-pdf/static-model/component-list-ntc-2508.ashx?cvid=20250930011345000000&la=ja-jp | Murata Part Number List: NTC thermistor | 官方PDF | 2026-04-05 16:55:52 | Murata PDF page 1 | Imax@25C=0.1mA | B25/85=3434K | 民生機器,産業機器,医療機器 [GHTF A/B] | 10000 | Ω | ±1% | 3380KK | 25/50℃ |  | 0.60 | 0.30 |  | 消费/工业/医疗
村田Murata | NCU03XH103F6SRL | NCU03XH | 热敏电阻 | 贴片 | 0201 | 0201 | 0.60×0.30 | 10kΩ ±1% B25/50=3380K±1% B25/85=3434K 0.1mA 0603(0201) 自動車用パワートレイン / セーフティ機器 | 生産中¦推奨¦New | https://www.murata.com/-/media/webrenewal/tool/library/common-pdf/static-model/component-list-ntc-2508.ashx?cvid=20250930011345000000&la=ja-jp | Murata Part Number List: NTC thermistor | 官方PDF | 2026-04-05 16:55:52 | Murata PDF page 1 | Imax@25C=0.1mA | B25/85=3434K | 自動車用パワートレイン / セーフティ機器 | 10000 | Ω | ±1% | 3380KK | 25/50℃ |  | 0.60 | 0.30 |  | 车规
村田Murata | NCU15WB333E60RC | NCU15WB | 热敏电阻 | 贴片 | 0402 | 0402 | 1.00×0.50 | 33kΩ ±3% B25/50=4050K±3% B25/85=4108K 0.055mA 1005(0402) 民生機器,産業機器,医療機器 [GHTF A/B] | 生産中¦推奨¦New | https://www.murata.com/-/media/webrenewal/tool/library/common-pdf/static-model/component-list-ntc-2508.ashx?cvid=20250930011345000000&la=ja-jp | Murata Part Number List: NTC thermistor | 官方PDF | 2026-04-05 16:55:52 | Murata PDF page 1 | Imax@25C=0.055mA | B25/85=4108K | 民生機器,産業機器,医療機器 [GHTF A/B] | 33000 | Ω | ±3% | 4050KK | 25/50℃ |  | 1.00 | 0.50 |  | 消费/工业/医疗
村田Murata | NCU15WB333E6SRC | NCU15WB | 热敏电阻 | 贴片 | 0402 | 0402 | 1.00×0.50 | 33kΩ ±3% B25/50=4050K±3% B25/85=4108K 0.055mA 1005(0402) 自動車用パワートレイン / セーフティ機器 | 生産中¦推奨¦New | https://www.murata.com/-/media/webrenewal/tool/library/common-pdf/static-model/component-list-ntc-2508.ashx?cvid=20250930011345000000&la=ja-jp | Murata Part Number List: NTC thermistor | 官方PDF | 2026-04-05 16:55:52 | Murata PDF page 1 | Imax@25C=0.055mA | B25/85=4108K | 自動車用パワートレイン / セーフティ機器 | 33000 | Ω | ±3% | 4050KK | 25/50℃ |  | 1.00 | 0.50 |  | 车规
村田Murata | NCU15WB333F60RC | NCU15WB | 热敏电阻 | 贴片 | 0402 | 0402 | 1.00×0.50 | 33kΩ ±1% B25/50=4050K±1% B25/85=4108K 0.055mA 1005(0402) 民生機器,産業機器,医療機器 [GHTF A/B] | 生産中¦推奨¦New | https://www.murata.com/-/media/webrenewal/tool/library/common-pdf/static-model/component-list-ntc-2508.ashx?cvid=20250930011345000000&la=ja-jp | Murata Part Number List: NTC thermistor | 官方PDF | 2026-04-05 16:55:52 | Murata PDF page 1 | Imax@25C=0.055mA | B25/85=4108K | 民生機器,産業機器,医療機器 [GHTF A/B] | 33000 | Ω | ±1% | 4050KK | 25/50℃ |  | 1.00 | 0.50 |  | 消费/工业/医疗
村田Murata | NCU15WB333F6SRC | NCU15WB | 热敏电阻 | 贴片 | 0402 | 0402 | 1.00×0.50 | 33kΩ ±1% B25/50=4050K±1% B25/85=4108K 0.055mA 1005(0402) 自動車用パワートレイン / セーフティ機器 | 生産中¦推奨¦New | https://www.murata.com/-/media/webrenewal/tool/library/common-pdf/static-model/component-list-ntc-2508.ashx?cvid=20250930011345000000&la=ja-jp | Murata Part Number List: NTC thermistor | 官方PDF | 2026-04-05 16:55:52 | Murata PDF page 1 | Imax@25C=0.055mA | B25/85=4108K | 自動車用パワートレイン / セーフティ機器 | 33000 | Ω | ±1% | 4050KK | 25/50℃ |  | 1.00 | 0.50 |  | 车规
村田Murata | NCU15WB333J60RC | NCU15WB | 热敏电阻 | 贴片 | 0402 | 0402 | 1.00×0.50 | 33kΩ ±5% B25/50=4050K±3% B25/85=4108K 0.055mA 1005(0402) 民生機器,産業機器,医療機器 [GHTF A/B] | 生産中¦推奨¦New | https://www.murata.com/-/media/webrenewal/tool/library/common-pdf/static-model/component-list-ntc-2508.ashx?cvid=20250930011345000000&la=ja-jp | Murata Part Number List: NTC thermistor | 官方PDF | 2026-04-05 16:55:52 | Murata PDF page 1 | Imax@25C=0.055mA | B25/85=4108K | 民生機器,産業機器,医療機器 [GHTF A/B] | 33000 | Ω | ±5% | 4050KK | 25/50℃ |  | 1.00 | 0.50 |  | 消费/工业/医疗
村田Murata | NCU15WB333J6SRC | NCU15WB | 热敏电阻 | 贴片 | 0402 | 0402 | 1.00×0.50 | 33kΩ ±5% B25/50=4050K±3% B25/85=4108K 0.055mA 1005(0402) 自動車用パワートレイン / セーフティ機器 | 生産中¦推奨¦New | https://www.murata.com/-/media/webrenewal/tool/library/common-pdf/static-model/component-list-ntc-2508.ashx?cvid=20250930011345000000&la=ja-jp | Murata Part Number List: NTC thermistor | 官方PDF | 2026-04-05 16:55:52 | Murata PDF page 1 | Imax@25C=0.055mA | B25/85=4108K | 自動車用パワートレイン / セーフティ機器 | 33000 | Ω | ±5% | 4050KK | 25/50℃ |  | 1.00 | 0.50 |  | 车规
村田Murata | NCU15WB473FB6RC | NCU15WB | 热敏电阻 | 贴片 | 0402 | 0402 | 1.00×0.50 | 47kΩ ±1% B25/50=4050K±0.5% B25/85=4108K 0.046mA 1005(0402) 民生機器,産業機器,医療機器 [GHTF A/B] | 生産中¦推奨¦New | https://www.murata.com/-/media/webrenewal/tool/library/common-pdf/static-model/component-list-ntc-2508.ashx?cvid=20250930011345000000&la=ja-jp | Murata Part Number List: NTC thermistor | 官方PDF | 2026-04-05 16:55:52 | Murata PDF page 1 | Imax@25C=0.046mA | B25/85=4108K | 民生機器,産業機器,医療機器 [GHTF A/B] | 47000 | Ω | ±1% | 4050KK | 25/50℃ |  | 1.00 | 0.50 |  | 消费/工业/医疗
村田Murata | NCU15WB473FBSRC | NCU15WB | 热敏电阻 | 贴片 | 0402 | 0402 | 1.00×0.50 | 47kΩ ±1% B25/50=4050K±0.5% B25/85=4108K 0.046mA 1005(0402) 自動車用パワートレイン / セーフティ機器 | 生産中¦推奨¦New | https://www.murata.com/-/media/webrenewal/tool/library/common-pdf/static-model/component-list-ntc-2508.ashx?cvid=20250930011345000000&la=ja-jp | Murata Part Number List: NTC thermistor | 官方PDF | 2026-04-05 16:55:52 | Murata PDF page 1 | Imax@25C=0.046mA | B25/85=4108K | 自動車用パワートレイン / セーフティ機器 | 47000 | Ω | ±1% | 4050KK | 25/50℃ |  | 1.00 | 0.50 |  | 车规
村田Murata | NCU15WF104FB6RC | NCU15WF | 热敏电阻 | 贴片 | 0402 | 0402 | 1.00×0.50 | 100kΩ ±1% B25/50=4250K±0.5% B25/85=4311K 0.031mA 1005(0402) 民生機器,産業機器,医療機器 [GHTF A/B] | 生産中¦推奨¦New | https://www.murata.com/-/media/webrenewal/tool/library/common-pdf/static-model/component-list-ntc-2508.ashx?cvid=20250930011345000000&la=ja-jp | Murata Part Number List: NTC thermistor | 官方PDF | 2026-04-05 16:55:52 | Murata PDF page 1 | Imax@25C=0.031mA | B25/85=4311K | 民生機器,産業機器,医療機器 [GHTF A/B] | 100000 | Ω | ±1% | 4250KK | 25/50℃ |  | 1.00 | 0.50 |  | 消费/工业/医疗
村田Murata | NCU15WF104FBSRC | NCU15WF | 热敏电阻 | 贴片 | 0402 | 0402 | 1.00×0.50 | 100kΩ ±1% B25/50=4250K±0.5% B25/85=4311K 0.031mA 1005(0402) 自動車用パワートレイン / セーフティ機器 | 生産中¦推奨¦New | https://www.murata.com/-/media/webrenewal/tool/library/common-pdf/static-model/component-list-ntc-2508.ashx?cvid=20250930011345000000&la=ja-jp | Murata Part Number List: NTC thermistor | 官方PDF | 2026-04-05 16:55:52 | Murata PDF page 1 | Imax@25C=0.031mA | B25/85=4311K | 自動車用パワートレイン / セーフティ機器 | 100000 | Ω | ±1% | 4250KK | 25/50℃ |  | 1.00 | 0.50 |  | 车规
村田Murata | NCU15WM154E60RC | NCU15WM | 热敏电阻 | 贴片 | 0402 | 0402 | 1.00×0.50 | 150kΩ ±3% B25/50=4500K±3% B25/85=4582K 0.026mA 1005(0402) 民生機器,産業機器,医療機器 [GHTF A/B] | 生産中¦推奨¦New | https://www.murata.com/-/media/webrenewal/tool/library/common-pdf/static-model/component-list-ntc-2508.ashx?cvid=20250930011345000000&la=ja-jp | Murata Part Number List: NTC thermistor | 官方PDF | 2026-04-05 16:55:52 | Murata PDF page 1 | Imax@25C=0.026mA | B25/85=4582K | 民生機器,産業機器,医療機器 [GHTF A/B] | 150000 | Ω | ±3% | 4500KK | 25/50℃ |  | 1.00 | 0.50 |  | 消费/工业/医疗
村田Murata | NCU15WM154E6SRC | NCU15WM | 热敏电阻 | 贴片 | 0402 | 0402 | 1.00×0.50 | 150kΩ ±3% B25/50=4500K±3% B25/85=4582K 0.026mA 1005(0402) 自動車用パワートレイン / セーフティ機器 | 生産中¦推奨¦New | https://www.murata.com/-/media/webrenewal/tool/library/common-pdf/static-model/component-list-ntc-2508.ashx?cvid=20250930011345000000&la=ja-jp | Murata Part Number List: NTC thermistor | 官方PDF | 2026-04-05 16:55:52 | Murata PDF page 1 | Imax@25C=0.026mA | B25/85=4582K | 自動車用パワートレイン / セーフティ機器 | 150000 | Ω | ±3% | 4500KK | 25/50℃ |  | 1.00 | 0.50 |  | 车规
村田Murata | NCU15WM154J60RC | NCU15WM | 热敏电阻 | 贴片 | 0402 | 0402 | 1.00×0.50 | 150kΩ ±5% B25/50=4500K±3% B25/85=4582K 0.026mA 1005(0402) 民生機器,産業機器,医療機器 [GHTF A/B] | 生産中¦推奨¦New | https://www.murata.com/-/media/webrenewal/tool/library/common-pdf/static-model/component-list-ntc-2508.ashx?cvid=20250930011345000000&la=ja-jp | Murata Part Number List: NTC thermistor | 官方PDF | 2026-04-05 16:55:52 | Murata PDF page 1 | Imax@25C=0.026mA | B25/85=4582K | 民生機器,産業機器,医療機器 [GHTF A/B] | 150000 | Ω | ±5% | 4500KK | 25/50℃ |  | 1.00 | 0.50 |  | 消费/工业/医疗
村田Murata | NCU15WM154J6SRC | NCU15WM | 热敏电阻 | 贴片 | 0402 | 0402 | 1.00×0.50 | 150kΩ ±5% B25/50=4500K±3% B25/85=4582K 0.026mA 1005(0402) 自動車用パワートレイン / セーフティ機器 | 生産中¦推奨¦New | https://www.murata.com/-/media/webrenewal/tool/library/common-pdf/static-model/component-list-ntc-2508.ashx?cvid=20250930011345000000&la=ja-jp | Murata Part Number List: NTC thermistor | 官方PDF | 2026-04-05 16:55:52 | Murata PDF page 1 | Imax@25C=0.026mA | B25/85=4582K | 自動車用パワートレイン / セーフティ機器 | 150000 | Ω | ±5% | 4500KK | 25/50℃ |  | 1.00 | 0.50 |  | 车规
村田Murata | NCU15WM224E60RC | NCU15WM | 热敏电阻 | 贴片 | 0402 | 0402 | 1.00×0.50 | 220kΩ ±3% B25/50=4500K±3% B25/85=4582K 0.021mA 1005(0402) 民生機器,産業機器,医療機器 [GHTF A/B] | 生産中¦推奨¦New | https://www.murata.com/-/media/webrenewal/tool/library/common-pdf/static-model/component-list-ntc-2508.ashx?cvid=20250930011345000000&la=ja-jp | Murata Part Number List: NTC thermistor | 官方PDF | 2026-04-05 16:55:52 | Murata PDF page 1 | Imax@25C=0.021mA | B25/85=4582K | 民生機器,産業機器,医療機器 [GHTF A/B] | 220000 | Ω | ±3% | 4500KK | 25/50℃ |  | 1.00 | 0.50 |  | 消费/工业/医疗
村田Murata | NCU15WM224E6SRC | NCU15WM | 热敏电阻 | 贴片 | 0402 | 0402 | 1.00×0.50 | 220kΩ ±3% B25/50=4500K±3% B25/85=4582K 0.021mA 1005(0402) 自動車用パワートレイン / セーフティ機器 | 生産中¦推奨¦New | https://www.murata.com/-/media/webrenewal/tool/library/common-pdf/static-model/component-list-ntc-2508.ashx?cvid=20250930011345000000&la=ja-jp | Murata Part Number List: NTC thermistor | 官方PDF | 2026-04-05 16:55:52 | Murata PDF page 1 | Imax@25C=0.021mA | B25/85=4582K | 自動車用パワートレイン / セーフティ機器 | 220000 | Ω | ±3% | 4500KK | 25/50℃ |  | 1.00 | 0.50 |  | 车规
村田Murata | NCU15WM224J60RC | NCU15WM | 热敏电阻 | 贴片 | 0402 | 0402 | 1.00×0.50 | 220kΩ ±5% B25/50=4500K±3% B25/85=4582K 0.021mA 1005(0402) 民生機器,産業機器,医療機器 [GHTF A/B] | 生産中¦推奨¦New | https://www.murata.com/-/media/webrenewal/tool/library/common-pdf/static-model/component-list-ntc-2508.ashx?cvid=20250930011345000000&la=ja-jp | Murata Part Number List: NTC thermistor | 官方PDF | 2026-04-05 16:55:52 | Murata PDF page 1 | Imax@25C=0.021mA | B25/85=4582K | 民生機器,産業機器,医療機器 [GHTF A/B] | 220000 | Ω | ±5% | 4500KK | 25/50℃ |  | 1.00 | 0.50 |  | 消费/工业/医疗
村田Murata | NCU15WM224J6SRC | NCU15WM | 热敏电阻 | 贴片 | 0402 | 0402 | 1.00×0.50 | 220kΩ ±5% B25/50=4500K±3% B25/85=4582K 0.021mA 1005(0402) 自動車用パワートレイン / セーフティ機器 | 生産中¦推奨¦New | https://www.murata.com/-/media/webrenewal/tool/library/common-pdf/static-model/component-list-ntc-2508.ashx?cvid=20250930011345000000&la=ja-jp | Murata Part Number List: NTC thermistor | 官方PDF | 2026-04-05 16:55:52 | Murata PDF page 1 | Imax@25C=0.021mA | B25/85=4582K | 自動車用パワートレイン / セーフティ機器 | 220000 | Ω | ±5% | 4500KK | 25/50℃ |  | 1.00 | 0.50 |  | 车规
村田Murata | NCU15WM474E60RC | NCU15WM | 热敏电阻 | 贴片 | 0402 | 0402 | 1.00×0.50 | 470kΩ ±3% B25/50=4500K±3% B25/85=4582K 0.015mA 1005(0402) 民生機器,産業機器,医療機器 [GHTF A/B] | 生産中¦推奨¦New | https://www.murata.com/-/media/webrenewal/tool/library/common-pdf/static-model/component-list-ntc-2508.ashx?cvid=20250930011345000000&la=ja-jp | Murata Part Number List: NTC thermistor | 官方PDF | 2026-04-05 16:55:52 | Murata PDF page 1 | Imax@25C=0.015mA | B25/85=4582K | 民生機器,産業機器,医療機器 [GHTF A/B] | 470000 | Ω | ±3% | 4500KK | 25/50℃ |  | 1.00 | 0.50 |  | 消费/工业/医疗
村田Murata | NCU15WM474E6SRC | NCU15WM | 热敏电阻 | 贴片 | 0402 | 0402 | 1.00×0.50 | 470kΩ ±3% B25/50=4500K±3% B25/85=4582K 0.015mA 1005(0402) 自動車用パワートレイン / セーフティ機器 | 生産中¦推奨¦New | https://www.murata.com/-/media/webrenewal/tool/library/common-pdf/static-model/component-list-ntc-2508.ashx?cvid=20250930011345000000&la=ja-jp | Murata Part Number List: NTC thermistor | 官方PDF | 2026-04-05 16:55:52 | Murata PDF page 1 | Imax@25C=0.015mA | B25/85=4582K | 自動車用パワートレイン / セーフティ機器 | 470000 | Ω | ±3% | 4500KK | 25/50℃ |  | 1.00 | 0.50 |  | 车规
村田Murata | NCU15WM474J60RC | NCU15WM | 热敏电阻 | 贴片 | 0402 | 0402 | 1.00×0.50 | 470kΩ ±5% B25/50=4500K±3% B25/85=4582K 0.015mA 1005(0402) 民生機器,産業機器,医療機器 [GHTF A/B] | 生産中¦推奨¦New | https://www.murata.com/-/media/webrenewal/tool/library/common-pdf/static-model/component-list-ntc-2508.ashx?cvid=20250930011345000000&la=ja-jp | Murata Part Number List: NTC thermistor | 官方PDF | 2026-04-05 16:55:52 | Murata PDF page 1 | Imax@25C=0.015mA | B25/85=4582K | 民生機器,産業機器,医療機器 [GHTF A/B] | 470000 | Ω | ±5% | 4500KK | 25/50℃ |  | 1.00 | 0.50 |  | 消费/工业/医疗
村田Murata | NCU15WM474J6SRC | NCU15WM | 热敏电阻 | 贴片 | 0402 | 0402 | 1.00×0.50 | 470kΩ ±5% B25/50=4500K±3% B25/85=4582K 0.015mA 1005(0402) 自動車用パワートレイン / セーフティ機器 | 生産中¦推奨¦New | https://www.murata.com/-/media/webrenewal/tool/library/common-pdf/static-model/component-list-ntc-2508.ashx?cvid=20250930011345000000&la=ja-jp | Murata Part Number List: NTC thermistor | 官方PDF | 2026-04-05 16:55:52 | Murata PDF page 1 | Imax@25C=0.015mA | B25/85=4582K | 自動車用パワートレイン / セーフティ機器 | 470000 | Ω | ±5% | 4500KK | 25/50℃ |  | 1.00 | 0.50 |  | 车规
村田Murata | NCU15XH103FB6RC | NCU15XH | 热敏电阻 | 贴片 | 0402 | 0402 | 1.00×0.50 | 10kΩ ±1% B25/50=3380K±0.5% B25/85=3434K 0.1mA 1005(0402) 民生機器,産業機器,医療機器 [GHTF A/B] | 生産中¦推奨¦New | https://www.murata.com/-/media/webrenewal/tool/library/common-pdf/static-model/component-list-ntc-2508.ashx?cvid=20250930011345000000&la=ja-jp | Murata Part Number List: NTC thermistor | 官方PDF | 2026-04-05 16:55:52 | Murata PDF page 1 | Imax@25C=0.1mA | B25/85=3434K | 民生機器,産業機器,医療機器 [GHTF A/B] | 10000 | Ω | ±1% | 3380KK | 25/50℃ |  | 1.00 | 0.50 |  | 消费/工业/医疗
村田Murata | NCU15XH103FBSRC | NCU15XH | 热敏电阻 | 贴片 | 0402 | 0402 | 1.00×0.50 | 10kΩ ±1% B25/50=3380K±0.5% B25/85=3434K 0.1mA 1005(0402) 自動車用パワートレイン / セーフティ機器 | 生産中¦推奨¦New | https://www.murata.com/-/media/webrenewal/tool/library/common-pdf/static-model/component-list-ntc-2508.ashx?cvid=20250930011345000000&la=ja-jp | Murata Part Number List: NTC thermistor | 官方PDF | 2026-04-05 16:55:52 | Murata PDF page 1 | Imax@25C=0.1mA | B25/85=3434K | 自動車用パワートレイン / セーフティ機器 | 10000 | Ω | ±1% | 3380KK | 25/50℃ |  | 1.00 | 0.50 |  | 车规
村田Murata | NCU15XM221E60RC | NCU15XM | 热敏电阻 | 贴片 | 0402 | 0402 | 1.00×0.50 | 220Ω ±3% B25/50=3500K±3% B25/85=3545K 0.674mA 1005(0402) 民生機器,産業機器,医療機器 [GHTF A/B] | 生産中¦推奨¦New | https://www.murata.com/-/media/webrenewal/tool/library/common-pdf/static-model/component-list-ntc-2508.ashx?cvid=20250930011345000000&la=ja-jp | Murata Part Number List: NTC thermistor | 官方PDF | 2026-04-05 16:55:52 | Murata PDF page 1 | Imax@25C=0.674mA | B25/85=3545K | 民生機器,産業機器,医療機器 [GHTF A/B] | 220 | Ω | ±3% | 3500KK | 25/50℃ |  | 1.00 | 0.50 |  | 消费/工业/医疗
村田Murata | NCU15XM221E6SRC | NCU15XM | 热敏电阻 | 贴片 | 0402 | 0402 | 1.00×0.50 | 220Ω ±3% B25/50=3500K±3% B25/85=3545K 0.674mA 1005(0402) 自動車用パワートレイン / セーフティ機器 | 生産中¦推奨¦New | https://www.murata.com/-/media/webrenewal/tool/library/common-pdf/static-model/component-list-ntc-2508.ashx?cvid=20250930011345000000&la=ja-jp | Murata Part Number List: NTC thermistor | 官方PDF | 2026-04-05 16:55:52 | Murata PDF page 1 | Imax@25C=0.674mA | B25/85=3545K | 自動車用パワートレイン / セーフティ機器 | 220 | Ω | ±3% | 3500KK | 25/50℃ |  | 1.00 | 0.50 |  | 车规
村田Murata | NCU15XM221J60RC | NCU15XM | 热敏电阻 | 贴片 | 0402 | 0402 | 1.00×0.50 | 220Ω ±5% B25/50=3500K±3% B25/85=3545K 0.674mA 1005(0402) 民生機器,産業機器,医療機器 [GHTF A/B] | 生産中¦推奨¦New | https://www.murata.com/-/media/webrenewal/tool/library/common-pdf/static-model/component-list-ntc-2508.ashx?cvid=20250930011345000000&la=ja-jp | Murata Part Number List: NTC thermistor | 官方PDF | 2026-04-05 16:55:52 | Murata PDF page 1 | Imax@25C=0.674mA | B25/85=3545K | 民生機器,産業機器,医療機器 [GHTF A/B] | 220 | Ω | ±5% | 3500KK | 25/50℃ |  | 1.00 | 0.50 |  | 消费/工业/医疗
村田Murata | NCU15XM221J6SRC | NCU15XM | 热敏电阻 | 贴片 | 0402 | 0402 | 1.00×0.50 | 220Ω ±5% B25/50=3500K±3% B25/85=3545K 0.674mA 1005(0402) 自動車用パワートレイン / セーフティ機器 | 生産中¦推奨¦New | https://www.murata.com/-/media/webrenewal/tool/library/common-pdf/static-model/component-list-ntc-2508.ashx?cvid=20250930011345000000&la=ja-jp | Murata Part Number List: NTC thermistor | 官方PDF | 2026-04-05 16:55:52 | Murata PDF page 1 | Imax@25C=0.674mA | B25/85=3545K | 自動車用パワートレイン / セーフティ機器 | 220 | Ω | ±5% | 3500KK | 25/50℃ |  | 1.00 | 0.50 |  | 车规
村田Murata | NCU15XM331E60RC | NCU15XM | 热敏电阻 | 贴片 | 0402 | 0402 | 1.00×0.50 | 330Ω ±3% B25/50=3500K±3% B25/85=3545K 0.55mA 1005(0402) 民生機器,産業機器,医療機器 [GHTF A/B] | 生産中¦推奨¦New | https://www.murata.com/-/media/webrenewal/tool/library/common-pdf/static-model/component-list-ntc-2508.ashx?cvid=20250930011345000000&la=ja-jp | Murata Part Number List: NTC thermistor | 官方PDF | 2026-04-05 16:55:52 | Murata PDF page 1 | Imax@25C=0.55mA | B25/85=3545K | 民生機器,産業機器,医療機器 [GHTF A/B] | 330 | Ω | ±3% | 3500KK | 25/50℃ |  | 1.00 | 0.50 |  | 消费/工业/医疗
村田Murata | NCU15XM331E6SRC | NCU15XM | 热敏电阻 | 贴片 | 0402 | 0402 | 1.00×0.50 | 330Ω ±3% B25/50=3500K±3% B25/85=3545K 0.55mA 1005(0402) 自動車用パワートレイン / セーフティ機器 | 生産中¦推奨¦New | https://www.murata.com/-/media/webrenewal/tool/library/common-pdf/static-model/component-list-ntc-2508.ashx?cvid=20250930011345000000&la=ja-jp | Murata Part Number List: NTC thermistor | 官方PDF | 2026-04-05 16:55:52 | Murata PDF page 1 | Imax@25C=0.55mA | B25/85=3545K | 自動車用パワートレイン / セーフティ機器 | 330 | Ω | ±3% | 3500KK | 25/50℃ |  | 1.00 | 0.50 |  | 车规
村田Murata | NCU15XM331J60RC | NCU15XM | 热敏电阻 | 贴片 | 0402 | 0402 | 1.00×0.50 | 330Ω ±5% B25/50=3500K±3% B25/85=3545K 0.55mA 1005(0402) 民生機器,産業機器,医療機器 [GHTF A/B] | 生産中¦推奨¦New | https://www.murata.com/-/media/webrenewal/tool/library/common-pdf/static-model/component-list-ntc-2508.ashx?cvid=20250930011345000000&la=ja-jp | Murata Part Number List: NTC thermistor | 官方PDF | 2026-04-05 16:55:52 | Murata PDF page 1 | Imax@25C=0.55mA | B25/85=3545K | 民生機器,産業機器,医療機器 [GHTF A/B] | 330 | Ω | ±5% | 3500KK | 25/50℃ |  | 1.00 | 0.50 |  | 消费/工业/医疗
村田Murata | NCU15XM331J6SRC | NCU15XM | 热敏电阻 | 贴片 | 0402 | 0402 | 1.00×0.50 | 330Ω ±5% B25/50=3500K±3% B25/85=3545K 0.55mA 1005(0402) 自動車用パワートレイン / セーフティ機器 | 生産中¦推奨¦New | https://www.murata.com/-/media/webrenewal/tool/library/common-pdf/static-model/component-list-ntc-2508.ashx?cvid=20250930011345000000&la=ja-jp | Murata Part Number List: NTC thermistor | 官方PDF | 2026-04-05 16:55:52 | Murata PDF page 1 | Imax@25C=0.55mA | B25/85=3545K | 自動車用パワートレイン / セーフティ機器 | 330 | Ω | ±5% | 3500KK | 25/50℃ |  | 1.00 | 0.50 |  | 车规
村田Murata | NCU15XM472E60RC | NCU15XM | 热敏电阻 | 贴片 | 0402 | 0402 | 1.00×0.50 | 4.7kΩ ±3% B25/50=3500K±2% B25/85=3545K 0.145mA 1005(0402) 民生機器,産業機器,医療機器 [GHTF A/B] | 生産中¦推奨¦New | https://www.murata.com/-/media/webrenewal/tool/library/common-pdf/static-model/component-list-ntc-2508.ashx?cvid=20250930011345000000&la=ja-jp | Murata Part Number List: NTC thermistor | 官方PDF | 2026-04-05 16:55:52 | Murata PDF page 1 | Imax@25C=0.145mA | B25/85=3545K | 民生機器,産業機器,医療機器 [GHTF A/B] | 4700 | Ω | ±3% | 3500KK | 25/50℃ |  | 1.00 | 0.50 |  | 消费/工业/医疗
村田Murata | NCU15XM472E6SRC | NCU15XM | 热敏电阻 | 贴片 | 0402 | 0402 | 1.00×0.50 | 4.7kΩ ±3% B25/50=3500K±2% B25/85=3545K 0.145mA 1005(0402) 自動車用パワートレイン / セーフティ機器 | 生産中¦推奨¦New | https://www.murata.com/-/media/webrenewal/tool/library/common-pdf/static-model/component-list-ntc-2508.ashx?cvid=20250930011345000000&la=ja-jp | Murata Part Number List: NTC thermistor | 官方PDF | 2026-04-05 16:55:52 | Murata PDF page 1 | Imax@25C=0.145mA | B25/85=3545K | 自動車用パワートレイン / セーフティ機器 | 4700 | Ω | ±3% | 3500KK | 25/50℃ |  | 1.00 | 0.50 |  | 车规
村田Murata | NCU15XM472J60RC | NCU15XM | 热敏电阻 | 贴片 | 0402 | 0402 | 1.00×0.50 | 4.7kΩ ±5% B25/50=3500K±2% B25/85=3545K 0.145mA 1005(0402) 民生機器,産業機器,医療機器 [GHTF A/B] | 生産中¦推奨¦New | https://www.murata.com/-/media/webrenewal/tool/library/common-pdf/static-model/component-list-ntc-2508.ashx?cvid=20250930011345000000&la=ja-jp | Murata Part Number List: NTC thermistor | 官方PDF | 2026-04-05 16:55:52 | Murata PDF page 1 | Imax@25C=0.145mA | B25/85=3545K | 民生機器,産業機器,医療機器 [GHTF A/B] | 4700 | Ω | ±5% | 3500KK | 25/50℃ |  | 1.00 | 0.50 |  | 消费/工业/医疗
村田Murata | NCU15XM472J6SRC | NCU15XM | 热敏电阻 | 贴片 | 0402 | 0402 | 1.00×0.50 | 4.7kΩ ±5% B25/50=3500K±2% B25/85=3545K 0.145mA 1005(0402) 自動車用パワートレイン / セーフティ機器 | 生産中¦推奨¦New | https://www.murata.com/-/media/webrenewal/tool/library/common-pdf/static-model/component-list-ntc-2508.ashx?cvid=20250930011345000000&la=ja-jp | Murata Part Number List: NTC thermistor | 官方PDF | 2026-04-05 16:55:52 | Murata PDF page 1 | Imax@25C=0.145mA | B25/85=3545K | 自動車用パワートレイン / セーフティ機器 | 4700 | Ω | ±5% | 3500KK | 25/50℃ |  | 1.00 | 0.50 |  | 车规
村田Murata | NCU15XQ102E60RC | NCU15XQ | 热敏电阻 | 贴片 | 0402 | 0402 | 1.00×0.50 | 1kΩ ±3% B25/50=3650K±2% B25/85=3693K 0.316mA 1005(0402) 民生機器,産業機器,医療機器 [GHTF A/B] | 生産中¦推奨¦New | https://www.murata.com/-/media/webrenewal/tool/library/common-pdf/static-model/component-list-ntc-2508.ashx?cvid=20250930011345000000&la=ja-jp | Murata Part Number List: NTC thermistor | 官方PDF | 2026-04-05 16:55:52 | Murata PDF page 1 | Imax@25C=0.316mA | B25/85=3693K | 民生機器,産業機器,医療機器 [GHTF A/B] | 1000 | Ω | ±3% | 3650KK | 25/50℃ |  | 1.00 | 0.50 |  | 消费/工业/医疗
村田Murata | NCU15XQ102E6SRC | NCU15XQ | 热敏电阻 | 贴片 | 0402 | 0402 | 1.00×0.50 | 1kΩ ±3% B25/50=3650K±2% B25/85=3693K 0.316mA 1005(0402) 自動車用パワートレイン / セーフティ機器 | 生産中¦推奨¦New | https://www.murata.com/-/media/webrenewal/tool/library/common-pdf/static-model/component-list-ntc-2508.ashx?cvid=20250930011345000000&la=ja-jp | Murata Part Number List: NTC thermistor | 官方PDF | 2026-04-05 16:55:52 | Murata PDF page 1 | Imax@25C=0.316mA | B25/85=3693K | 自動車用パワートレイン / セーフティ機器 | 1000 | Ω | ±3% | 3650KK | 25/50℃ |  | 1.00 | 0.50 |  | 车规
村田Murata | NCU15XQ102J60RC | NCU15XQ | 热敏电阻 | 贴片 | 0402 | 0402 | 1.00×0.50 | 1kΩ ±5% B25/50=3650K±2% B25/85=3693K 0.316mA 1005(0402) 民生機器,産業機器,医療機器 [GHTF A/B] | 生産中¦推奨¦New | https://www.murata.com/-/media/webrenewal/tool/library/common-pdf/static-model/component-list-ntc-2508.ashx?cvid=20250930011345000000&la=ja-jp | Murata Part Number List: NTC thermistor | 官方PDF | 2026-04-05 16:55:52 | Murata PDF page 1 | Imax@25C=0.316mA | B25/85=3693K | 民生機器,産業機器,医療機器 [GHTF A/B] | 1000 | Ω | ±5% | 3650KK | 25/50℃ |  | 1.00 | 0.50 |  | 消费/工业/医疗
村田Murata | NCU15XQ102J6SRC | NCU15XQ | 热敏电阻 | 贴片 | 0402 | 0402 | 1.00×0.50 | 1kΩ ±5% B25/50=3650K±2% B25/85=3693K 0.316mA 1005(0402) 自動車用パワートレイン / セーフティ機器 | 生産中¦推奨¦New | https://www.murata.com/-/media/webrenewal/tool/library/common-pdf/static-model/component-list-ntc-2508.ashx?cvid=20250930011345000000&la=ja-jp | Murata Part Number List: NTC thermistor | 官方PDF | 2026-04-05 16:55:52 | Murata PDF page 1 | Imax@25C=0.316mA | B25/85=3693K | 自動車用パワートレイン / セーフティ機器 | 1000 | Ω | ±5% | 3650KK | 25/50℃ |  | 1.00 | 0.50 |  | 车规
村田Murata | NCU15XQ471E60RC | NCU15XQ | 热敏电阻 | 贴片 | 0402 | 0402 | 1.00×0.50 | 470Ω ±3% B25/50=3650K±2% B25/85=3693K 0.461mA 1005(0402) 民生機器,産業機器,医療機器 [GHTF A/B] | 生産中¦推奨¦New | https://www.murata.com/-/media/webrenewal/tool/library/common-pdf/static-model/component-list-ntc-2508.ashx?cvid=20250930011345000000&la=ja-jp | Murata Part Number List: NTC thermistor | 官方PDF | 2026-04-05 16:55:52 | Murata PDF page 1 | Imax@25C=0.461mA | B25/85=3693K | 民生機器,産業機器,医療機器 [GHTF A/B] | 470 | Ω | ±3% | 3650KK | 25/50℃ |  | 1.00 | 0.50 |  | 消费/工业/医疗
村田Murata | NCU15XQ471E6SRC | NCU15XQ | 热敏电阻 | 贴片 | 0402 | 0402 | 1.00×0.50 | 470Ω ±3% B25/50=3650K±2% B25/85=3693K 0.461mA 1005(0402) 自動車用パワートレイン / セーフティ機器 | 生産中¦推奨¦New | https://www.murata.com/-/media/webrenewal/tool/library/common-pdf/static-model/component-list-ntc-2508.ashx?cvid=20250930011345000000&la=ja-jp | Murata Part Number List: NTC thermistor | 官方PDF | 2026-04-05 16:55:52 | Murata PDF page 1 | Imax@25C=0.461mA | B25/85=3693K | 自動車用パワートレイン / セーフティ機器 | 470 | Ω | ±3% | 3650KK | 25/50℃ |  | 1.00 | 0.50 |  | 车规
村田Murata | NCU15XQ471J60RC | NCU15XQ | 热敏电阻 | 贴片 | 0402 | 0402 | 1.00×0.50 | 470Ω ±5% B25/50=3650K±2% B25/85=3693K 0.461mA 1005(0402) 民生機器,産業機器,医療機器 [GHTF A/B] | 生産中¦推奨¦New | https://www.murata.com/-/media/webrenewal/tool/library/common-pdf/static-model/component-list-ntc-2508.ashx?cvid=20250930011345000000&la=ja-jp | Murata Part Number List: NTC thermistor | 官方PDF | 2026-04-05 16:55:52 | Murata PDF page 1 | Imax@25C=0.461mA | B25/85=3693K | 民生機器,産業機器,医療機器 [GHTF A/B] | 470 | Ω | ±5% | 3650KK | 25/50℃ |  | 1.00 | 0.50 |  | 消费/工业/医疗
村田Murata | NCU15XQ471J6SRC | NCU15XQ | 热敏电阻 | 贴片 | 0402 | 0402 | 1.00×0.50 | 470Ω ±5% B25/50=3650K±2% B25/85=3693K 0.461mA 1005(0402) 自動車用パワートレイン / セーフティ機器 | 生産中¦推奨¦New | https://www.murata.com/-/media/webrenewal/tool/library/common-pdf/static-model/component-list-ntc-2508.ashx?cvid=20250930011345000000&la=ja-jp | Murata Part Number List: NTC thermistor | 官方PDF | 2026-04-05 16:55:52 | Murata PDF page 1 | Imax@25C=0.461mA | B25/85=3693K | 自動車用パワートレイン / セーフティ機器 | 470 | Ω | ±5% | 3650KK | 25/50℃ |  | 1.00 | 0.50 |  | 车规
村田Murata | NCU15XQ681E60RC | NCU15XQ | 热敏电阻 | 贴片 | 0402 | 0402 | 1.00×0.50 | 680Ω ±3% B25/50=3650K±3% B25/85=3693K 0.383mA 1005(0402) 民生機器,産業機器,医療機器 [GHTF A/B] | 生産中¦推奨¦New | https://www.murata.com/-/media/webrenewal/tool/library/common-pdf/static-model/component-list-ntc-2508.ashx?cvid=20250930011345000000&la=ja-jp | Murata Part Number List: NTC thermistor | 官方PDF | 2026-04-05 16:55:52 | Murata PDF page 1 | Imax@25C=0.383mA | B25/85=3693K | 民生機器,産業機器,医療機器 [GHTF A/B] | 680 | Ω | ±3% | 3650KK | 25/50℃ |  | 1.00 | 0.50 |  | 消费/工业/医疗
村田Murata | NCU15XQ681E6SRC | NCU15XQ | 热敏电阻 | 贴片 | 0402 | 0402 | 1.00×0.50 | 680Ω ±3% B25/50=3650K±3% B25/85=3693K 0.383mA 1005(0402) 自動車用パワートレイン / セーフティ機器 | 生産中¦推奨¦New | https://www.murata.com/-/media/webrenewal/tool/library/common-pdf/static-model/component-list-ntc-2508.ashx?cvid=20250930011345000000&la=ja-jp | Murata Part Number List: NTC thermistor | 官方PDF | 2026-04-05 16:55:52 | Murata PDF page 1 | Imax@25C=0.383mA | B25/85=3693K | 自動車用パワートレイン / セーフティ機器 | 680 | Ω | ±3% | 3650KK | 25/50℃ |  | 1.00 | 0.50 |  | 车规
村田Murata | NCU15XQ681J60RC | NCU15XQ | 热敏电阻 | 贴片 | 0402 | 0402 | 1.00×0.50 | 680Ω ±5% B25/50=3650K±3% B25/85=3693K 0.383mA 1005(0402) 民生機器,産業機器,医療機器 [GHTF A/B] | 生産中¦推奨¦New | https://www.murata.com/-/media/webrenewal/tool/library/common-pdf/static-model/component-list-ntc-2508.ashx?cvid=20250930011345000000&la=ja-jp | Murata Part Number List: NTC thermistor | 官方PDF | 2026-04-05 16:55:52 | Murata PDF page 1 | Imax@25C=0.383mA | B25/85=3693K | 民生機器,産業機器,医療機器 [GHTF A/B] | 680 | Ω | ±5% | 3650KK | 25/50℃ |  | 1.00 | 0.50 |  | 消费/工业/医疗
村田Murata | NCU15XQ681J6SRC | NCU15XQ | 热敏电阻 | 贴片 | 0402 | 0402 | 1.00×0.50 | 680Ω ±5% B25/50=3650K±3% B25/85=3693K 0.383mA 1005(0402) 自動車用パワートレイン / セーフティ機器 | 生産中¦推奨¦New | https://www.murata.com/-/media/webrenewal/tool/library/common-pdf/static-model/component-list-ntc-2508.ashx?cvid=20250930011345000000&la=ja-jp | Murata Part Number List: NTC thermistor | 官方PDF | 2026-04-05 16:55:52 | Murata PDF page 1 | Imax@25C=0.383mA | B25/85=3693K | 自動車用パワートレイン / セーフティ機器 | 680 | Ω | ±5% | 3650KK | 25/50℃ |  | 1.00 | 0.50 |  | 车规
村田Murata | NCU15XV103E60RC | NCU15XV | 热敏电阻 | 贴片 | 0402 | 0402 | 1.00×0.50 | 10kΩ ±3% B25/50=3900K±3% B25/85=3934K 0.1mA 1005(0402) 民生機器,産業機器,医療機器 [GHTF A/B] | 生産中¦推奨¦New | https://www.murata.com/-/media/webrenewal/tool/library/common-pdf/static-model/component-list-ntc-2508.ashx?cvid=20250930011345000000&la=ja-jp | Murata Part Number List: NTC thermistor | 官方PDF | 2026-04-05 16:55:52 | Murata PDF page 1 | Imax@25C=0.1mA | B25/85=3934K | 民生機器,産業機器,医療機器 [GHTF A/B] | 10000 | Ω | ±3% | 3900KK | 25/50℃ |  | 1.00 | 0.50 |  | 消费/工业/医疗
村田Murata | NCU15XV103E6SRC | NCU15XV | 热敏电阻 | 贴片 | 0402 | 0402 | 1.00×0.50 | 10kΩ ±3% B25/50=3900K±3% B25/85=3934K 0.1mA 1005(0402) 自動車用パワートレイン / セーフティ機器 | 生産中¦推奨¦New | https://www.murata.com/-/media/webrenewal/tool/library/common-pdf/static-model/component-list-ntc-2508.ashx?cvid=20250930011345000000&la=ja-jp | Murata Part Number List: NTC thermistor | 官方PDF | 2026-04-05 16:55:52 | Murata PDF page 1 | Imax@25C=0.1mA | B25/85=3934K | 自動車用パワートレイン / セーフティ機器 | 10000 | Ω | ±3% | 3900KK | 25/50℃ |  | 1.00 | 0.50 |  | 车规
村田Murata | NCU15XV103J60RC | NCU15XV | 热敏电阻 | 贴片 | 0402 | 0402 | 1.00×0.50 | 10kΩ ±5% B25/50=3900K±3% B25/85=3934K 0.1mA 1005(0402) 民生機器,産業機器,医療機器 [GHTF A/B] | 生産中¦推奨¦New | https://www.murata.com/-/media/webrenewal/tool/library/common-pdf/static-model/component-list-ntc-2508.ashx?cvid=20250930011345000000&la=ja-jp | Murata Part Number List: NTC thermistor | 官方PDF | 2026-04-05 16:55:52 | Murata PDF page 1 | Imax@25C=0.1mA | B25/85=3934K | 民生機器,産業機器,医療機器 [GHTF A/B] | 10000 | Ω | ±5% | 3900KK | 25/50℃ |  | 1.00 | 0.50 |  | 消费/工业/医疗
村田Murata | NCU15XV103J6SRC | NCU15XV | 热敏电阻 | 贴片 | 0402 | 0402 | 1.00×0.50 | 10kΩ ±5% B25/50=3900K±3% B25/85=3934K 0.1mA 1005(0402) 自動車用パワートレイン / セーフティ機器 | 生産中¦推奨¦New | https://www.murata.com/-/media/webrenewal/tool/library/common-pdf/static-model/component-list-ntc-2508.ashx?cvid=20250930011345000000&la=ja-jp | Murata Part Number List: NTC thermistor | 官方PDF | 2026-04-05 16:55:52 | Murata PDF page 1 | Imax@25C=0.1mA | B25/85=3934K | 自動車用パワートレイン / セーフティ機器 | 10000 | Ω | ±5% | 3900KK | 25/50℃ |  | 1.00 | 0.50 |  | 车规
村田Murata | NCU15XW152E60RC | NCU15XW | 热敏电阻 | 贴片 | 0402 | 0402 | 1.00×0.50 | 1.5kΩ ±3% B25/50=3950K±3% B25/85=3987K 0.258mA 1005(0402) 民生機器,産業機器,医療機器 [GHTF A/B] | 生産中¦推奨¦New | https://www.murata.com/-/media/webrenewal/tool/library/common-pdf/static-model/component-list-ntc-2508.ashx?cvid=20250930011345000000&la=ja-jp | Murata Part Number List: NTC thermistor | 官方PDF | 2026-04-05 16:55:52 | Murata PDF page 1 | Imax@25C=0.258mA | B25/85=3987K | 民生機器,産業機器,医療機器 [GHTF A/B] | 1500 | Ω | ±3% | 3950KK | 25/50℃ |  | 1.00 | 0.50 |  | 消费/工业/医疗
村田Murata | NCU15XW152E6SRC | NCU15XW | 热敏电阻 | 贴片 | 0402 | 0402 | 1.00×0.50 | 1.5kΩ ±3% B25/50=3950K±3% B25/85=3987K 0.258mA 1005(0402) 自動車用パワートレイン / セーフティ機器 | 生産中¦推奨¦New | https://www.murata.com/-/media/webrenewal/tool/library/common-pdf/static-model/component-list-ntc-2508.ashx?cvid=20250930011345000000&la=ja-jp | Murata Part Number List: NTC thermistor | 官方PDF | 2026-04-05 16:55:52 | Murata PDF page 1 | Imax@25C=0.258mA | B25/85=3987K | 自動車用パワートレイン / セーフティ機器 | 1500 | Ω | ±3% | 3950KK | 25/50℃ |  | 1.00 | 0.50 |  | 车规
村田Murata | NCU15XW152J60RC | NCU15XW | 热敏电阻 | 贴片 | 0402 | 0402 | 1.00×0.50 | 1.5kΩ ±5% B25/50=3950K±3% B25/85=3987K 0.258mA 1005(0402) 民生機器,産業機器,医療機器 [GHTF A/B] | 生産中¦推奨¦New | https://www.murata.com/-/media/webrenewal/tool/library/common-pdf/static-model/component-list-ntc-2508.ashx?cvid=20250930011345000000&la=ja-jp | Murata Part Number List: NTC thermistor | 官方PDF | 2026-04-05 16:55:52 | Murata PDF page 1 | Imax@25C=0.258mA | B25/85=3987K | 民生機器,産業機器,医療機器 [GHTF A/B] | 1500 | Ω | ±5% | 3950KK | 25/50℃ |  | 1.00 | 0.50 |  | 消费/工业/医疗
村田Murata | NCU15XW152J6SRC | NCU15XW | 热敏电阻 | 贴片 | 0402 | 0402 | 1.00×0.50 | 1.5kΩ ±5% B25/50=3950K±3% B25/85=3987K 0.258mA 1005(0402) 自動車用パワートレイン / セーフティ機器 | 生産中¦推奨¦New | https://www.murata.com/-/media/webrenewal/tool/library/common-pdf/static-model/component-list-ntc-2508.ashx?cvid=20250930011345000000&la=ja-jp | Murata Part Number List: NTC thermistor | 官方PDF | 2026-04-05 16:55:52 | Murata PDF page 1 | Imax@25C=0.258mA | B25/85=3987K | 自動車用パワートレイン / セーフティ機器 | 1500 | Ω | ±5% | 3950KK | 25/50℃ |  | 1.00 | 0.50 |  | 车规
村田Murata | NCU15XW153E60RC | NCU15XW | 热敏电阻 | 贴片 | 0402 | 0402 | 1.00×0.50 | 15kΩ ±3% B25/50=3950K±3% B25/85=3987K 0.082mA 1005(0402) 民生機器,産業機器,医療機器 [GHTF A/B] | 生産中¦推奨¦New | https://www.murata.com/-/media/webrenewal/tool/library/common-pdf/static-model/component-list-ntc-2508.ashx?cvid=20250930011345000000&la=ja-jp | Murata Part Number List: NTC thermistor | 官方PDF | 2026-04-05 16:55:52 | Murata PDF page 1 | Imax@25C=0.082mA | B25/85=3987K | 民生機器,産業機器,医療機器 [GHTF A/B] | 15000 | Ω | ±3% | 3950KK | 25/50℃ |  | 1.00 | 0.50 |  | 消费/工业/医疗
村田Murata | NCU15XW153E6SRC | NCU15XW | 热敏电阻 | 贴片 | 0402 | 0402 | 1.00×0.50 | 15kΩ ±3% B25/50=3950K±3% B25/85=3987K 0.082mA 1005(0402) 自動車用パワートレイン / セーフティ機器 | 生産中¦推奨¦New | https://www.murata.com/-/media/webrenewal/tool/library/common-pdf/static-model/component-list-ntc-2508.ashx?cvid=20250930011345000000&la=ja-jp | Murata Part Number List: NTC thermistor | 官方PDF | 2026-04-05 16:55:52 | Murata PDF page 1 | Imax@25C=0.082mA | B25/85=3987K | 自動車用パワートレイン / セーフティ機器 | 15000 | Ω | ±3% | 3950KK | 25/50℃ |  | 1.00 | 0.50 |  | 车规
村田Murata | NCU15XW153J60RC | NCU15XW | 热敏电阻 | 贴片 | 0402 | 0402 | 1.00×0.50 | 15kΩ ±5% B25/50=3950K±3% B25/85=3987K 0.082mA 1005(0402) 民生機器,産業機器,医療機器 [GHTF A/B] | 生産中¦推奨¦New | https://www.murata.com/-/media/webrenewal/tool/library/common-pdf/static-model/component-list-ntc-2508.ashx?cvid=20250930011345000000&la=ja-jp | Murata Part Number List: NTC thermistor | 官方PDF | 2026-04-05 16:55:52 | Murata PDF page 1 | Imax@25C=0.082mA | B25/85=3987K | 民生機器,産業機器,医療機器 [GHTF A/B] | 15000 | Ω | ±5% | 3950KK | 25/50℃ |  | 1.00 | 0.50 |  | 消费/工业/医疗
村田Murata | NCU15XW153J6SRC | NCU15XW | 热敏电阻 | 贴片 | 0402 | 0402 | 1.00×0.50 | 15kΩ ±5% B25/50=3950K±3% B25/85=3987K 0.082mA 1005(0402) 自動車用パワートレイン / セーフティ機器 | 生産中¦推奨¦New | https://www.murata.com/-/media/webrenewal/tool/library/common-pdf/static-model/component-list-ntc-2508.ashx?cvid=20250930011345000000&la=ja-jp | Murata Part Number List: NTC thermistor | 官方PDF | 2026-04-05 16:55:52 | Murata PDF page 1 | Imax@25C=0.082mA | B25/85=3987K | 自動車用パワートレイン / セーフティ機器 | 15000 | Ω | ±5% | 3950KK | 25/50℃ |  | 1.00 | 0.50 |  | 车规
村田Murata | NCU15XW222E60RC | NCU15XW | 热敏电阻 | 贴片 | 0402 | 0402 | 1.00×0.50 | 2.2kΩ ±3% B25/50=3950K±3% B25/85=3987K 0.213mA 1005(0402) 民生機器,産業機器,医療機器 [GHTF A/B] | 生産中¦推奨¦New | https://www.murata.com/-/media/webrenewal/tool/library/common-pdf/static-model/component-list-ntc-2508.ashx?cvid=20250930011345000000&la=ja-jp | Murata Part Number List: NTC thermistor | 官方PDF | 2026-04-05 16:55:52 | Murata PDF page 1 | Imax@25C=0.213mA | B25/85=3987K | 民生機器,産業機器,医療機器 [GHTF A/B] | 2200 | Ω | ±3% | 3950KK | 25/50℃ |  | 1.00 | 0.50 |  | 消费/工业/医疗
村田Murata | NCU15XW222E6SRC | NCU15XW | 热敏电阻 | 贴片 | 0402 | 0402 | 1.00×0.50 | 2.2kΩ ±3% B25/50=3950K±3% B25/85=3987K 0.213mA 1005(0402) 自動車用パワートレイン / セーフティ機器 | 生産中¦推奨¦New | https://www.murata.com/-/media/webrenewal/tool/library/common-pdf/static-model/component-list-ntc-2508.ashx?cvid=20250930011345000000&la=ja-jp | Murata Part Number List: NTC thermistor | 官方PDF | 2026-04-05 16:55:52 | Murata PDF page 1 | Imax@25C=0.213mA | B25/85=3987K | 自動車用パワートレイン / セーフティ機器 | 2200 | Ω | ±3% | 3950KK | 25/50℃ |  | 1.00 | 0.50 |  | 车规
村田Murata | NCU15XW222J60RC | NCU15XW | 热敏电阻 | 贴片 | 0402 | 0402 | 1.00×0.50 | 2.2kΩ ±5% B25/50=3950K±3% B25/85=3987K 0.213mA 1005(0402) 民生機器,産業機器,医療機器 [GHTF A/B] | 生産中¦推奨¦New | https://www.murata.com/-/media/webrenewal/tool/library/common-pdf/static-model/component-list-ntc-2508.ashx?cvid=20250930011345000000&la=ja-jp | Murata Part Number List: NTC thermistor | 官方PDF | 2026-04-05 16:55:52 | Murata PDF page 1 | Imax@25C=0.213mA | B25/85=3987K | 民生機器,産業機器,医療機器 [GHTF A/B] | 2200 | Ω | ±5% | 3950KK | 25/50℃ |  | 1.00 | 0.50 |  | 消费/工业/医疗
村田Murata | NCU15XW222J6SRC | NCU15XW | 热敏电阻 | 贴片 | 0402 | 0402 | 1.00×0.50 | 2.2kΩ ±5% B25/50=3950K±3% B25/85=3987K 0.213mA 1005(0402) 自動車用パワートレイン / セーフティ機器 | 生産中¦推奨¦New | https://www.murata.com/-/media/webrenewal/tool/library/common-pdf/static-model/component-list-ntc-2508.ashx?cvid=20250930011345000000&la=ja-jp | Murata Part Number List: NTC thermistor | 官方PDF | 2026-04-05 16:55:52 | Murata PDF page 1 | Imax@25C=0.213mA | B25/85=3987K | 自動車用パワートレイン / セーフティ機器 | 2200 | Ω | ±5% | 3950KK | 25/50℃ |  | 1.00 | 0.50 |  | 车规
村田Murata | NCU15XW223E60RC | NCU15XW | 热敏电阻 | 贴片 | 0402 | 0402 | 1.00×0.50 | 22kΩ ±3% B25/50=3950K±3% B25/85=3987K 0.067mA 1005(0402) 民生機器,産業機器,医療機器 [GHTF A/B] | 生産中¦推奨¦New | https://www.murata.com/-/media/webrenewal/tool/library/common-pdf/static-model/component-list-ntc-2508.ashx?cvid=20250930011345000000&la=ja-jp | Murata Part Number List: NTC thermistor | 官方PDF | 2026-04-05 16:55:52 | Murata PDF page 1 | Imax@25C=0.067mA | B25/85=3987K | 民生機器,産業機器,医療機器 [GHTF A/B] | 22000 | Ω | ±3% | 3950KK | 25/50℃ |  | 1.00 | 0.50 |  | 消费/工业/医疗
村田Murata | NCU15XW223E6SRC | NCU15XW | 热敏电阻 | 贴片 | 0402 | 0402 | 1.00×0.50 | 22kΩ ±3% B25/50=3950K±3% B25/85=3987K 0.067mA 1005(0402) 自動車用パワートレイン / セーフティ機器 | 生産中¦推奨¦New | https://www.murata.com/-/media/webrenewal/tool/library/common-pdf/static-model/component-list-ntc-2508.ashx?cvid=20250930011345000000&la=ja-jp | Murata Part Number List: NTC thermistor | 官方PDF | 2026-04-05 16:55:52 | Murata PDF page 1 | Imax@25C=0.067mA | B25/85=3987K | 自動車用パワートレイン / セーフティ機器 | 22000 | Ω | ±3% | 3950KK | 25/50℃ |  | 1.00 | 0.50 |  | 车规
村田Murata | NCU15XW223J60RC | NCU15XW | 热敏电阻 | 贴片 | 0402 | 0402 | 1.00×0.50 | 22kΩ ±5% B25/50=3950K±3% B25/85=3987K 0.067mA 1005(0402) 民生機器,産業機器,医療機器 [GHTF A/B] | 生産中¦推奨¦New | https://www.murata.com/-/media/webrenewal/tool/library/common-pdf/static-model/component-list-ntc-2508.ashx?cvid=20250930011345000000&la=ja-jp | Murata Part Number List: NTC thermistor | 官方PDF | 2026-04-05 16:55:52 | Murata PDF page 1 | Imax@25C=0.067mA | B25/85=3987K | 民生機器,産業機器,医療機器 [GHTF A/B] | 22000 | Ω | ±5% | 3950KK | 25/50℃ |  | 1.00 | 0.50 |  | 消费/工业/医疗
村田Murata | NCU15XW223J6SRC | NCU15XW | 热敏电阻 | 贴片 | 0402 | 0402 | 1.00×0.50 | 22kΩ ±5% B25/50=3950K±3% B25/85=3987K 0.067mA 1005(0402) 自動車用パワートレイン / セーフティ機器 | 生産中¦推奨¦New | https://www.murata.com/-/media/webrenewal/tool/library/common-pdf/static-model/component-list-ntc-2508.ashx?cvid=20250930011345000000&la=ja-jp | Murata Part Number List: NTC thermistor | 官方PDF | 2026-04-05 16:55:52 | Murata PDF page 1 | Imax@25C=0.067mA | B25/85=3987K | 自動車用パワートレイン / セーフティ機器 | 22000 | Ω | ±5% | 3950KK | 25/50℃ |  | 1.00 | 0.50 |  | 车规
村田Murata | NCU15XW332E60RC | NCU15XW | 热敏电阻 | 贴片 | 0402 | 0402 | 1.00×0.50 | 3.3kΩ ±3% B25/50=3950K±3% B25/85=3987K 0.174mA 1005(0402) 民生機器,産業機器,医療機器 [GHTF A/B] | 生産中¦推奨¦New | https://www.murata.com/-/media/webrenewal/tool/library/common-pdf/static-model/component-list-ntc-2508.ashx?cvid=20250930011345000000&la=ja-jp | Murata Part Number List: NTC thermistor | 官方PDF | 2026-04-05 16:55:52 | Murata PDF page 1 | Imax@25C=0.174mA | B25/85=3987K | 民生機器,産業機器,医療機器 [GHTF A/B] | 3300 | Ω | ±3% | 3950KK | 25/50℃ |  | 1.00 | 0.50 |  | 消费/工业/医疗
村田Murata | NCU15XW332E6SRC | NCU15XW | 热敏电阻 | 贴片 | 0402 | 0402 | 1.00×0.50 | 3.3kΩ ±3% B25/50=3950K±3% B25/85=3987K 0.174mA 1005(0402) 自動車用パワートレイン / セーフティ機器 | 生産中¦推奨¦New | https://www.murata.com/-/media/webrenewal/tool/library/common-pdf/static-model/component-list-ntc-2508.ashx?cvid=20250930011345000000&la=ja-jp | Murata Part Number List: NTC thermistor | 官方PDF | 2026-04-05 16:55:52 | Murata PDF page 1 | Imax@25C=0.174mA | B25/85=3987K | 自動車用パワートレイン / セーフティ機器 | 3300 | Ω | ±3% | 3950KK | 25/50℃ |  | 1.00 | 0.50 |  | 车规
村田Murata | NCU15XW332J60RC | NCU15XW | 热敏电阻 | 贴片 | 0402 | 0402 | 1.00×0.50 | 3.3kΩ ±5% B25/50=3950K±3% B25/85=3987K 0.174mA 1005(0402) 民生機器,産業機器,医療機器 [GHTF A/B] | 生産中¦推奨¦New | https://www.murata.com/-/media/webrenewal/tool/library/common-pdf/static-model/component-list-ntc-2508.ashx?cvid=20250930011345000000&la=ja-jp | Murata Part Number List: NTC thermistor | 官方PDF | 2026-04-05 16:55:52 | Murata PDF page 2 | Imax@25C=0.174mA | B25/85=3987K | 民生機器,産業機器,医療機器 [GHTF A/B] | 3300 | Ω | ±5% | 3950KK | 25/50℃ |  | 1.00 | 0.50 |  | 消费/工业/医疗
村田Murata | NCU15XW332J6SRC | NCU15XW | 热敏电阻 | 贴片 | 0402 | 0402 | 1.00×0.50 | 3.3kΩ ±5% B25/50=3950K±3% B25/85=3987K 0.174mA 1005(0402) 自動車用パワートレイン / セーフティ機器 | 生産中¦推奨¦New | https://www.murata.com/-/media/webrenewal/tool/library/common-pdf/static-model/component-list-ntc-2508.ashx?cvid=20250930011345000000&la=ja-jp | Murata Part Number List: NTC thermistor | 官方PDF | 2026-04-05 16:55:52 | Murata PDF page 2 | Imax@25C=0.174mA | B25/85=3987K | 自動車用パワートレイン / セーフティ機器 | 3300 | Ω | ±5% | 3950KK | 25/50℃ |  | 1.00 | 0.50 |  | 车规
村田Murata | NCU15XW472E60RC | NCU15XW | 热敏电阻 | 贴片 | 0402 | 0402 | 1.00×0.50 | 4.7kΩ ±3% B25/50=3950K±3% B25/85=3987K 0.146mA 1005(0402) 民生機器,産業機器,医療機器 [GHTF A/B] | 生産中¦推奨¦New | https://www.murata.com/-/media/webrenewal/tool/library/common-pdf/static-model/component-list-ntc-2508.ashx?cvid=20250930011345000000&la=ja-jp | Murata Part Number List: NTC thermistor | 官方PDF | 2026-04-05 16:55:52 | Murata PDF page 2 | Imax@25C=0.146mA | B25/85=3987K | 民生機器,産業機器,医療機器 [GHTF A/B] | 4700 | Ω | ±3% | 3950KK | 25/50℃ |  | 1.00 | 0.50 |  | 消费/工业/医疗
村田Murata | NCU15XW472E6SRC | NCU15XW | 热敏电阻 | 贴片 | 0402 | 0402 | 1.00×0.50 | 4.7kΩ ±3% B25/50=3950K±3% B25/85=3987K 0.146mA 1005(0402) 自動車用パワートレイン / セーフティ機器 | 生産中¦推奨¦New | https://www.murata.com/-/media/webrenewal/tool/library/common-pdf/static-model/component-list-ntc-2508.ashx?cvid=20250930011345000000&la=ja-jp | Murata Part Number List: NTC thermistor | 官方PDF | 2026-04-05 16:55:52 | Murata PDF page 2 | Imax@25C=0.146mA | B25/85=3987K | 自動車用パワートレイン / セーフティ機器 | 4700 | Ω | ±3% | 3950KK | 25/50℃ |  | 1.00 | 0.50 |  | 车规
村田Murata | NCU15XW472J60RC | NCU15XW | 热敏电阻 | 贴片 | 0402 | 0402 | 1.00×0.50 | 4.7kΩ ±5% B25/50=3950K±3% B25/85=3987K 0.146mA 1005(0402) 民生機器,産業機器,医療機器 [GHTF A/B] | 生産中¦推奨¦New | https://www.murata.com/-/media/webrenewal/tool/library/common-pdf/static-model/component-list-ntc-2508.ashx?cvid=20250930011345000000&la=ja-jp | Murata Part Number List: NTC thermistor | 官方PDF | 2026-04-05 16:55:52 | Murata PDF page 2 | Imax@25C=0.146mA | B25/85=3987K | 民生機器,産業機器,医療機器 [GHTF A/B] | 4700 | Ω | ±5% | 3950KK | 25/50℃ |  | 1.00 | 0.50 |  | 消费/工业/医疗
村田Murata | NCU15XW472J6SRC | NCU15XW | 热敏电阻 | 贴片 | 0402 | 0402 | 1.00×0.50 | 4.7kΩ ±5% B25/50=3950K±3% B25/85=3987K 0.146mA 1005(0402) 自動車用パワートレイン / セーフティ機器 | 生産中¦推奨¦New | https://www.murata.com/-/media/webrenewal/tool/library/common-pdf/static-model/component-list-ntc-2508.ashx?cvid=20250930011345000000&la=ja-jp | Murata Part Number List: NTC thermistor | 官方PDF | 2026-04-05 16:55:52 | Murata PDF page 2 | Imax@25C=0.146mA | B25/85=3987K | 自動車用パワートレイン / セーフティ機器 | 4700 | Ω | ±5% | 3950KK | 25/50℃ |  | 1.00 | 0.50 |  | 车规
村田Murata | NCU15XW682E60RC | NCU15XW | 热敏电阻 | 贴片 | 0402 | 0402 | 1.00×0.50 | 6.8kΩ ±3% B25/50=3950K±3% B25/85=3987K 0.121mA 1005(0402) 民生機器,産業機器,医療機器 [GHTF A/B] | 生産中¦推奨¦New | https://www.murata.com/-/media/webrenewal/tool/library/common-pdf/static-model/component-list-ntc-2508.ashx?cvid=20250930011345000000&la=ja-jp | Murata Part Number List: NTC thermistor | 官方PDF | 2026-04-05 16:55:52 | Murata PDF page 2 | Imax@25C=0.121mA | B25/85=3987K | 民生機器,産業機器,医療機器 [GHTF A/B] | 6800 | Ω | ±3% | 3950KK | 25/50℃ |  | 1.00 | 0.50 |  | 消费/工业/医疗
村田Murata | NCU15XW682E6SRC | NCU15XW | 热敏电阻 | 贴片 | 0402 | 0402 | 1.00×0.50 | 6.8kΩ ±3% B25/50=3950K±3% B25/85=3987K 0.121mA 1005(0402) 自動車用パワートレイン / セーフティ機器 | 生産中¦推奨¦New | https://www.murata.com/-/media/webrenewal/tool/library/common-pdf/static-model/component-list-ntc-2508.ashx?cvid=20250930011345000000&la=ja-jp | Murata Part Number List: NTC thermistor | 官方PDF | 2026-04-05 16:55:52 | Murata PDF page 2 | Imax@25C=0.121mA | B25/85=3987K | 自動車用パワートレイン / セーフティ機器 | 6800 | Ω | ±3% | 3950KK | 25/50℃ |  | 1.00 | 0.50 |  | 车规
村田Murata | NCU15XW682J60RC | NCU15XW | 热敏电阻 | 贴片 | 0402 | 0402 | 1.00×0.50 | 6.8kΩ ±5% B25/50=3950K±3% B25/85=3987K 0.121mA 1005(0402) 民生機器,産業機器,医療機器 [GHTF A/B] | 生産中¦推奨¦New | https://www.murata.com/-/media/webrenewal/tool/library/common-pdf/static-model/component-list-ntc-2508.ashx?cvid=20250930011345000000&la=ja-jp | Murata Part Number List: NTC thermistor | 官方PDF | 2026-04-05 16:55:52 | Murata PDF page 2 | Imax@25C=0.121mA | B25/85=3987K | 民生機器,産業機器,医療機器 [GHTF A/B] | 6800 | Ω | ±5% | 3950KK | 25/50℃ |  | 1.00 | 0.50 |  | 消费/工业/医疗
村田Murata | NCU15XW682J6SRC | NCU15XW | 热敏电阻 | 贴片 | 0402 | 0402 | 1.00×0.50 | 6.8kΩ ±5% B25/50=3950K±3% B25/85=3987K 0.121mA 1005(0402) 自動車用パワートレイン / セーフティ機器 | 生産中¦推奨¦New | https://www.murata.com/-/media/webrenewal/tool/library/common-pdf/static-model/component-list-ntc-2508.ashx?cvid=20250930011345000000&la=ja-jp | Murata Part Number List: NTC thermistor | 官方PDF | 2026-04-05 16:55:52 | Murata PDF page 2 | Imax@25C=0.121mA | B25/85=3987K | 自動車用パワートレイン / セーフティ機器 | 6800 | Ω | ±5% | 3950KK | 25/50℃ |  | 1.00 | 0.50 |  | 车规
村田Murata | NCU18WB473FB6RB | NCU18WB | 热敏电阻 | 贴片 | 0603 | 0603 | 1.60×0.80 | 47kΩ ±1% B25/50=4050K±0.5% B25/85=4108K 0.046mA 1608(0603) 民生機器,産業機器,医療機器 [GHTF A/B] | 生産中¦推奨¦New | https://www.murata.com/-/media/webrenewal/tool/library/common-pdf/static-model/component-list-ntc-2508.ashx?cvid=20250930011345000000&la=ja-jp | Murata Part Number List: NTC thermistor | 官方PDF | 2026-04-05 16:55:52 | Murata PDF page 2 | Imax@25C=0.046mA | B25/85=4108K | 民生機器,産業機器,医療機器 [GHTF A/B] | 47000 | Ω | ±1% | 4050KK | 25/50℃ |  | 1.60 | 0.80 |  | 消费/工业/医疗
村田Murata | NCU18WB473FBSRB | NCU18WB | 热敏电阻 | 贴片 | 0603 | 0603 | 1.60×0.80 | 47kΩ ±1% B25/50=4050K±0.5% B25/85=4108K 0.046mA 1608(0603) 自動車用パワートレイン / セーフティ機器 | 生産中¦推奨¦New | https://www.murata.com/-/media/webrenewal/tool/library/common-pdf/static-model/component-list-ntc-2508.ashx?cvid=20250930011345000000&la=ja-jp | Murata Part Number List: NTC thermistor | 官方PDF | 2026-04-05 16:55:52 | Murata PDF page 2 | Imax@25C=0.046mA | B25/85=4108K | 自動車用パワートレイン / セーフティ機器 | 47000 | Ω | ±1% | 4050KK | 25/50℃ |  | 1.60 | 0.80 |  | 车规
村田Murata | NCU18WF104FB6RB | NCU18WF | 热敏电阻 | 贴片 | 0603 | 0603 | 1.60×0.80 | 100kΩ ±1% B25/50=4250K±0.5% B25/85=4311K 0.031mA 1608(0603) 民生機器,産業機器,医療機器 [GHTF A/B] | 生産中¦推奨¦New | https://www.murata.com/-/media/webrenewal/tool/library/common-pdf/static-model/component-list-ntc-2508.ashx?cvid=20250930011345000000&la=ja-jp | Murata Part Number List: NTC thermistor | 官方PDF | 2026-04-05 16:55:52 | Murata PDF page 2 | Imax@25C=0.031mA | B25/85=4311K | 民生機器,産業機器,医療機器 [GHTF A/B] | 100000 | Ω | ±1% | 4250KK | 25/50℃ |  | 1.60 | 0.80 |  | 消费/工业/医疗
村田Murata | NCU18WF104FBSRB | NCU18WF | 热敏电阻 | 贴片 | 0603 | 0603 | 1.60×0.80 | 100kΩ ±1% B25/50=4250K±0.5% B25/85=4311K 0.031mA 1608(0603) 自動車用パワートレイン / セーフティ機器 | 生産中¦推奨¦New | https://www.murata.com/-/media/webrenewal/tool/library/common-pdf/static-model/component-list-ntc-2508.ashx?cvid=20250930011345000000&la=ja-jp | Murata Part Number List: NTC thermistor | 官方PDF | 2026-04-05 16:55:52 | Murata PDF page 2 | Imax@25C=0.031mA | B25/85=4311K | 自動車用パワートレイン / セーフティ機器 | 100000 | Ω | ±1% | 4250KK | 25/50℃ |  | 1.60 | 0.80 |  | 车规
村田Murata | NCU18XH103FB6RB | NCU18XH | 热敏电阻 | 贴片 | 0603 | 0603 | 1.60×0.80 | 10kΩ ±1% B25/50=3380K±0.5% B25/85=3434K 0.1mA 1608(0603) 民生機器,産業機器,医療機器 [GHTF A/B] | 生産中¦推奨¦New | https://www.murata.com/-/media/webrenewal/tool/library/common-pdf/static-model/component-list-ntc-2508.ashx?cvid=20250930011345000000&la=ja-jp | Murata Part Number List: NTC thermistor | 官方PDF | 2026-04-05 16:55:52 | Murata PDF page 2 | Imax@25C=0.1mA | B25/85=3434K | 民生機器,産業機器,医療機器 [GHTF A/B] | 10000 | Ω | ±1% | 3380KK | 25/50℃ |  | 1.60 | 0.80 |  | 消费/工业/医疗
村田Murata | NCU18XH103FBSRB | NCU18XH | 热敏电阻 | 贴片 | 0603 | 0603 | 1.60×0.80 | 10kΩ ±1% B25/50=3380K±0.5% B25/85=3434K 0.1mA 1608(0603) 自動車用パワートレイン / セーフティ機器 | 生産中¦推奨¦New | https://www.murata.com/-/media/webrenewal/tool/library/common-pdf/static-model/component-list-ntc-2508.ashx?cvid=20250930011345000000&la=ja-jp | Murata Part Number List: NTC thermistor | 官方PDF | 2026-04-05 16:55:52 | Murata PDF page 2 | Imax@25C=0.1mA | B25/85=3434K | 自動車用パワートレイン / セーフティ機器 | 10000 | Ω | ±1% | 3380KK | 25/50℃ |  | 1.60 | 0.80 |  | 车规
村田Murata | NCU18XV103E60RB | NCU18XV | 热敏电阻 | 贴片 | 0603 | 0603 | 1.60×0.80 | 10kΩ ±3% B25/50=3900K±3% B25/85=3934K 0.1mA 1608(0603) 民生機器,産業機器,医療機器 [GHTF A/B] | 生産中¦推奨¦New | https://www.murata.com/-/media/webrenewal/tool/library/common-pdf/static-model/component-list-ntc-2508.ashx?cvid=20250930011345000000&la=ja-jp | Murata Part Number List: NTC thermistor | 官方PDF | 2026-04-05 16:55:52 | Murata PDF page 2 | Imax@25C=0.1mA | B25/85=3934K | 民生機器,産業機器,医療機器 [GHTF A/B] | 10000 | Ω | ±3% | 3900KK | 25/50℃ |  | 1.60 | 0.80 |  | 消费/工业/医疗
村田Murata | NCU18XV103E6SRB | NCU18XV | 热敏电阻 | 贴片 | 0603 | 0603 | 1.60×0.80 | 10kΩ ±3% B25/50=3900K±3% B25/85=3934K 0.1mA 1608(0603) 自動車用パワートレイン / セーフティ機器 | 生産中¦推奨¦New | https://www.murata.com/-/media/webrenewal/tool/library/common-pdf/static-model/component-list-ntc-2508.ashx?cvid=20250930011345000000&la=ja-jp | Murata Part Number List: NTC thermistor | 官方PDF | 2026-04-05 16:55:52 | Murata PDF page 2 | Imax@25C=0.1mA | B25/85=3934K | 自動車用パワートレイン / セーフティ機器 | 10000 | Ω | ±3% | 3900KK | 25/50℃ |  | 1.60 | 0.80 |  | 车规
村田Murata | NCU18XV103J60RB | NCU18XV | 热敏电阻 | 贴片 | 0603 | 0603 | 1.60×0.80 | 10kΩ ±5% B25/50=3900K±3% B25/85=3934K 0.1mA 1608(0603) 民生機器,産業機器,医療機器 [GHTF A/B] | 生産中¦推奨¦New | https://www.murata.com/-/media/webrenewal/tool/library/common-pdf/static-model/component-list-ntc-2508.ashx?cvid=20250930011345000000&la=ja-jp | Murata Part Number List: NTC thermistor | 官方PDF | 2026-04-05 16:55:52 | Murata PDF page 2 | Imax@25C=0.1mA | B25/85=3934K | 民生機器,産業機器,医療機器 [GHTF A/B] | 10000 | Ω | ±5% | 3900KK | 25/50℃ |  | 1.60 | 0.80 |  | 消费/工业/医疗
村田Murata | NCU18XV103J6SRB | NCU18XV | 热敏电阻 | 贴片 | 0603 | 0603 | 1.60×0.80 | 10kΩ ±5% B25/50=3900K±3% B25/85=3934K 0.1mA 1608(0603) 自動車用パワートレイン / セーフティ機器 | 生産中¦推奨¦New | https://www.murata.com/-/media/webrenewal/tool/library/common-pdf/static-model/component-list-ntc-2508.ashx?cvid=20250930011345000000&la=ja-jp | Murata Part Number List: NTC thermistor | 官方PDF | 2026-04-05 16:55:52 | Murata PDF page 2 | Imax@25C=0.1mA | B25/85=3934K | 自動車用パワートレイン / セーフティ機器 | 10000 | Ω | ±5% | 3900KK | 25/50℃ |  | 1.60 | 0.80 |  | 车规
村田Murata | NCU18XW152E60RB | NCU18XW | 热敏电阻 | 贴片 | 0603 | 0603 | 1.60×0.80 | 1.5kΩ ±3% B25/50=3950K±3% B25/85=3987K 0.258mA 1608(0603) 民生機器,産業機器,医療機器 [GHTF A/B] | 生産中¦推奨¦New | https://www.murata.com/-/media/webrenewal/tool/library/common-pdf/static-model/component-list-ntc-2508.ashx?cvid=20250930011345000000&la=ja-jp | Murata Part Number List: NTC thermistor | 官方PDF | 2026-04-05 16:55:52 | Murata PDF page 2 | Imax@25C=0.258mA | B25/85=3987K | 民生機器,産業機器,医療機器 [GHTF A/B] | 1500 | Ω | ±3% | 3950KK | 25/50℃ |  | 1.60 | 0.80 |  | 消费/工业/医疗
村田Murata | NCU18XW152E6SRB | NCU18XW | 热敏电阻 | 贴片 | 0603 | 0603 | 1.60×0.80 | 1.5kΩ ±3% B25/50=3950K±3% B25/85=3987K 0.258mA 1608(0603) 自動車用パワートレイン / セーフティ機器 | 生産中¦推奨¦New | https://www.murata.com/-/media/webrenewal/tool/library/common-pdf/static-model/component-list-ntc-2508.ashx?cvid=20250930011345000000&la=ja-jp | Murata Part Number List: NTC thermistor | 官方PDF | 2026-04-05 16:55:52 | Murata PDF page 2 | Imax@25C=0.258mA | B25/85=3987K | 自動車用パワートレイン / セーフティ機器 | 1500 | Ω | ±3% | 3950KK | 25/50℃ |  | 1.60 | 0.80 |  | 车规
村田Murata | NCU18XW152J60RB | NCU18XW | 热敏电阻 | 贴片 | 0603 | 0603 | 1.60×0.80 | 1.5kΩ ±5% B25/50=3950K±3% B25/85=3987K 0.258mA 1608(0603) 民生機器,産業機器,医療機器 [GHTF A/B] | 生産中¦推奨¦New | https://www.murata.com/-/media/webrenewal/tool/library/common-pdf/static-model/component-list-ntc-2508.ashx?cvid=20250930011345000000&la=ja-jp | Murata Part Number List: NTC thermistor | 官方PDF | 2026-04-05 16:55:52 | Murata PDF page 2 | Imax@25C=0.258mA | B25/85=3987K | 民生機器,産業機器,医療機器 [GHTF A/B] | 1500 | Ω | ±5% | 3950KK | 25/50℃ |  | 1.60 | 0.80 |  | 消费/工业/医疗
村田Murata | NCU18XW152J6SRB | NCU18XW | 热敏电阻 | 贴片 | 0603 | 0603 | 1.60×0.80 | 1.5kΩ ±5% B25/50=3950K±3% B25/85=3987K 0.258mA 1608(0603) 自動車用パワートレイン / セーフティ機器 | 生産中¦推奨¦New | https://www.murata.com/-/media/webrenewal/tool/library/common-pdf/static-model/component-list-ntc-2508.ashx?cvid=20250930011345000000&la=ja-jp | Murata Part Number List: NTC thermistor | 官方PDF | 2026-04-05 16:55:52 | Murata PDF page 2 | Imax@25C=0.258mA | B25/85=3987K | 自動車用パワートレイン / セーフティ機器 | 1500 | Ω | ±5% | 3950KK | 25/50℃ |  | 1.60 | 0.80 |  | 车规
村田Murata | NCU18XW153E60RB | NCU18XW | 热敏电阻 | 贴片 | 0603 | 0603 | 1.60×0.80 | 15kΩ ±3% B25/50=3950K±3% B25/85=3987K 0.082mA 1608(0603) 民生機器,産業機器,医療機器 [GHTF A/B] | 生産中¦推奨¦New | https://www.murata.com/-/media/webrenewal/tool/library/common-pdf/static-model/component-list-ntc-2508.ashx?cvid=20250930011345000000&la=ja-jp | Murata Part Number List: NTC thermistor | 官方PDF | 2026-04-05 16:55:52 | Murata PDF page 2 | Imax@25C=0.082mA | B25/85=3987K | 民生機器,産業機器,医療機器 [GHTF A/B] | 15000 | Ω | ±3% | 3950KK | 25/50℃ |  | 1.60 | 0.80 |  | 消费/工业/医疗
村田Murata | NCU18XW153E6SRB | NCU18XW | 热敏电阻 | 贴片 | 0603 | 0603 | 1.60×0.80 | 15kΩ ±3% B25/50=3950K±3% B25/85=3987K 0.082mA 1608(0603) 自動車用パワートレイン / セーフティ機器 | 生産中¦推奨¦New | https://www.murata.com/-/media/webrenewal/tool/library/common-pdf/static-model/component-list-ntc-2508.ashx?cvid=20250930011345000000&la=ja-jp | Murata Part Number List: NTC thermistor | 官方PDF | 2026-04-05 16:55:52 | Murata PDF page 2 | Imax@25C=0.082mA | B25/85=3987K | 自動車用パワートレイン / セーフティ機器 | 15000 | Ω | ±3% | 3950KK | 25/50℃ |  | 1.60 | 0.80 |  | 车规
村田Murata | NCU18XW153J60RB | NCU18XW | 热敏电阻 | 贴片 | 0603 | 0603 | 1.60×0.80 | 15kΩ ±5% B25/50=3950K±3% B25/85=3987K 0.082mA 1608(0603) 民生機器,産業機器,医療機器 [GHTF A/B] | 生産中¦推奨¦New | https://www.murata.com/-/media/webrenewal/tool/library/common-pdf/static-model/component-list-ntc-2508.ashx?cvid=20250930011345000000&la=ja-jp | Murata Part Number List: NTC thermistor | 官方PDF | 2026-04-05 16:55:52 | Murata PDF page 2 | Imax@25C=0.082mA | B25/85=3987K | 民生機器,産業機器,医療機器 [GHTF A/B] | 15000 | Ω | ±5% | 3950KK | 25/50℃ |  | 1.60 | 0.80 |  | 消费/工业/医疗
村田Murata | NCU18XW153J6SRB | NCU18XW | 热敏电阻 | 贴片 | 0603 | 0603 | 1.60×0.80 | 15kΩ ±5% B25/50=3950K±3% B25/85=3987K 0.082mA 1608(0603) 自動車用パワートレイン / セーフティ機器 | 生産中¦推奨¦New | https://www.murata.com/-/media/webrenewal/tool/library/common-pdf/static-model/component-list-ntc-2508.ashx?cvid=20250930011345000000&la=ja-jp | Murata Part Number List: NTC thermistor | 官方PDF | 2026-04-05 16:55:52 | Murata PDF page 2 | Imax@25C=0.082mA | B25/85=3987K | 自動車用パワートレイン / セーフティ機器 | 15000 | Ω | ±5% | 3950KK | 25/50℃ |  | 1.60 | 0.80 |  | 车规
村田Murata | NCU18XW222E60RB | NCU18XW | 热敏电阻 | 贴片 | 0603 | 0603 | 1.60×0.80 | 2.2kΩ ±3% B25/50=3950K±3% B25/85=3987K 0.213mA 1608(0603) 民生機器,産業機器,医療機器 [GHTF A/B] | 生産中¦推奨¦New | https://www.murata.com/-/media/webrenewal/tool/library/common-pdf/static-model/component-list-ntc-2508.ashx?cvid=20250930011345000000&la=ja-jp | Murata Part Number List: NTC thermistor | 官方PDF | 2026-04-05 16:55:52 | Murata PDF page 2 | Imax@25C=0.213mA | B25/85=3987K | 民生機器,産業機器,医療機器 [GHTF A/B] | 2200 | Ω | ±3% | 3950KK | 25/50℃ |  | 1.60 | 0.80 |  | 消费/工业/医疗
村田Murata | NCU18XW222E6SRB | NCU18XW | 热敏电阻 | 贴片 | 0603 | 0603 | 1.60×0.80 | 2.2kΩ ±3% B25/50=3950K±3% B25/85=3987K 0.213mA 1608(0603) 自動車用パワートレイン / セーフティ機器 | 生産中¦推奨¦New | https://www.murata.com/-/media/webrenewal/tool/library/common-pdf/static-model/component-list-ntc-2508.ashx?cvid=20250930011345000000&la=ja-jp | Murata Part Number List: NTC thermistor | 官方PDF | 2026-04-05 16:55:52 | Murata PDF page 2 | Imax@25C=0.213mA | B25/85=3987K | 自動車用パワートレイン / セーフティ機器 | 2200 | Ω | ±3% | 3950KK | 25/50℃ |  | 1.60 | 0.80 |  | 车规
村田Murata | NCU18XW222J60RB | NCU18XW | 热敏电阻 | 贴片 | 0603 | 0603 | 1.60×0.80 | 2.2kΩ ±5% B25/50=3950K±3% B25/85=3987K 0.213mA 1608(0603) 民生機器,産業機器,医療機器 [GHTF A/B] | 生産中¦推奨¦New | https://www.murata.com/-/media/webrenewal/tool/library/common-pdf/static-model/component-list-ntc-2508.ashx?cvid=20250930011345000000&la=ja-jp | Murata Part Number List: NTC thermistor | 官方PDF | 2026-04-05 16:55:52 | Murata PDF page 2 | Imax@25C=0.213mA | B25/85=3987K | 民生機器,産業機器,医療機器 [GHTF A/B] | 2200 | Ω | ±5% | 3950KK | 25/50℃ |  | 1.60 | 0.80 |  | 消费/工业/医疗
村田Murata | NCU18XW222J6SRB | NCU18XW | 热敏电阻 | 贴片 | 0603 | 0603 | 1.60×0.80 | 2.2kΩ ±5% B25/50=3950K±3% B25/85=3987K 0.213mA 1608(0603) 自動車用パワートレイン / セーフティ機器 | 生産中¦推奨¦New | https://www.murata.com/-/media/webrenewal/tool/library/common-pdf/static-model/component-list-ntc-2508.ashx?cvid=20250930011345000000&la=ja-jp | Murata Part Number List: NTC thermistor | 官方PDF | 2026-04-05 16:55:52 | Murata PDF page 2 | Imax@25C=0.213mA | B25/85=3987K | 自動車用パワートレイン / セーフティ機器 | 2200 | Ω | ±5% | 3950KK | 25/50℃ |  | 1.60 | 0.80 |  | 车规
村田Murata | NCU18XW223E60RB | NCU18XW | 热敏电阻 | 贴片 | 0603 | 0603 | 1.60×0.80 | 22kΩ ±3% B25/50=3950K±3% B25/85=3987K 0.067mA 1608(0603) 民生機器,産業機器,医療機器 [GHTF A/B] | 生産中¦推奨¦New | https://www.murata.com/-/media/webrenewal/tool/library/common-pdf/static-model/component-list-ntc-2508.ashx?cvid=20250930011345000000&la=ja-jp | Murata Part Number List: NTC thermistor | 官方PDF | 2026-04-05 16:55:52 | Murata PDF page 2 | Imax@25C=0.067mA | B25/85=3987K | 民生機器,産業機器,医療機器 [GHTF A/B] | 22000 | Ω | ±3% | 3950KK | 25/50℃ |  | 1.60 | 0.80 |  | 消费/工业/医疗
村田Murata | NCU18XW223E6SRB | NCU18XW | 热敏电阻 | 贴片 | 0603 | 0603 | 1.60×0.80 | 22kΩ ±3% B25/50=3950K±3% B25/85=3987K 0.067mA 1608(0603) 自動車用パワートレイン / セーフティ機器 | 生産中¦推奨¦New | https://www.murata.com/-/media/webrenewal/tool/library/common-pdf/static-model/component-list-ntc-2508.ashx?cvid=20250930011345000000&la=ja-jp | Murata Part Number List: NTC thermistor | 官方PDF | 2026-04-05 16:55:52 | Murata PDF page 2 | Imax@25C=0.067mA | B25/85=3987K | 自動車用パワートレイン / セーフティ機器 | 22000 | Ω | ±3% | 3950KK | 25/50℃ |  | 1.60 | 0.80 |  | 车规
村田Murata | NCU18XW223J60RB | NCU18XW | 热敏电阻 | 贴片 | 0603 | 0603 | 1.60×0.80 | 22kΩ ±5% B25/50=3950K±3% B25/85=3987K 0.067mA 1608(0603) 民生機器,産業機器,医療機器 [GHTF A/B] | 生産中¦推奨¦New | https://www.murata.com/-/media/webrenewal/tool/library/common-pdf/static-model/component-list-ntc-2508.ashx?cvid=20250930011345000000&la=ja-jp | Murata Part Number List: NTC thermistor | 官方PDF | 2026-04-05 16:55:52 | Murata PDF page 2 | Imax@25C=0.067mA | B25/85=3987K | 民生機器,産業機器,医療機器 [GHTF A/B] | 22000 | Ω | ±5% | 3950KK | 25/50℃ |  | 1.60 | 0.80 |  | 消费/工业/医疗
村田Murata | NCU18XW223J6SRB | NCU18XW | 热敏电阻 | 贴片 | 0603 | 0603 | 1.60×0.80 | 22kΩ ±5% B25/50=3950K±3% B25/85=3987K 0.067mA 1608(0603) 自動車用パワートレイン / セーフティ機器 | 生産中¦推奨¦New | https://www.murata.com/-/media/webrenewal/tool/library/common-pdf/static-model/component-list-ntc-2508.ashx?cvid=20250930011345000000&la=ja-jp | Murata Part Number List: NTC thermistor | 官方PDF | 2026-04-05 16:55:52 | Murata PDF page 2 | Imax@25C=0.067mA | B25/85=3987K | 自動車用パワートレイン / セーフティ機器 | 22000 | Ω | ±5% | 3950KK | 25/50℃ |  | 1.60 | 0.80 |  | 车规
村田Murata | NCU18XW332E60RB | NCU18XW | 热敏电阻 | 贴片 | 0603 | 0603 | 1.60×0.80 | 3.3kΩ ±3% B25/50=3950K±3% B25/85=3987K 0.174mA 1608(0603) 民生機器,産業機器,医療機器 [GHTF A/B] | 生産中¦推奨¦New | https://www.murata.com/-/media/webrenewal/tool/library/common-pdf/static-model/component-list-ntc-2508.ashx?cvid=20250930011345000000&la=ja-jp | Murata Part Number List: NTC thermistor | 官方PDF | 2026-04-05 16:55:52 | Murata PDF page 2 | Imax@25C=0.174mA | B25/85=3987K | 民生機器,産業機器,医療機器 [GHTF A/B] | 3300 | Ω | ±3% | 3950KK | 25/50℃ |  | 1.60 | 0.80 |  | 消费/工业/医疗
村田Murata | NCU18XW332E6SRB | NCU18XW | 热敏电阻 | 贴片 | 0603 | 0603 | 1.60×0.80 | 3.3kΩ ±3% B25/50=3950K±3% B25/85=3987K 0.174mA 1608(0603) 自動車用パワートレイン / セーフティ機器 | 生産中¦推奨¦New | https://www.murata.com/-/media/webrenewal/tool/library/common-pdf/static-model/component-list-ntc-2508.ashx?cvid=20250930011345000000&la=ja-jp | Murata Part Number List: NTC thermistor | 官方PDF | 2026-04-05 16:55:52 | Murata PDF page 2 | Imax@25C=0.174mA | B25/85=3987K | 自動車用パワートレイン / セーフティ機器 | 3300 | Ω | ±3% | 3950KK | 25/50℃ |  | 1.60 | 0.80 |  | 车规
村田Murata | NCU18XW332J60RB | NCU18XW | 热敏电阻 | 贴片 | 0603 | 0603 | 1.60×0.80 | 3.3kΩ ±5% B25/50=3950K±3% B25/85=3987K 0.174mA 1608(0603) 民生機器,産業機器,医療機器 [GHTF A/B] | 生産中¦推奨¦New | https://www.murata.com/-/media/webrenewal/tool/library/common-pdf/static-model/component-list-ntc-2508.ashx?cvid=20250930011345000000&la=ja-jp | Murata Part Number List: NTC thermistor | 官方PDF | 2026-04-05 16:55:52 | Murata PDF page 2 | Imax@25C=0.174mA | B25/85=3987K | 民生機器,産業機器,医療機器 [GHTF A/B] | 3300 | Ω | ±5% | 3950KK | 25/50℃ |  | 1.60 | 0.80 |  | 消费/工业/医疗
村田Murata | NCU18XW332J6SRB | NCU18XW | 热敏电阻 | 贴片 | 0603 | 0603 | 1.60×0.80 | 3.3kΩ ±5% B25/50=3950K±3% B25/85=3987K 0.174mA 1608(0603) 自動車用パワートレイン / セーフティ機器 | 生産中¦推奨¦New | https://www.murata.com/-/media/webrenewal/tool/library/common-pdf/static-model/component-list-ntc-2508.ashx?cvid=20250930011345000000&la=ja-jp | Murata Part Number List: NTC thermistor | 官方PDF | 2026-04-05 16:55:52 | Murata PDF page 2 | Imax@25C=0.174mA | B25/85=3987K | 自動車用パワートレイン / セーフティ機器 | 3300 | Ω | ±5% | 3950KK | 25/50℃ |  | 1.60 | 0.80 |  | 车规
村田Murata | NCU18XW472E60RB | NCU18XW | 热敏电阻 | 贴片 | 0603 | 0603 | 1.60×0.80 | 4.7kΩ ±3% B25/50=3950K±3% B25/85=3987K 0.146mA 1608(0603) 民生機器,産業機器,医療機器 [GHTF A/B] | 生産中¦推奨¦New | https://www.murata.com/-/media/webrenewal/tool/library/common-pdf/static-model/component-list-ntc-2508.ashx?cvid=20250930011345000000&la=ja-jp | Murata Part Number List: NTC thermistor | 官方PDF | 2026-04-05 16:55:52 | Murata PDF page 2 | Imax@25C=0.146mA | B25/85=3987K | 民生機器,産業機器,医療機器 [GHTF A/B] | 4700 | Ω | ±3% | 3950KK | 25/50℃ |  | 1.60 | 0.80 |  | 消费/工业/医疗
村田Murata | NCU18XW472E6SRB | NCU18XW | 热敏电阻 | 贴片 | 0603 | 0603 | 1.60×0.80 | 4.7kΩ ±3% B25/50=3950K±3% B25/85=3987K 0.146mA 1608(0603) 自動車用パワートレイン / セーフティ機器 | 生産中¦推奨¦New | https://www.murata.com/-/media/webrenewal/tool/library/common-pdf/static-model/component-list-ntc-2508.ashx?cvid=20250930011345000000&la=ja-jp | Murata Part Number List: NTC thermistor | 官方PDF | 2026-04-05 16:55:52 | Murata PDF page 2 | Imax@25C=0.146mA | B25/85=3987K | 自動車用パワートレイン / セーフティ機器 | 4700 | Ω | ±3% | 3950KK | 25/50℃ |  | 1.60 | 0.80 |  | 车规
村田Murata | NCU18XW472J60RB | NCU18XW | 热敏电阻 | 贴片 | 0603 | 0603 | 1.60×0.80 | 4.7kΩ ±5% B25/50=3950K±3% B25/85=3987K 0.146mA 1608(0603) 民生機器,産業機器,医療機器 [GHTF A/B] | 生産中¦推奨¦New | https://www.murata.com/-/media/webrenewal/tool/library/common-pdf/static-model/component-list-ntc-2508.ashx?cvid=20250930011345000000&la=ja-jp | Murata Part Number List: NTC thermistor | 官方PDF | 2026-04-05 16:55:52 | Murata PDF page 2 | Imax@25C=0.146mA | B25/85=3987K | 民生機器,産業機器,医療機器 [GHTF A/B] | 4700 | Ω | ±5% | 3950KK | 25/50℃ |  | 1.60 | 0.80 |  | 消费/工业/医疗
村田Murata | NCU18XW472J6SRB | NCU18XW | 热敏电阻 | 贴片 | 0603 | 0603 | 1.60×0.80 | 4.7kΩ ±5% B25/50=3950K±3% B25/85=3987K 0.146mA 1608(0603) 自動車用パワートレイン / セーフティ機器 | 生産中¦推奨¦New | https://www.murata.com/-/media/webrenewal/tool/library/common-pdf/static-model/component-list-ntc-2508.ashx?cvid=20250930011345000000&la=ja-jp | Murata Part Number List: NTC thermistor | 官方PDF | 2026-04-05 16:55:52 | Murata PDF page 2 | Imax@25C=0.146mA | B25/85=3987K | 自動車用パワートレイン / セーフティ機器 | 4700 | Ω | ±5% | 3950KK | 25/50℃ |  | 1.60 | 0.80 |  | 车规
村田Murata | NCU18XW682E60RB | NCU18XW | 热敏电阻 | 贴片 | 0603 | 0603 | 1.60×0.80 | 6.8kΩ ±3% B25/50=3950K±3% B25/85=3987K 0.121mA 1608(0603) 民生機器,産業機器,医療機器 [GHTF A/B] | 生産中¦推奨¦New | https://www.murata.com/-/media/webrenewal/tool/library/common-pdf/static-model/component-list-ntc-2508.ashx?cvid=20250930011345000000&la=ja-jp | Murata Part Number List: NTC thermistor | 官方PDF | 2026-04-05 16:55:52 | Murata PDF page 2 | Imax@25C=0.121mA | B25/85=3987K | 民生機器,産業機器,医療機器 [GHTF A/B] | 6800 | Ω | ±3% | 3950KK | 25/50℃ |  | 1.60 | 0.80 |  | 消费/工业/医疗
村田Murata | NCU18XW682E6SRB | NCU18XW | 热敏电阻 | 贴片 | 0603 | 0603 | 1.60×0.80 | 6.8kΩ ±3% B25/50=3950K±3% B25/85=3987K 0.121mA 1608(0603) 自動車用パワートレイン / セーフティ機器 | 生産中¦推奨¦New | https://www.murata.com/-/media/webrenewal/tool/library/common-pdf/static-model/component-list-ntc-2508.ashx?cvid=20250930011345000000&la=ja-jp | Murata Part Number List: NTC thermistor | 官方PDF | 2026-04-05 16:55:52 | Murata PDF page 2 | Imax@25C=0.121mA | B25/85=3987K | 自動車用パワートレイン / セーフティ機器 | 6800 | Ω | ±3% | 3950KK | 25/50℃ |  | 1.60 | 0.80 |  | 车规
村田Murata | NCU18XW682J60RB | NCU18XW | 热敏电阻 | 贴片 | 0603 | 0603 | 1.60×0.80 | 6.8kΩ ±5% B25/50=3950K±3% B25/85=3987K 0.121mA 1608(0603) 民生機器,産業機器,医療機器 [GHTF A/B] | 生産中¦推奨¦New | https://www.murata.com/-/media/webrenewal/tool/library/common-pdf/static-model/component-list-ntc-2508.ashx?cvid=20250930011345000000&la=ja-jp | Murata Part Number List: NTC thermistor | 官方PDF | 2026-04-05 16:55:52 | Murata PDF page 2 | Imax@25C=0.121mA | B25/85=3987K | 民生機器,産業機器,医療機器 [GHTF A/B] | 6800 | Ω | ±5% | 3950KK | 25/50℃ |  | 1.60 | 0.80 |  | 消费/工业/医疗
村田Murata | NCU18XW682J6SRB | NCU18XW | 热敏电阻 | 贴片 | 0603 | 0603 | 1.60×0.80 | 6.8kΩ ±5% B25/50=3950K±3% B25/85=3987K 0.121mA 1608(0603) 自動車用パワートレイン / セーフティ機器 | 生産中¦推奨¦New | https://www.murata.com/-/media/webrenewal/tool/library/common-pdf/static-model/component-list-ntc-2508.ashx?cvid=20250930011345000000&la=ja-jp | Murata Part Number List: NTC thermistor | 官方PDF | 2026-04-05 16:55:52 | Murata PDF page 2 | Imax@25C=0.121mA | B25/85=3987K | 自動車用パワートレイン / セーフティ機器 | 6800 | Ω | ±5% | 3950KK | 25/50℃ |  | 1.60 | 0.80 |  | 车规
村田Murata | NCG18WF104F0SRB | NCG18WF | 热敏电阻 | 贴片 | 0603 | 0603 | 1.60×0.80 | 100kΩ ±1% B25/50=4200K±1% B25/85=4260K 0.031mA 1608(0603) 自動車用パワートレイン / セーフティ機器 | 生産中¦推奨 | https://www.murata.com/-/media/webrenewal/tool/library/common-pdf/static-model/component-list-ntc-2508.ashx?cvid=20250930011345000000&la=ja-jp | Murata Part Number List: NTC thermistor | 官方PDF | 2026-04-05 16:55:52 | Murata PDF page 2 | Imax@25C=0.031mA | B25/85=4260K | 自動車用パワートレイン / セーフティ機器 | 100000 | Ω | ±1% | 4200KK | 25/50℃ |  | 1.60 | 0.80 |  | 车规
村田Murata | NCG18XH103F0SRB | NCG18XH | 热敏电阻 | 贴片 | 0603 | 0603 | 1.60×0.80 | 10kΩ ±1% B25/50=3380K±1% B25/85=3434K 0.1mA 1608(0603) 自動車用パワートレイン / セーフティ機器 | 生産中¦推奨 | https://www.murata.com/-/media/webrenewal/tool/library/common-pdf/static-model/component-list-ntc-2508.ashx?cvid=20250930011345000000&la=ja-jp | Murata Part Number List: NTC thermistor | 官方PDF | 2026-04-05 16:55:52 | Murata PDF page 2 | Imax@25C=0.1mA | B25/85=3434K | 自動車用パワートレイン / セーフティ機器 | 10000 | Ω | ±1% | 3380KK | 25/50℃ |  | 1.60 | 0.80 |  | 车规
村田Murata | NCP02WF104F05RH | NCP02WF | 热敏电阻 | 贴片 | 01005 | 01005 | 0.40×0.20 | 100kΩ ±1% B25/50=4250K±1% B25/85=4311K 0.031mA 0402(01005) モバイル機器 | 生産中¦推奨 | https://www.murata.com/-/media/webrenewal/tool/library/common-pdf/static-model/component-list-ntc-2508.ashx?cvid=20250930011345000000&la=ja-jp | Murata Part Number List: NTC thermistor | 官方PDF | 2026-04-05 16:55:52 | Murata PDF page 2 | Imax@25C=0.031mA | B25/85=4311K | モバイル機器 | 100000 | Ω | ±1% | 4250KK | 25/50℃ |  | 0.40 | 0.20 |  | 消费
村田Murata | NCP02WF474F05RH | NCP02WF | 热敏电阻 | 贴片 | 01005 | 01005 | 0.40×0.20 | 470kΩ ±1% B25/50=4250K±1% B25/85=4332K 0.014mA 0402(01005) モバイル機器 | 生産中¦推奨 | https://www.murata.com/-/media/webrenewal/tool/library/common-pdf/static-model/component-list-ntc-2508.ashx?cvid=20250930011345000000&la=ja-jp | Murata Part Number List: NTC thermistor | 官方PDF | 2026-04-05 16:55:52 | Murata PDF page 2 | Imax@25C=0.014mA | B25/85=4332K | モバイル機器 | 470000 | Ω | ±1% | 4250KK | 25/50℃ |  | 0.40 | 0.20 |  | 消费
村田Murata | NCP02WF683F05RH | NCP02WF | 热敏电阻 | 贴片 | 01005 | 01005 | 0.40×0.20 | 68kΩ ±1% B25/50=4250K±1% B25/85=4311K 0.038mA 0402(01005) モバイル機器 | 生産中¦推奨 | https://www.murata.com/-/media/webrenewal/tool/library/common-pdf/static-model/component-list-ntc-2508.ashx?cvid=20250930011345000000&la=ja-jp | Murata Part Number List: NTC thermistor | 官方PDF | 2026-04-05 16:55:52 | Murata PDF page 2 | Imax@25C=0.038mA | B25/85=4311K | モバイル機器 | 68000 | Ω | ±1% | 4250KK | 25/50℃ |  | 0.40 | 0.20 |  | 消费
村田Murata | NCP02XH103D05RH | NCP02XH | 热敏电阻 | 贴片 | 01005 | 01005 | 0.40×0.20 | 10kΩ ±0.5% B25/50=3380K±0.5% B25/85=3434K 0.1mA 0402(01005) モバイル機器 | 生産中¦推奨 | https://www.murata.com/-/media/webrenewal/tool/library/common-pdf/static-model/component-list-ntc-2508.ashx?cvid=20250930011345000000&la=ja-jp | Murata Part Number List: NTC thermistor | 官方PDF | 2026-04-05 16:55:52 | Murata PDF page 2 | Imax@25C=0.1mA | B25/85=3434K | モバイル機器 | 10000 | Ω | ±0.5% | 3380KK | 25/50℃ |  | 0.40 | 0.20 |  | 消费
村田Murata | NCP02XH103F05RH | NCP02XH | 热敏电阻 | 贴片 | 01005 | 01005 | 0.40×0.20 | 10kΩ ±1% B25/50=3380K±1% B25/85=3434K 0.1mA 0402(01005) モバイル機器 | 生産中¦推奨 | https://www.murata.com/-/media/webrenewal/tool/library/common-pdf/static-model/component-list-ntc-2508.ashx?cvid=20250930011345000000&la=ja-jp | Murata Part Number List: NTC thermistor | 官方PDF | 2026-04-05 16:55:52 | Murata PDF page 2 | Imax@25C=0.1mA | B25/85=3434K | モバイル機器 | 10000 | Ω | ±1% | 3380KK | 25/50℃ |  | 0.40 | 0.20 |  | 消费
村田Murata | NCP03WB103E05RL | NCP03WB | 热敏电阻 | 贴片 | 0201 | 0201 | 0.60×0.30 | 10kΩ ±3% B25/50=4067K±3% B25/85=4108K 0.055mA 0603(0201) 民生機器,医療機器 [GHTF A/B] | 生産中¦推奨 | https://www.murata.com/-/media/webrenewal/tool/library/common-pdf/static-model/component-list-ntc-2508.ashx?cvid=20250930011345000000&la=ja-jp | Murata Part Number List: NTC thermistor | 官方PDF | 2026-04-05 16:55:52 | Murata PDF page 2 | Imax@25C=0.055mA | B25/85=4108K | 民生機器,医療機器 [GHTF A/B] | 10000 | Ω | ±3% | 4067KK | 25/50℃ |  | 0.60 | 0.30 |  | 消费/医疗
村田Murata | NCP03WB473E05RL | NCP03WB | 热敏电阻 | 贴片 | 0201 | 0201 | 0.60×0.30 | 47kΩ ±3% B25/50=4050K±1% B25/85=4108K 0.046mA 0603(0201) 民生機器,医療機器 [GHTF A/B] | 生産中¦推奨 | https://www.murata.com/-/media/webrenewal/tool/library/common-pdf/static-model/component-list-ntc-2508.ashx?cvid=20250930011345000000&la=ja-jp | Murata Part Number List: NTC thermistor | 官方PDF | 2026-04-05 16:55:52 | Murata PDF page 2 | Imax@25C=0.046mA | B25/85=4108K | 民生機器,医療機器 [GHTF A/B] | 47000 | Ω | ±3% | 4050KK | 25/50℃ |  | 0.60 | 0.30 |  | 消费/医疗
村田Murata | NCP03WB473F05RL | NCP03WB | 热敏电阻 | 贴片 | 0201 | 0201 | 0.60×0.30 | 47kΩ ±1% B25/50=4050K±1% B25/85=4108K 0.046mA 0603(0201) 民生機器,医療機器 [GHTF A/B] | 生産中¦推奨 | https://www.murata.com/-/media/webrenewal/tool/library/common-pdf/static-model/component-list-ntc-2508.ashx?cvid=20250930011345000000&la=ja-jp | Murata Part Number List: NTC thermistor | 官方PDF | 2026-04-05 16:55:52 | Murata PDF page 2 | Imax@25C=0.046mA | B25/85=4108K | 民生機器,医療機器 [GHTF A/B] | 47000 | Ω | ±1% | 4050KK | 25/50℃ |  | 0.60 | 0.30 |  | 消费/医疗
村田Murata | NCP03WB473J05RL | NCP03WB | 热敏电阻 | 贴片 | 0201 | 0201 | 0.60×0.30 | 47kΩ ±5% B25/50=4050K±1% B25/85=4108K 0.046mA 0603(0201) 民生機器,医療機器 [GHTF A/B] | 生産中¦推奨 | https://www.murata.com/-/media/webrenewal/tool/library/common-pdf/static-model/component-list-ntc-2508.ashx?cvid=20250930011345000000&la=ja-jp | Murata Part Number List: NTC thermistor | 官方PDF | 2026-04-05 16:55:52 | Murata PDF page 2 | Imax@25C=0.046mA | B25/85=4108K | 民生機器,医療機器 [GHTF A/B] | 47000 | Ω | ±5% | 4050KK | 25/50℃ |  | 0.60 | 0.30 |  | 消费/医疗
村田Murata | NCP03WF104E05RL | NCP03WF | 热敏电阻 | 贴片 | 0201 | 0201 | 0.60×0.30 | 100kΩ ±3% B25/50=4250K±1% B25/85=4311K 0.031mA 0603(0201) 民生機器,医療機器 [GHTF A/B] | 生産中¦推奨 | https://www.murata.com/-/media/webrenewal/tool/library/common-pdf/static-model/component-list-ntc-2508.ashx?cvid=20250930011345000000&la=ja-jp | Murata Part Number List: NTC thermistor | 官方PDF | 2026-04-05 16:55:52 | Murata PDF page 2 | Imax@25C=0.031mA | B25/85=4311K | 民生機器,医療機器 [GHTF A/B] | 100000 | Ω | ±3% | 4250KK | 25/50℃ |  | 0.60 | 0.30 |  | 消费/医疗
村田Murata | NCP03WF104F05RL | NCP03WF | 热敏电阻 | 贴片 | 0201 | 0201 | 0.60×0.30 | 100kΩ ±1% B25/50=4250K±1% B25/85=4311K 0.031mA 0603(0201) 民生機器,医療機器 [GHTF A/B] | 生産中¦推奨 | https://www.murata.com/-/media/webrenewal/tool/library/common-pdf/static-model/component-list-ntc-2508.ashx?cvid=20250930011345000000&la=ja-jp | Murata Part Number List: NTC thermistor | 官方PDF | 2026-04-05 16:55:52 | Murata PDF page 2 | Imax@25C=0.031mA | B25/85=4311K | 民生機器,医療機器 [GHTF A/B] | 100000 | Ω | ±1% | 4250KK | 25/50℃ |  | 0.60 | 0.30 |  | 消费/医疗
村田Murata | NCP03WF104J05RL | NCP03WF | 热敏电阻 | 贴片 | 0201 | 0201 | 0.60×0.30 | 100kΩ ±5% B25/50=4250K±1% B25/85=4311K 0.031mA 0603(0201) 民生機器,医療機器 [GHTF A/B] | 生産中¦推奨 | https://www.murata.com/-/media/webrenewal/tool/library/common-pdf/static-model/component-list-ntc-2508.ashx?cvid=20250930011345000000&la=ja-jp | Murata Part Number List: NTC thermistor | 官方PDF | 2026-04-05 16:55:52 | Murata PDF page 2 | Imax@25C=0.031mA | B25/85=4311K | 民生機器,医療機器 [GHTF A/B] | 100000 | Ω | ±5% | 4250KK | 25/50℃ |  | 0.60 | 0.30 |  | 消费/医疗
村田Murata | NCP03WF333E05RL | NCP03WF | 热敏电阻 | 贴片 | 0201 | 0201 | 0.60×0.30 | 33kΩ ±3% B25/50=4250K±1% B25/85=4311K 0.055mA 0603(0201) 民生機器,医療機器 [GHTF A/B] | 生産中¦推奨 | https://www.murata.com/-/media/webrenewal/tool/library/common-pdf/static-model/component-list-ntc-2508.ashx?cvid=20250930011345000000&la=ja-jp | Murata Part Number List: NTC thermistor | 官方PDF | 2026-04-05 16:55:52 | Murata PDF page 2 | Imax@25C=0.055mA | B25/85=4311K | 民生機器,医療機器 [GHTF A/B] | 33000 | Ω | ±3% | 4250KK | 25/50℃ |  | 0.60 | 0.30 |  | 消费/医疗
村田Murata | NCP03WF333J05RL | NCP03WF | 热敏电阻 | 贴片 | 0201 | 0201 | 0.60×0.30 | 33kΩ ±5% B25/50=4250K±1% B25/85=4311K 0.055mA 0603(0201) 民生機器,医療機器 [GHTF A/B] | 生産中¦推奨 | https://www.murata.com/-/media/webrenewal/tool/library/common-pdf/static-model/component-list-ntc-2508.ashx?cvid=20250930011345000000&la=ja-jp | Murata Part Number List: NTC thermistor | 官方PDF | 2026-04-05 16:55:52 | Murata PDF page 2 | Imax@25C=0.055mA | B25/85=4311K | 民生機器,医療機器 [GHTF A/B] | 33000 | Ω | ±5% | 4250KK | 25/50℃ |  | 0.60 | 0.30 |  | 消费/医疗
村田Murata | NCP03WF474F05RL | NCP03WF | 热敏电阻 | 贴片 | 0201 | 0201 | 0.60×0.30 | 470kΩ ±1% B25/50=4250K±1% B25/85=4332K 0.014mA 0603(0201) 民生機器,医療機器 [GHTF A/B] | 生産中¦推奨 | https://www.murata.com/-/media/webrenewal/tool/library/common-pdf/static-model/component-list-ntc-2508.ashx?cvid=20250930011345000000&la=ja-jp | Murata Part Number List: NTC thermistor | 官方PDF | 2026-04-05 16:55:52 | Murata PDF page 2 | Imax@25C=0.014mA | B25/85=4332K | 民生機器,医療機器 [GHTF A/B] | 470000 | Ω | ±1% | 4250KK | 25/50℃ |  | 0.60 | 0.30 |  | 消费/医疗
村田Murata | NCP03WF683E05RL | NCP03WF | 热敏电阻 | 贴片 | 0201 | 0201 | 0.60×0.30 | 68kΩ ±3% B25/50=4250K±1% B25/85=4311K 0.038mA 0603(0201) 民生機器,医療機器 [GHTF A/B] | 生産中¦推奨 | https://www.murata.com/-/media/webrenewal/tool/library/common-pdf/static-model/component-list-ntc-2508.ashx?cvid=20250930011345000000&la=ja-jp | Murata Part Number List: NTC thermistor | 官方PDF | 2026-04-05 16:55:52 | Murata PDF page 2 | Imax@25C=0.038mA | B25/85=4311K | 民生機器,医療機器 [GHTF A/B] | 68000 | Ω | ±3% | 4250KK | 25/50℃ |  | 0.60 | 0.30 |  | 消费/医疗
村田Murata | NCP03WF683F05RL | NCP03WF | 热敏电阻 | 贴片 | 0201 | 0201 | 0.60×0.30 | 68kΩ ±1% B25/50=4250K±1% B25/85=4311K 0.038mA 0603(0201) 民生機器,医療機器 [GHTF A/B] | 生産中¦推奨 | https://www.murata.com/-/media/webrenewal/tool/library/common-pdf/static-model/component-list-ntc-2508.ashx?cvid=20250930011345000000&la=ja-jp | Murata Part Number List: NTC thermistor | 官方PDF | 2026-04-05 16:55:52 | Murata PDF page 2 | Imax@25C=0.038mA | B25/85=4311K | 民生機器,医療機器 [GHTF A/B] | 68000 | Ω | ±1% | 4250KK | 25/50℃ |  | 0.60 | 0.30 |  | 消费/医疗
村田Murata | NCP03WF683J05RL | NCP03WF | 热敏电阻 | 贴片 | 0201 | 0201 | 0.60×0.30 | 68kΩ ±5% B25/50=4250K±1% B25/85=4311K 0.038mA 0603(0201) 民生機器,医療機器 [GHTF A/B] | 生産中¦推奨 | https://www.murata.com/-/media/webrenewal/tool/library/common-pdf/static-model/component-list-ntc-2508.ashx?cvid=20250930011345000000&la=ja-jp | Murata Part Number List: NTC thermistor | 官方PDF | 2026-04-05 16:55:52 | Murata PDF page 2 | Imax@25C=0.038mA | B25/85=4311K | 民生機器,医療機器 [GHTF A/B] | 68000 | Ω | ±5% | 4250KK | 25/50℃ |  | 0.60 | 0.30 |  | 消费/医疗
村田Murata | NCP03WL104E05RL | NCP03WL | 热敏电阻 | 贴片 | 0201 | 0201 | 0.60×0.30 | 100kΩ ±3% B25/50=4485K±1% B25/85=4543K 0.031mA 0603(0201) 民生機器,医療機器 [GHTF A/B] | 生産中¦推奨 | https://www.murata.com/-/media/webrenewal/tool/library/common-pdf/static-model/component-list-ntc-2508.ashx?cvid=20250930011345000000&la=ja-jp | Murata Part Number List: NTC thermistor | 官方PDF | 2026-04-05 16:55:52 | Murata PDF page 2 | Imax@25C=0.031mA | B25/85=4543K | 民生機器,医療機器 [GHTF A/B] | 100000 | Ω | ±3% | 4485KK | 25/50℃ |  | 0.60 | 0.30 |  | 消费/医疗
村田Murata | NCP03WL104J05RL | NCP03WL | 热敏电阻 | 贴片 | 0201 | 0201 | 0.60×0.30 | 100kΩ ±5% B25/50=4485K±1% B25/85=4543K 0.031mA 0603(0201) 民生機器,医療機器 [GHTF A/B] | 生産中¦推奨 | https://www.murata.com/-/media/webrenewal/tool/library/common-pdf/static-model/component-list-ntc-2508.ashx?cvid=20250930011345000000&la=ja-jp | Murata Part Number List: NTC thermistor | 官方PDF | 2026-04-05 16:55:52 | Murata PDF page 2 | Imax@25C=0.031mA | B25/85=4543K | 民生機器,医療機器 [GHTF A/B] | 100000 | Ω | ±5% | 4485KK | 25/50℃ |  | 0.60 | 0.30 |  | 消费/医疗
村田Murata | NCP03WL154E05RL | NCP03WL | 热敏电阻 | 贴片 | 0201 | 0201 | 0.60×0.30 | 150kΩ ±3% B25/50=4485K±1% B25/85=4543K 0.025mA 0603(0201) 民生機器,医療機器 [GHTF A/B] | 生産中¦推奨 | https://www.murata.com/-/media/webrenewal/tool/library/common-pdf/static-model/component-list-ntc-2508.ashx?cvid=20250930011345000000&la=ja-jp | Murata Part Number List: NTC thermistor | 官方PDF | 2026-04-05 16:55:52 | Murata PDF page 2 | Imax@25C=0.025mA | B25/85=4543K | 民生機器,医療機器 [GHTF A/B] | 150000 | Ω | ±3% | 4485KK | 25/50℃ |  | 0.60 | 0.30 |  | 消费/医疗
村田Murata | NCP03WL154J05RL | NCP03WL | 热敏电阻 | 贴片 | 0201 | 0201 | 0.60×0.30 | 150kΩ ±5% B25/50=4485K±1% B25/85=4543K 0.025mA 0603(0201) 民生機器,医療機器 [GHTF A/B] | 生産中¦推奨 | https://www.murata.com/-/media/webrenewal/tool/library/common-pdf/static-model/component-list-ntc-2508.ashx?cvid=20250930011345000000&la=ja-jp | Murata Part Number List: NTC thermistor | 官方PDF | 2026-04-05 16:55:52 | Murata PDF page 2 | Imax@25C=0.025mA | B25/85=4543K | 民生機器,医療機器 [GHTF A/B] | 150000 | Ω | ±5% | 4485KK | 25/50℃ |  | 0.60 | 0.30 |  | 消费/医疗
村田Murata | NCP03WL224E05RL | NCP03WL | 热敏电阻 | 贴片 | 0201 | 0201 | 0.60×0.30 | 220kΩ ±3% B25/50=4485K±1% B25/85=4543K 0.021mA 0603(0201) 民生機器,医療機器 [GHTF A/B] | 生産中¦推奨 | https://www.murata.com/-/media/webrenewal/tool/library/common-pdf/static-model/component-list-ntc-2508.ashx?cvid=20250930011345000000&la=ja-jp | Murata Part Number List: NTC thermistor | 官方PDF | 2026-04-05 16:55:52 | Murata PDF page 2 | Imax@25C=0.021mA | B25/85=4543K | 民生機器,医療機器 [GHTF A/B] | 220000 | Ω | ±3% | 4485KK | 25/50℃ |  | 0.60 | 0.30 |  | 消费/医疗
村田Murata | NCP03WL224J05RL | NCP03WL | 热敏电阻 | 贴片 | 0201 | 0201 | 0.60×0.30 | 220kΩ ±5% B25/50=4485K±1% B25/85=4543K 0.021mA 0603(0201) 民生機器,医療機器 [GHTF A/B] | 生産中¦推奨 | https://www.murata.com/-/media/webrenewal/tool/library/common-pdf/static-model/component-list-ntc-2508.ashx?cvid=20250930011345000000&la=ja-jp | Murata Part Number List: NTC thermistor | 官方PDF | 2026-04-05 16:55:52 | Murata PDF page 2 | Imax@25C=0.021mA | B25/85=4543K | 民生機器,医療機器 [GHTF A/B] | 220000 | Ω | ±5% | 4485KK | 25/50℃ |  | 0.60 | 0.30 |  | 消费/医疗
村田Murata | NCP03WL473E05RL | NCP03WL | 热敏电阻 | 贴片 | 0201 | 0201 | 0.60×0.30 | 47kΩ ±3% B25/50=4485K±1% B25/85=4543K 0.046mA 0603(0201) 民生機器,医療機器 [GHTF A/B] | 生産中¦推奨 | https://www.murata.com/-/media/webrenewal/tool/library/common-pdf/static-model/component-list-ntc-2508.ashx?cvid=20250930011345000000&la=ja-jp | Murata Part Number List: NTC thermistor | 官方PDF | 2026-04-05 16:55:52 | Murata PDF page 2 | Imax@25C=0.046mA | B25/85=4543K | 民生機器,医療機器 [GHTF A/B] | 47000 | Ω | ±3% | 4485KK | 25/50℃ |  | 0.60 | 0.30 |  | 消费/医疗
村田Murata | NCP03WL473J05RL | NCP03WL | 热敏电阻 | 贴片 | 0201 | 0201 | 0.60×0.30 | 47kΩ ±5% B25/50=4485K±1% B25/85=4543K 0.046mA 0603(0201) 民生機器,医療機器 [GHTF A/B] | 生産中¦推奨 | https://www.murata.com/-/media/webrenewal/tool/library/common-pdf/static-model/component-list-ntc-2508.ashx?cvid=20250930011345000000&la=ja-jp | Murata Part Number List: NTC thermistor | 官方PDF | 2026-04-05 16:55:52 | Murata PDF page 2 | Imax@25C=0.046mA | B25/85=4543K | 民生機器,医療機器 [GHTF A/B] | 47000 | Ω | ±5% | 4485KK | 25/50℃ |  | 0.60 | 0.30 |  | 消费/医疗
村田Murata | NCP03WL683E05RL | NCP03WL | 热敏电阻 | 贴片 | 0201 | 0201 | 0.60×0.30 | 68kΩ ±3% B25/50=4485K±1% B25/85=4543K 0.038mA 0603(0201) 民生機器,医療機器 [GHTF A/B] | 生産中¦推奨 | https://www.murata.com/-/media/webrenewal/tool/library/common-pdf/static-model/component-list-ntc-2508.ashx?cvid=20250930011345000000&la=ja-jp | Murata Part Number List: NTC thermistor | 官方PDF | 2026-04-05 16:55:52 | Murata PDF page 2 | Imax@25C=0.038mA | B25/85=4543K | 民生機器,医療機器 [GHTF A/B] | 68000 | Ω | ±3% | 4485KK | 25/50℃ |  | 0.60 | 0.30 |  | 消费/医疗
村田Murata | NCP03WL683J05RL | NCP03WL | 热敏电阻 | 贴片 | 0201 | 0201 | 0.60×0.30 | 68kΩ ±5% B25/50=4485K±1% B25/85=4543K 0.038mA 0603(0201) 民生機器,医療機器 [GHTF A/B] | 生産中¦推奨 | https://www.murata.com/-/media/webrenewal/tool/library/common-pdf/static-model/component-list-ntc-2508.ashx?cvid=20250930011345000000&la=ja-jp | Murata Part Number List: NTC thermistor | 官方PDF | 2026-04-05 16:55:52 | Murata PDF page 2 | Imax@25C=0.038mA | B25/85=4543K | 民生機器,医療機器 [GHTF A/B] | 68000 | Ω | ±5% | 4485KK | 25/50℃ |  | 0.60 | 0.30 |  | 消费/医疗
村田Murata | NCP03XH103E05RL | NCP03XH | 热敏电阻 | 贴片 | 0201 | 0201 | 0.60×0.30 | 10kΩ ±3% B25/50=3380K±1% B25/85=3434K 0.1mA 0603(0201) 民生機器,医療機器 [GHTF A/B] | 生産中¦推奨 | https://www.murata.com/-/media/webrenewal/tool/library/common-pdf/static-model/component-list-ntc-2508.ashx?cvid=20250930011345000000&la=ja-jp | Murata Part Number List: NTC thermistor | 官方PDF | 2026-04-05 16:55:52 | Murata PDF page 3 | Imax@25C=0.1mA | B25/85=3434K | 民生機器,医療機器 [GHTF A/B] | 10000 | Ω | ±3% | 3380KK | 25/50℃ |  | 0.60 | 0.30 |  | 消费/医疗
村田Murata | NCP03XH103F05RL | NCP03XH | 热敏电阻 | 贴片 | 0201 | 0201 | 0.60×0.30 | 10kΩ ±1% B25/50=3380K±1% B25/85=3434K 0.1mA 0603(0201) 民生機器,医療機器 [GHTF A/B] | 生産中¦推奨 | https://www.murata.com/-/media/webrenewal/tool/library/common-pdf/static-model/component-list-ntc-2508.ashx?cvid=20250930011345000000&la=ja-jp | Murata Part Number List: NTC thermistor | 官方PDF | 2026-04-05 16:55:52 | Murata PDF page 3 | Imax@25C=0.1mA | B25/85=3434K | 民生機器,医療機器 [GHTF A/B] | 10000 | Ω | ±1% | 3380KK | 25/50℃ |  | 0.60 | 0.30 |  | 消费/医疗
村田Murata | NCP03XH103J05RL | NCP03XH | 热敏电阻 | 贴片 | 0201 | 0201 | 0.60×0.30 | 10kΩ ±5% B25/50=3380K±1% B25/85=3434K 0.1mA 0603(0201) 民生機器,医療機器 [GHTF A/B] | 生産中¦推奨 | https://www.murata.com/-/media/webrenewal/tool/library/common-pdf/static-model/component-list-ntc-2508.ashx?cvid=20250930011345000000&la=ja-jp | Murata Part Number List: NTC thermistor | 官方PDF | 2026-04-05 16:55:52 | Murata PDF page 3 | Imax@25C=0.1mA | B25/85=3434K | 民生機器,医療機器 [GHTF A/B] | 10000 | Ω | ±5% | 3380KK | 25/50℃ |  | 0.60 | 0.30 |  | 消费/医疗
村田Murata | NCP03XH153E05RL | NCP03XH | 热敏电阻 | 贴片 | 0201 | 0201 | 0.60×0.30 | 15kΩ ±3% B25/50=3380K±1% B25/85=3434K 0.081mA 0603(0201) 民生機器,医療機器 [GHTF A/B] | 生産中¦推奨 | https://www.murata.com/-/media/webrenewal/tool/library/common-pdf/static-model/component-list-ntc-2508.ashx?cvid=20250930011345000000&la=ja-jp | Murata Part Number List: NTC thermistor | 官方PDF | 2026-04-05 16:55:52 | Murata PDF page 3 | Imax@25C=0.081mA | B25/85=3434K | 民生機器,医療機器 [GHTF A/B] | 15000 | Ω | ±3% | 3380KK | 25/50℃ |  | 0.60 | 0.30 |  | 消费/医疗
村田Murata | NCP03XH153J05RL | NCP03XH | 热敏电阻 | 贴片 | 0201 | 0201 | 0.60×0.30 | 15kΩ ±5% B25/50=3380K±1% B25/85=3434K 0.081mA 0603(0201) 民生機器,医療機器 [GHTF A/B] | 生産中¦推奨 | https://www.murata.com/-/media/webrenewal/tool/library/common-pdf/static-model/component-list-ntc-2508.ashx?cvid=20250930011345000000&la=ja-jp | Murata Part Number List: NTC thermistor | 官方PDF | 2026-04-05 16:55:52 | Murata PDF page 3 | Imax@25C=0.081mA | B25/85=3434K | 民生機器,医療機器 [GHTF A/B] | 15000 | Ω | ±5% | 3380KK | 25/50℃ |  | 0.60 | 0.30 |  | 消费/医疗
村田Murata | NCP03XH223E05RL | NCP03XH | 热敏电阻 | 贴片 | 0201 | 0201 | 0.60×0.30 | 22kΩ ±3% B25/50=3380K±1% B25/85=3434K 0.067mA 0603(0201) 民生機器,医療機器 [GHTF A/B] | 生産中¦推奨 | https://www.murata.com/-/media/webrenewal/tool/library/common-pdf/static-model/component-list-ntc-2508.ashx?cvid=20250930011345000000&la=ja-jp | Murata Part Number List: NTC thermistor | 官方PDF | 2026-04-05 16:55:52 | Murata PDF page 3 | Imax@25C=0.067mA | B25/85=3434K | 民生機器,医療機器 [GHTF A/B] | 22000 | Ω | ±3% | 3380KK | 25/50℃ |  | 0.60 | 0.30 |  | 消费/医疗
村田Murata | NCP03XH223F05RL | NCP03XH | 热敏电阻 | 贴片 | 0201 | 0201 | 0.60×0.30 | 22kΩ ±1% B25/50=3380K±1% B25/85=3434K 0.067mA 0603(0201) 民生機器,医療機器 [GHTF A/B] | 生産中¦推奨 | https://www.murata.com/-/media/webrenewal/tool/library/common-pdf/static-model/component-list-ntc-2508.ashx?cvid=20250930011345000000&la=ja-jp | Murata Part Number List: NTC thermistor | 官方PDF | 2026-04-05 16:55:52 | Murata PDF page 3 | Imax@25C=0.067mA | B25/85=3434K | 民生機器,医療機器 [GHTF A/B] | 22000 | Ω | ±1% | 3380KK | 25/50℃ |  | 0.60 | 0.30 |  | 消费/医疗
村田Murata | NCP03XH223J05RL | NCP03XH | 热敏电阻 | 贴片 | 0201 | 0201 | 0.60×0.30 | 22kΩ ±5% B25/50=3380K±1% B25/85=3434K 0.067mA 0603(0201) 民生機器,医療機器 [GHTF A/B] | 生産中¦推奨 | https://www.murata.com/-/media/webrenewal/tool/library/common-pdf/static-model/component-list-ntc-2508.ashx?cvid=20250930011345000000&la=ja-jp | Murata Part Number List: NTC thermistor | 官方PDF | 2026-04-05 16:55:52 | Murata PDF page 3 | Imax@25C=0.067mA | B25/85=3434K | 民生機器,医療機器 [GHTF A/B] | 22000 | Ω | ±5% | 3380KK | 25/50℃ |  | 0.60 | 0.30 |  | 消费/医疗
村田Murata | NCP03XH682E05RL | NCP03XH | 热敏电阻 | 贴片 | 0201 | 0201 | 0.60×0.30 | 6.8kΩ ±3% B25/50=3380K±1% B25/85=3434K 0.121mA 0603(0201) 民生機器,医療機器 [GHTF A/B] | 生産中¦推奨 | https://www.murata.com/-/media/webrenewal/tool/library/common-pdf/static-model/component-list-ntc-2508.ashx?cvid=20250930011345000000&la=ja-jp | Murata Part Number List: NTC thermistor | 官方PDF | 2026-04-05 16:55:52 | Murata PDF page 3 | Imax@25C=0.121mA | B25/85=3434K | 民生機器,医療機器 [GHTF A/B] | 6800 | Ω | ±3% | 3380KK | 25/50℃ |  | 0.60 | 0.30 |  | 消费/医疗
村田Murata | NCP03XH682J05RL | NCP03XH | 热敏电阻 | 贴片 | 0201 | 0201 | 0.60×0.30 | 6.8kΩ ±5% B25/50=3380K±1% B25/85=3434K 0.121mA 0603(0201) 民生機器,医療機器 [GHTF A/B] | 生産中¦推奨 | https://www.murata.com/-/media/webrenewal/tool/library/common-pdf/static-model/component-list-ntc-2508.ashx?cvid=20250930011345000000&la=ja-jp | Murata Part Number List: NTC thermistor | 官方PDF | 2026-04-05 16:55:52 | Murata PDF page 3 | Imax@25C=0.121mA | B25/85=3434K | 民生機器,医療機器 [GHTF A/B] | 6800 | Ω | ±5% | 3380KK | 25/50℃ |  | 0.60 | 0.30 |  | 消费/医疗
村田Murata | NCP03XV103E05RL | NCP03XV | 热敏电阻 | 贴片 | 0201 | 0201 | 0.60×0.30 | 10kΩ ±3% B25/50=3900K±1% B25/85=3934K 0.1mA 0603(0201) 民生機器,医療機器 [GHTF A/B] | 生産中¦推奨 | https://www.murata.com/-/media/webrenewal/tool/library/common-pdf/static-model/component-list-ntc-2508.ashx?cvid=20250930011345000000&la=ja-jp | Murata Part Number List: NTC thermistor | 官方PDF | 2026-04-05 16:55:52 | Murata PDF page 3 | Imax@25C=0.1mA | B25/85=3934K | 民生機器,医療機器 [GHTF A/B] | 10000 | Ω | ±3% | 3900KK | 25/50℃ |  | 0.60 | 0.30 |  | 消费/医疗
村田Murata | NCP03XV103J05RL | NCP03XV | 热敏电阻 | 贴片 | 0201 | 0201 | 0.60×0.30 | 10kΩ ±5% B25/50=3900K±1% B25/85=3934K 0.1mA 0603(0201) 民生機器,医療機器 [GHTF A/B] | 生産中¦推奨 | https://www.murata.com/-/media/webrenewal/tool/library/common-pdf/static-model/component-list-ntc-2508.ashx?cvid=20250930011345000000&la=ja-jp | Murata Part Number List: NTC thermistor | 官方PDF | 2026-04-05 16:55:52 | Murata PDF page 3 | Imax@25C=0.1mA | B25/85=3934K | 民生機器,医療機器 [GHTF A/B] | 10000 | Ω | ±5% | 3900KK | 25/50℃ |  | 0.60 | 0.30 |  | 消费/医疗
村田Murata | NCU15WB473D60RC | NCU15WB | 热敏电阻 | 贴片 | 0402 | 0402 | 1.00×0.50 | 47kΩ ±0.5% B25/50=4050K±0.5% B25/85=4108K 0.046mA 1005(0402) 民生機器,産業機器,医療機器 [GHTF A/B] | 生産中¦推奨 | https://www.murata.com/-/media/webrenewal/tool/library/common-pdf/static-model/component-list-ntc-2508.ashx?cvid=20250930011345000000&la=ja-jp | Murata Part Number List: NTC thermistor | 官方PDF | 2026-04-05 16:55:52 | Murata PDF page 3 | Imax@25C=0.046mA | B25/85=4108K | 民生機器,産業機器,医療機器 [GHTF A/B] | 47000 | Ω | ±0.5% | 4050KK | 25/50℃ |  | 1.00 | 0.50 |  | 消费/工业/医疗
村田Murata | NCU15WB473D6SRC | NCU15WB | 热敏电阻 | 贴片 | 0402 | 0402 | 1.00×0.50 | 47kΩ ±0.5% B25/50=4050K±0.5% B25/85=4108K 0.046mA 1005(0402) 自動車用パワートレイン / セーフティ機器 | 生産中¦推奨 | https://www.murata.com/-/media/webrenewal/tool/library/common-pdf/static-model/component-list-ntc-2508.ashx?cvid=20250930011345000000&la=ja-jp | Murata Part Number List: NTC thermistor | 官方PDF | 2026-04-05 16:55:52 | Murata PDF page 3 | Imax@25C=0.046mA | B25/85=4108K | 自動車用パワートレイン / セーフティ機器 | 47000 | Ω | ±0.5% | 4050KK | 25/50℃ |  | 1.00 | 0.50 |  | 车规
村田Murata | NCU15WB473E60RC | NCU15WB | 热敏电阻 | 贴片 | 0402 | 0402 | 1.00×0.50 | 47kΩ ±3% B25/50=4050K±1% B25/85=4108K 0.046mA 1005(0402) 民生機器,産業機器,医療機器 [GHTF A/B] | 生産中¦推奨 | https://www.murata.com/-/media/webrenewal/tool/library/common-pdf/static-model/component-list-ntc-2508.ashx?cvid=20250930011345000000&la=ja-jp | Murata Part Number List: NTC thermistor | 官方PDF | 2026-04-05 16:55:52 | Murata PDF page 3 | Imax@25C=0.046mA | B25/85=4108K | 民生機器,産業機器,医療機器 [GHTF A/B] | 47000 | Ω | ±3% | 4050KK | 25/50℃ |  | 1.00 | 0.50 |  | 消费/工业/医疗
村田Murata | NCU15WB473E6SRC | NCU15WB | 热敏电阻 | 贴片 | 0402 | 0402 | 1.00×0.50 | 47kΩ ±3% B25/50=4050K±1% B25/85=4108K 0.046mA 1005(0402) 自動車用パワートレイン / セーフティ機器 | 生産中¦推奨 | https://www.murata.com/-/media/webrenewal/tool/library/common-pdf/static-model/component-list-ntc-2508.ashx?cvid=20250930011345000000&la=ja-jp | Murata Part Number List: NTC thermistor | 官方PDF | 2026-04-05 16:55:52 | Murata PDF page 3 | Imax@25C=0.046mA | B25/85=4108K | 自動車用パワートレイン / セーフティ機器 | 47000 | Ω | ±3% | 4050KK | 25/50℃ |  | 1.00 | 0.50 |  | 车规
村田Murata | NCU15WB473F60RC | NCU15WB | 热敏电阻 | 贴片 | 0402 | 0402 | 1.00×0.50 | 47kΩ ±1% B25/50=4050K±1% B25/85=4108K 0.046mA 1005(0402) 民生機器,産業機器,医療機器 [GHTF A/B] | 生産中¦推奨 | https://www.murata.com/-/media/webrenewal/tool/library/common-pdf/static-model/component-list-ntc-2508.ashx?cvid=20250930011345000000&la=ja-jp | Murata Part Number List: NTC thermistor | 官方PDF | 2026-04-05 16:55:52 | Murata PDF page 3 | Imax@25C=0.046mA | B25/85=4108K | 民生機器,産業機器,医療機器 [GHTF A/B] | 47000 | Ω | ±1% | 4050KK | 25/50℃ |  | 1.00 | 0.50 |  | 消费/工业/医疗
村田Murata | NCU15WB473F6SRC | NCU15WB | 热敏电阻 | 贴片 | 0402 | 0402 | 1.00×0.50 | 47kΩ ±1% B25/50=4050K±1% B25/85=4108K 0.046mA 1005(0402) 自動車用パワートレイン / セーフティ機器 | 生産中¦推奨 | https://www.murata.com/-/media/webrenewal/tool/library/common-pdf/static-model/component-list-ntc-2508.ashx?cvid=20250930011345000000&la=ja-jp | Murata Part Number List: NTC thermistor | 官方PDF | 2026-04-05 16:55:52 | Murata PDF page 3 | Imax@25C=0.046mA | B25/85=4108K | 自動車用パワートレイン / セーフティ機器 | 47000 | Ω | ±1% | 4050KK | 25/50℃ |  | 1.00 | 0.50 |  | 车规
村田Murata | NCU15WB473J60RC | NCU15WB | 热敏电阻 | 贴片 | 0402 | 0402 | 1.00×0.50 | 47kΩ ±5% B25/50=4050K±1% B25/85=4108K 0.046mA 1005(0402) 民生機器,産業機器,医療機器 [GHTF A/B] | 生産中¦推奨 | https://www.murata.com/-/media/webrenewal/tool/library/common-pdf/static-model/component-list-ntc-2508.ashx?cvid=20250930011345000000&la=ja-jp | Murata Part Number List: NTC thermistor | 官方PDF | 2026-04-05 16:55:52 | Murata PDF page 3 | Imax@25C=0.046mA | B25/85=4108K | 民生機器,産業機器,医療機器 [GHTF A/B] | 47000 | Ω | ±5% | 4050KK | 25/50℃ |  | 1.00 | 0.50 |  | 消费/工业/医疗
村田Murata | NCU15WB473J6SRC | NCU15WB | 热敏电阻 | 贴片 | 0402 | 0402 | 1.00×0.50 | 47kΩ ±5% B25/50=4050K±1% B25/85=4108K 0.046mA 1005(0402) 自動車用パワートレイン / セーフティ機器 | 生産中¦推奨 | https://www.murata.com/-/media/webrenewal/tool/library/common-pdf/static-model/component-list-ntc-2508.ashx?cvid=20250930011345000000&la=ja-jp | Murata Part Number List: NTC thermistor | 官方PDF | 2026-04-05 16:55:52 | Murata PDF page 3 | Imax@25C=0.046mA | B25/85=4108K | 自動車用パワートレイン / セーフティ機器 | 47000 | Ω | ±5% | 4050KK | 25/50℃ |  | 1.00 | 0.50 |  | 车规
村田Murata | NCU15WF104D60RC | NCU15WF | 热敏电阻 | 贴片 | 0402 | 0402 | 1.00×0.50 | 100kΩ ±0.5% B25/50=4250K±0.5% B25/85=4311K 0.031mA 1005(0402) 民生機器,産業機器,医療機器 [GHTF A/B] | 生産中¦推奨 | https://www.murata.com/-/media/webrenewal/tool/library/common-pdf/static-model/component-list-ntc-2508.ashx?cvid=20250930011345000000&la=ja-jp | Murata Part Number List: NTC thermistor | 官方PDF | 2026-04-05 16:55:52 | Murata PDF page 3 | Imax@25C=0.031mA | B25/85=4311K | 民生機器,産業機器,医療機器 [GHTF A/B] | 100000 | Ω | ±0.5% | 4250KK | 25/50℃ |  | 1.00 | 0.50 |  | 消费/工业/医疗
村田Murata | NCU15WF104D6SRC | NCU15WF | 热敏电阻 | 贴片 | 0402 | 0402 | 1.00×0.50 | 100kΩ ±0.5% B25/50=4250K±0.5% B25/85=4311K 0.031mA 1005(0402) 自動車用パワートレイン / セーフティ機器 | 生産中¦推奨 | https://www.murata.com/-/media/webrenewal/tool/library/common-pdf/static-model/component-list-ntc-2508.ashx?cvid=20250930011345000000&la=ja-jp | Murata Part Number List: NTC thermistor | 官方PDF | 2026-04-05 16:55:52 | Murata PDF page 3 | Imax@25C=0.031mA | B25/85=4311K | 自動車用パワートレイン / セーフティ機器 | 100000 | Ω | ±0.5% | 4250KK | 25/50℃ |  | 1.00 | 0.50 |  | 车规
村田Murata | NCU15WF104E60RC | NCU15WF | 热敏电阻 | 贴片 | 0402 | 0402 | 1.00×0.50 | 100kΩ ±3% B25/50=4250K±1% B25/85=4311K 0.031mA 1005(0402) 民生機器,産業機器,医療機器 [GHTF A/B] | 生産中¦推奨 | https://www.murata.com/-/media/webrenewal/tool/library/common-pdf/static-model/component-list-ntc-2508.ashx?cvid=20250930011345000000&la=ja-jp | Murata Part Number List: NTC thermistor | 官方PDF | 2026-04-05 16:55:52 | Murata PDF page 3 | Imax@25C=0.031mA | B25/85=4311K | 民生機器,産業機器,医療機器 [GHTF A/B] | 100000 | Ω | ±3% | 4250KK | 25/50℃ |  | 1.00 | 0.50 |  | 消费/工业/医疗
村田Murata | NCU15WF104E6SRC | NCU15WF | 热敏电阻 | 贴片 | 0402 | 0402 | 1.00×0.50 | 100kΩ ±3% B25/50=4250K±1% B25/85=4311K 0.031mA 1005(0402) 自動車用パワートレイン / セーフティ機器 | 生産中¦推奨 | https://www.murata.com/-/media/webrenewal/tool/library/common-pdf/static-model/component-list-ntc-2508.ashx?cvid=20250930011345000000&la=ja-jp | Murata Part Number List: NTC thermistor | 官方PDF | 2026-04-05 16:55:52 | Murata PDF page 3 | Imax@25C=0.031mA | B25/85=4311K | 自動車用パワートレイン / セーフティ機器 | 100000 | Ω | ±3% | 4250KK | 25/50℃ |  | 1.00 | 0.50 |  | 车规
村田Murata | NCU15WF104F60RC | NCU15WF | 热敏电阻 | 贴片 | 0402 | 0402 | 1.00×0.50 | 100kΩ ±1% B25/50=4250K±1% B25/85=4311K 0.031mA 1005(0402) 民生機器,産業機器,医療機器 [GHTF A/B] | 生産中¦推奨 | https://www.murata.com/-/media/webrenewal/tool/library/common-pdf/static-model/component-list-ntc-2508.ashx?cvid=20250930011345000000&la=ja-jp | Murata Part Number List: NTC thermistor | 官方PDF | 2026-04-05 16:55:52 | Murata PDF page 3 | Imax@25C=0.031mA | B25/85=4311K | 民生機器,産業機器,医療機器 [GHTF A/B] | 100000 | Ω | ±1% | 4250KK | 25/50℃ |  | 1.00 | 0.50 |  | 消费/工业/医疗
村田Murata | NCU15WF104F6SRC | NCU15WF | 热敏电阻 | 贴片 | 0402 | 0402 | 1.00×0.50 | 100kΩ ±1% B25/50=4250K±1% B25/85=4311K 0.031mA 1005(0402) 自動車用パワートレイン / セーフティ機器 | 生産中¦推奨 | https://www.murata.com/-/media/webrenewal/tool/library/common-pdf/static-model/component-list-ntc-2508.ashx?cvid=20250930011345000000&la=ja-jp | Murata Part Number List: NTC thermistor | 官方PDF | 2026-04-05 16:55:52 | Murata PDF page 3 | Imax@25C=0.031mA | B25/85=4311K | 自動車用パワートレイン / セーフティ機器 | 100000 | Ω | ±1% | 4250KK | 25/50℃ |  | 1.00 | 0.50 |  | 车规
村田Murata | NCU15WF104J60RC | NCU15WF | 热敏电阻 | 贴片 | 0402 | 0402 | 1.00×0.50 | 100kΩ ±5% B25/50=4250K±1% B25/85=4311K 0.031mA 1005(0402) 民生機器,産業機器,医療機器 [GHTF A/B] | 生産中¦推奨 | https://www.murata.com/-/media/webrenewal/tool/library/common-pdf/static-model/component-list-ntc-2508.ashx?cvid=20250930011345000000&la=ja-jp | Murata Part Number List: NTC thermistor | 官方PDF | 2026-04-05 16:55:52 | Murata PDF page 3 | Imax@25C=0.031mA | B25/85=4311K | 民生機器,産業機器,医療機器 [GHTF A/B] | 100000 | Ω | ±5% | 4250KK | 25/50℃ |  | 1.00 | 0.50 |  | 消费/工业/医疗
村田Murata | NCU15WF104J6SRC | NCU15WF | 热敏电阻 | 贴片 | 0402 | 0402 | 1.00×0.50 | 100kΩ ±5% B25/50=4250K±1% B25/85=4311K 0.031mA 1005(0402) 自動車用パワートレイン / セーフティ機器 | 生産中¦推奨 | https://www.murata.com/-/media/webrenewal/tool/library/common-pdf/static-model/component-list-ntc-2508.ashx?cvid=20250930011345000000&la=ja-jp | Murata Part Number List: NTC thermistor | 官方PDF | 2026-04-05 16:55:52 | Murata PDF page 3 | Imax@25C=0.031mA | B25/85=4311K | 自動車用パワートレイン / セーフティ機器 | 100000 | Ω | ±5% | 4250KK | 25/50℃ |  | 1.00 | 0.50 |  | 车规
村田Murata | NCU15XH103D60RC | NCU15XH | 热敏电阻 | 贴片 | 0402 | 0402 | 1.00×0.50 | 10kΩ ±0.5% B25/50=3380K±0.5% B25/85=3434K 0.1mA 1005(0402) 民生機器,産業機器,医療機器 [GHTF A/B] | 生産中¦推奨 | https://www.murata.com/-/media/webrenewal/tool/library/common-pdf/static-model/component-list-ntc-2508.ashx?cvid=20250930011345000000&la=ja-jp | Murata Part Number List: NTC thermistor | 官方PDF | 2026-04-05 16:55:52 | Murata PDF page 3 | Imax@25C=0.1mA | B25/85=3434K | 民生機器,産業機器,医療機器 [GHTF A/B] | 10000 | Ω | ±0.5% | 3380KK | 25/50℃ |  | 1.00 | 0.50 |  | 消费/工业/医疗
村田Murata | NCU15XH103D6SRC | NCU15XH | 热敏电阻 | 贴片 | 0402 | 0402 | 1.00×0.50 | 10kΩ ±0.5% B25/50=3380K±0.5% B25/85=3434K 0.1mA 1005(0402) 自動車用パワートレイン / セーフティ機器 | 生産中¦推奨 | https://www.murata.com/-/media/webrenewal/tool/library/common-pdf/static-model/component-list-ntc-2508.ashx?cvid=20250930011345000000&la=ja-jp | Murata Part Number List: NTC thermistor | 官方PDF | 2026-04-05 16:55:52 | Murata PDF page 3 | Imax@25C=0.1mA | B25/85=3434K | 自動車用パワートレイン / セーフティ機器 | 10000 | Ω | ±0.5% | 3380KK | 25/50℃ |  | 1.00 | 0.50 |  | 车规
村田Murata | NCU15XH103E60RC | NCU15XH | 热敏电阻 | 贴片 | 0402 | 0402 | 1.00×0.50 | 10kΩ ±3% B25/50=3380K±1% B25/85=3434K 0.1mA 1005(0402) 民生機器,産業機器,医療機器 [GHTF A/B] | 生産中¦推奨 | https://www.murata.com/-/media/webrenewal/tool/library/common-pdf/static-model/component-list-ntc-2508.ashx?cvid=20250930011345000000&la=ja-jp | Murata Part Number List: NTC thermistor | 官方PDF | 2026-04-05 16:55:52 | Murata PDF page 3 | Imax@25C=0.1mA | B25/85=3434K | 民生機器,産業機器,医療機器 [GHTF A/B] | 10000 | Ω | ±3% | 3380KK | 25/50℃ |  | 1.00 | 0.50 |  | 消费/工业/医疗
村田Murata | NCU15XH103E6SRC | NCU15XH | 热敏电阻 | 贴片 | 0402 | 0402 | 1.00×0.50 | 10kΩ ±3% B25/50=3380K±1% B25/85=3434K 0.1mA 1005(0402) 自動車用パワートレイン / セーフティ機器 | 生産中¦推奨 | https://www.murata.com/-/media/webrenewal/tool/library/common-pdf/static-model/component-list-ntc-2508.ashx?cvid=20250930011345000000&la=ja-jp | Murata Part Number List: NTC thermistor | 官方PDF | 2026-04-05 16:55:52 | Murata PDF page 3 | Imax@25C=0.1mA | B25/85=3434K | 自動車用パワートレイン / セーフティ機器 | 10000 | Ω | ±3% | 3380KK | 25/50℃ |  | 1.00 | 0.50 |  | 车规
村田Murata | NCU15XH103F60RC | NCU15XH | 热敏电阻 | 贴片 | 0402 | 0402 | 1.00×0.50 | 10kΩ ±1% B25/50=3380K±1% B25/85=3434K 0.1mA 1005(0402) 民生機器,産業機器,医療機器 [GHTF A/B] | 生産中¦推奨 | https://www.murata.com/-/media/webrenewal/tool/library/common-pdf/static-model/component-list-ntc-2508.ashx?cvid=20250930011345000000&la=ja-jp | Murata Part Number List: NTC thermistor | 官方PDF | 2026-04-05 16:55:52 | Murata PDF page 3 | Imax@25C=0.1mA | B25/85=3434K | 民生機器,産業機器,医療機器 [GHTF A/B] | 10000 | Ω | ±1% | 3380KK | 25/50℃ |  | 1.00 | 0.50 |  | 消费/工业/医疗
村田Murata | NCU15XH103F6SRC | NCU15XH | 热敏电阻 | 贴片 | 0402 | 0402 | 1.00×0.50 | 10kΩ ±1% B25/50=3380K±1% B25/85=3434K 0.1mA 1005(0402) 自動車用パワートレイン / セーフティ機器 | 生産中¦推奨 | https://www.murata.com/-/media/webrenewal/tool/library/common-pdf/static-model/component-list-ntc-2508.ashx?cvid=20250930011345000000&la=ja-jp | Murata Part Number List: NTC thermistor | 官方PDF | 2026-04-05 16:55:52 | Murata PDF page 3 | Imax@25C=0.1mA | B25/85=3434K | 自動車用パワートレイン / セーフティ機器 | 10000 | Ω | ±1% | 3380KK | 25/50℃ |  | 1.00 | 0.50 |  | 车规
村田Murata | NCU15XH103J60RC | NCU15XH | 热敏电阻 | 贴片 | 0402 | 0402 | 1.00×0.50 | 10kΩ ±5% B25/50=3380K±1% B25/85=3434K 0.1mA 1005(0402) 民生機器,産業機器,医療機器 [GHTF A/B] | 生産中¦推奨 | https://www.murata.com/-/media/webrenewal/tool/library/common-pdf/static-model/component-list-ntc-2508.ashx?cvid=20250930011345000000&la=ja-jp | Murata Part Number List: NTC thermistor | 官方PDF | 2026-04-05 16:55:52 | Murata PDF page 3 | Imax@25C=0.1mA | B25/85=3434K | 民生機器,産業機器,医療機器 [GHTF A/B] | 10000 | Ω | ±5% | 3380KK | 25/50℃ |  | 1.00 | 0.50 |  | 消费/工业/医疗
村田Murata | NCU15XH103J6SRC | NCU15XH | 热敏电阻 | 贴片 | 0402 | 0402 | 1.00×0.50 | 10kΩ ±5% B25/50=3380K±1% B25/85=3434K 0.1mA 1005(0402) 自動車用パワートレイン / セーフティ機器 | 生産中¦推奨 | https://www.murata.com/-/media/webrenewal/tool/library/common-pdf/static-model/component-list-ntc-2508.ashx?cvid=20250930011345000000&la=ja-jp | Murata Part Number List: NTC thermistor | 官方PDF | 2026-04-05 16:55:52 | Murata PDF page 3 | Imax@25C=0.1mA | B25/85=3434K | 自動車用パワートレイン / セーフティ機器 | 10000 | Ω | ±5% | 3380KK | 25/50℃ |  | 1.00 | 0.50 |  | 车规
村田Murata | NCU18WB473D60RB | NCU18WB | 热敏电阻 | 贴片 | 0603 | 0603 | 1.60×0.80 | 47kΩ ±0.5% B25/50=4050K±0.5% B25/85=4108K 0.046mA 1608(0603) 民生機器,産業機器,医療機器 [GHTF A/B] | 生産中¦推奨 | https://www.murata.com/-/media/webrenewal/tool/library/common-pdf/static-model/component-list-ntc-2508.ashx?cvid=20250930011345000000&la=ja-jp | Murata Part Number List: NTC thermistor | 官方PDF | 2026-04-05 16:55:52 | Murata PDF page 3 | Imax@25C=0.046mA | B25/85=4108K | 民生機器,産業機器,医療機器 [GHTF A/B] | 47000 | Ω | ±0.5% | 4050KK | 25/50℃ |  | 1.60 | 0.80 |  | 消费/工业/医疗
村田Murata | NCU18WB473D6SRB | NCU18WB | 热敏电阻 | 贴片 | 0603 | 0603 | 1.60×0.80 | 47kΩ ±0.5% B25/50=4050K±0.5% B25/85=4108K 0.046mA 1608(0603) 自動車用パワートレイン / セーフティ機器 | 生産中¦推奨 | https://www.murata.com/-/media/webrenewal/tool/library/common-pdf/static-model/component-list-ntc-2508.ashx?cvid=20250930011345000000&la=ja-jp | Murata Part Number List: NTC thermistor | 官方PDF | 2026-04-05 16:55:52 | Murata PDF page 3 | Imax@25C=0.046mA | B25/85=4108K | 自動車用パワートレイン / セーフティ機器 | 47000 | Ω | ±0.5% | 4050KK | 25/50℃ |  | 1.60 | 0.80 |  | 车规
村田Murata | NCU18WB473E60RB | NCU18WB | 热敏电阻 | 贴片 | 0603 | 0603 | 1.60×0.80 | 47kΩ ±3% B25/50=4050K±1% B25/85=4108K 0.046mA 1608(0603) 民生機器,産業機器,医療機器 [GHTF A/B] | 生産中¦推奨 | https://www.murata.com/-/media/webrenewal/tool/library/common-pdf/static-model/component-list-ntc-2508.ashx?cvid=20250930011345000000&la=ja-jp | Murata Part Number List: NTC thermistor | 官方PDF | 2026-04-05 16:55:52 | Murata PDF page 3 | Imax@25C=0.046mA | B25/85=4108K | 民生機器,産業機器,医療機器 [GHTF A/B] | 47000 | Ω | ±3% | 4050KK | 25/50℃ |  | 1.60 | 0.80 |  | 消费/工业/医疗
村田Murata | NCU18WB473E6SRB | NCU18WB | 热敏电阻 | 贴片 | 0603 | 0603 | 1.60×0.80 | 47kΩ ±3% B25/50=4050K±1% B25/85=4108K 0.046mA 1608(0603) 自動車用パワートレイン / セーフティ機器 | 生産中¦推奨 | https://www.murata.com/-/media/webrenewal/tool/library/common-pdf/static-model/component-list-ntc-2508.ashx?cvid=20250930011345000000&la=ja-jp | Murata Part Number List: NTC thermistor | 官方PDF | 2026-04-05 16:55:52 | Murata PDF page 3 | Imax@25C=0.046mA | B25/85=4108K | 自動車用パワートレイン / セーフティ機器 | 47000 | Ω | ±3% | 4050KK | 25/50℃ |  | 1.60 | 0.80 |  | 车规
村田Murata | NCU18WB473F60RB | NCU18WB | 热敏电阻 | 贴片 | 0603 | 0603 | 1.60×0.80 | 47kΩ ±1% B25/50=4050K±1% B25/85=4108K 0.046mA 1608(0603) 民生機器,産業機器,医療機器 [GHTF A/B] | 生産中¦推奨 | https://www.murata.com/-/media/webrenewal/tool/library/common-pdf/static-model/component-list-ntc-2508.ashx?cvid=20250930011345000000&la=ja-jp | Murata Part Number List: NTC thermistor | 官方PDF | 2026-04-05 16:55:52 | Murata PDF page 3 | Imax@25C=0.046mA | B25/85=4108K | 民生機器,産業機器,医療機器 [GHTF A/B] | 47000 | Ω | ±1% | 4050KK | 25/50℃ |  | 1.60 | 0.80 |  | 消费/工业/医疗
村田Murata | NCU18WB473F6SRB | NCU18WB | 热敏电阻 | 贴片 | 0603 | 0603 | 1.60×0.80 | 47kΩ ±1% B25/50=4050K±1% B25/85=4108K 0.046mA 1608(0603) 自動車用パワートレイン / セーフティ機器 | 生産中¦推奨 | https://www.murata.com/-/media/webrenewal/tool/library/common-pdf/static-model/component-list-ntc-2508.ashx?cvid=20250930011345000000&la=ja-jp | Murata Part Number List: NTC thermistor | 官方PDF | 2026-04-05 16:55:52 | Murata PDF page 3 | Imax@25C=0.046mA | B25/85=4108K | 自動車用パワートレイン / セーフティ機器 | 47000 | Ω | ±1% | 4050KK | 25/50℃ |  | 1.60 | 0.80 |  | 车规
村田Murata | NCU18WB473J60RB | NCU18WB | 热敏电阻 | 贴片 | 0603 | 0603 | 1.60×0.80 | 47kΩ ±5% B25/50=4050K±1% B25/85=4108K 0.046mA 1608(0603) 民生機器,産業機器,医療機器 [GHTF A/B] | 生産中¦推奨 | https://www.murata.com/-/media/webrenewal/tool/library/common-pdf/static-model/component-list-ntc-2508.ashx?cvid=20250930011345000000&la=ja-jp | Murata Part Number List: NTC thermistor | 官方PDF | 2026-04-05 16:55:52 | Murata PDF page 3 | Imax@25C=0.046mA | B25/85=4108K | 民生機器,産業機器,医療機器 [GHTF A/B] | 47000 | Ω | ±5% | 4050KK | 25/50℃ |  | 1.60 | 0.80 |  | 消费/工业/医疗
村田Murata | NCU18WB473J6SRB | NCU18WB | 热敏电阻 | 贴片 | 0603 | 0603 | 1.60×0.80 | 47kΩ ±5% B25/50=4050K±1% B25/85=4108K 0.046mA 1608(0603) 自動車用パワートレイン / セーフティ機器 | 生産中¦推奨 | https://www.murata.com/-/media/webrenewal/tool/library/common-pdf/static-model/component-list-ntc-2508.ashx?cvid=20250930011345000000&la=ja-jp | Murata Part Number List: NTC thermistor | 官方PDF | 2026-04-05 16:55:52 | Murata PDF page 3 | Imax@25C=0.046mA | B25/85=4108K | 自動車用パワートレイン / セーフティ機器 | 47000 | Ω | ±5% | 4050KK | 25/50℃ |  | 1.60 | 0.80 |  | 车规
村田Murata | NCU18WF104D60RB | NCU18WF | 热敏电阻 | 贴片 | 0603 | 0603 | 1.60×0.80 | 100kΩ ±0.5% B25/50=4250K±0.5% B25/85=4311K 0.031mA 1608(0603) 民生機器,産業機器,医療機器 [GHTF A/B] | 生産中¦推奨 | https://www.murata.com/-/media/webrenewal/tool/library/common-pdf/static-model/component-list-ntc-2508.ashx?cvid=20250930011345000000&la=ja-jp | Murata Part Number List: NTC thermistor | 官方PDF | 2026-04-05 16:55:52 | Murata PDF page 3 | Imax@25C=0.031mA | B25/85=4311K | 民生機器,産業機器,医療機器 [GHTF A/B] | 100000 | Ω | ±0.5% | 4250KK | 25/50℃ |  | 1.60 | 0.80 |  | 消费/工业/医疗
村田Murata | NCU18WF104D6SRB | NCU18WF | 热敏电阻 | 贴片 | 0603 | 0603 | 1.60×0.80 | 100kΩ ±0.5% B25/50=4250K±0.5% B25/85=4311K 0.031mA 1608(0603) 自動車用パワートレイン / セーフティ機器 | 生産中¦推奨 | https://www.murata.com/-/media/webrenewal/tool/library/common-pdf/static-model/component-list-ntc-2508.ashx?cvid=20250930011345000000&la=ja-jp | Murata Part Number List: NTC thermistor | 官方PDF | 2026-04-05 16:55:52 | Murata PDF page 3 | Imax@25C=0.031mA | B25/85=4311K | 自動車用パワートレイン / セーフティ機器 | 100000 | Ω | ±0.5% | 4250KK | 25/50℃ |  | 1.60 | 0.80 |  | 车规
村田Murata | NCU18WF104E60RB | NCU18WF | 热敏电阻 | 贴片 | 0603 | 0603 | 1.60×0.80 | 100kΩ ±3% B25/50=4250K±2% B25/85=4311K 0.031mA 1608(0603) 民生機器,産業機器,医療機器 [GHTF A/B] | 生産中¦推奨 | https://www.murata.com/-/media/webrenewal/tool/library/common-pdf/static-model/component-list-ntc-2508.ashx?cvid=20250930011345000000&la=ja-jp | Murata Part Number List: NTC thermistor | 官方PDF | 2026-04-05 16:55:52 | Murata PDF page 3 | Imax@25C=0.031mA | B25/85=4311K | 民生機器,産業機器,医療機器 [GHTF A/B] | 100000 | Ω | ±3% | 4250KK | 25/50℃ |  | 1.60 | 0.80 |  | 消费/工业/医疗
村田Murata | NCU18WF104E6SRB | NCU18WF | 热敏电阻 | 贴片 | 0603 | 0603 | 1.60×0.80 | 100kΩ ±3% B25/50=4250K±2% B25/85=4311K 0.031mA 1608(0603) 自動車用パワートレイン / セーフティ機器 | 生産中¦推奨 | https://www.murata.com/-/media/webrenewal/tool/library/common-pdf/static-model/component-list-ntc-2508.ashx?cvid=20250930011345000000&la=ja-jp | Murata Part Number List: NTC thermistor | 官方PDF | 2026-04-05 16:55:52 | Murata PDF page 3 | Imax@25C=0.031mA | B25/85=4311K | 自動車用パワートレイン / セーフティ機器 | 100000 | Ω | ±3% | 4250KK | 25/50℃ |  | 1.60 | 0.80 |  | 车规
村田Murata | NCU18WF104F60RB | NCU18WF | 热敏电阻 | 贴片 | 0603 | 0603 | 1.60×0.80 | 100kΩ ±1% B25/50=4250K±1% B25/85=4311K 0.031mA 1608(0603) 民生機器,産業機器,医療機器 [GHTF A/B] | 生産中¦推奨 | https://www.murata.com/-/media/webrenewal/tool/library/common-pdf/static-model/component-list-ntc-2508.ashx?cvid=20250930011345000000&la=ja-jp | Murata Part Number List: NTC thermistor | 官方PDF | 2026-04-05 16:55:52 | Murata PDF page 3 | Imax@25C=0.031mA | B25/85=4311K | 民生機器,産業機器,医療機器 [GHTF A/B] | 100000 | Ω | ±1% | 4250KK | 25/50℃ |  | 1.60 | 0.80 |  | 消费/工业/医疗
村田Murata | NCU18WF104F6SRB | NCU18WF | 热敏电阻 | 贴片 | 0603 | 0603 | 1.60×0.80 | 100kΩ ±1% B25/50=4250K±1% B25/85=4311K 0.031mA 1608(0603) 自動車用パワートレイン / セーフティ機器 | 生産中¦推奨 | https://www.murata.com/-/media/webrenewal/tool/library/common-pdf/static-model/component-list-ntc-2508.ashx?cvid=20250930011345000000&la=ja-jp | Murata Part Number List: NTC thermistor | 官方PDF | 2026-04-05 16:55:52 | Murata PDF page 3 | Imax@25C=0.031mA | B25/85=4311K | 自動車用パワートレイン / セーフティ機器 | 100000 | Ω | ±1% | 4250KK | 25/50℃ |  | 1.60 | 0.80 |  | 车规
村田Murata | NCU18WF104J60RB | NCU18WF | 热敏电阻 | 贴片 | 0603 | 0603 | 1.60×0.80 | 100kΩ ±5% B25/50=4250K±2% B25/85=4311K 0.031mA 1608(0603) 民生機器,産業機器,医療機器 [GHTF A/B] | 生産中¦推奨 | https://www.murata.com/-/media/webrenewal/tool/library/common-pdf/static-model/component-list-ntc-2508.ashx?cvid=20250930011345000000&la=ja-jp | Murata Part Number List: NTC thermistor | 官方PDF | 2026-04-05 16:55:52 | Murata PDF page 3 | Imax@25C=0.031mA | B25/85=4311K | 民生機器,産業機器,医療機器 [GHTF A/B] | 100000 | Ω | ±5% | 4250KK | 25/50℃ |  | 1.60 | 0.80 |  | 消费/工业/医疗
村田Murata | NCU18WF104J6SRB | NCU18WF | 热敏电阻 | 贴片 | 0603 | 0603 | 1.60×0.80 | 100kΩ ±5% B25/50=4250K±2% B25/85=4311K 0.031mA 1608(0603) 自動車用パワートレイン / セーフティ機器 | 生産中¦推奨 | https://www.murata.com/-/media/webrenewal/tool/library/common-pdf/static-model/component-list-ntc-2508.ashx?cvid=20250930011345000000&la=ja-jp | Murata Part Number List: NTC thermistor | 官方PDF | 2026-04-05 16:55:52 | Murata PDF page 3 | Imax@25C=0.031mA | B25/85=4311K | 自動車用パワートレイン / セーフティ機器 | 100000 | Ω | ±5% | 4250KK | 25/50℃ |  | 1.60 | 0.80 |  | 车规
村田Murata | NCU18WM154E60RB | NCU18WM | 热敏电阻 | 贴片 | 0603 | 0603 | 1.60×0.80 | 150kΩ ±3% B25/50=4500K±3% B25/85=4582K 0.026mA 1608(0603) 民生機器,産業機器,医療機器 [GHTF A/B] | 生産中¦推奨 | https://www.murata.com/-/media/webrenewal/tool/library/common-pdf/static-model/component-list-ntc-2508.ashx?cvid=20250930011345000000&la=ja-jp | Murata Part Number List: NTC thermistor | 官方PDF | 2026-04-05 16:55:52 | Murata PDF page 3 | Imax@25C=0.026mA | B25/85=4582K | 民生機器,産業機器,医療機器 [GHTF A/B] | 150000 | Ω | ±3% | 4500KK | 25/50℃ |  | 1.60 | 0.80 |  | 消费/工业/医疗
村田Murata | NCU18WM154E6SRB | NCU18WM | 热敏电阻 | 贴片 | 0603 | 0603 | 1.60×0.80 | 150kΩ ±3% B25/50=4500K±3% B25/85=4582K 0.026mA 1608(0603) 自動車用パワートレイン / セーフティ機器 | 生産中¦推奨 | https://www.murata.com/-/media/webrenewal/tool/library/common-pdf/static-model/component-list-ntc-2508.ashx?cvid=20250930011345000000&la=ja-jp | Murata Part Number List: NTC thermistor | 官方PDF | 2026-04-05 16:55:52 | Murata PDF page 3 | Imax@25C=0.026mA | B25/85=4582K | 自動車用パワートレイン / セーフティ機器 | 150000 | Ω | ±3% | 4500KK | 25/50℃ |  | 1.60 | 0.80 |  | 车规
村田Murata | NCU18WM154J60RB | NCU18WM | 热敏电阻 | 贴片 | 0603 | 0603 | 1.60×0.80 | 150kΩ ±5% B25/50=4500K±3% B25/85=4582K 0.026mA 1608(0603) 民生機器,産業機器,医療機器 [GHTF A/B] | 生産中¦推奨 | https://www.murata.com/-/media/webrenewal/tool/library/common-pdf/static-model/component-list-ntc-2508.ashx?cvid=20250930011345000000&la=ja-jp | Murata Part Number List: NTC thermistor | 官方PDF | 2026-04-05 16:55:52 | Murata PDF page 3 | Imax@25C=0.026mA | B25/85=4582K | 民生機器,産業機器,医療機器 [GHTF A/B] | 150000 | Ω | ±5% | 4500KK | 25/50℃ |  | 1.60 | 0.80 |  | 消费/工业/医疗
村田Murata | NCU18WM154J6SRB | NCU18WM | 热敏电阻 | 贴片 | 0603 | 0603 | 1.60×0.80 | 150kΩ ±5% B25/50=4500K±3% B25/85=4582K 0.026mA 1608(0603) 自動車用パワートレイン / セーフティ機器 | 生産中¦推奨 | https://www.murata.com/-/media/webrenewal/tool/library/common-pdf/static-model/component-list-ntc-2508.ashx?cvid=20250930011345000000&la=ja-jp | Murata Part Number List: NTC thermistor | 官方PDF | 2026-04-05 16:55:52 | Murata PDF page 3 | Imax@25C=0.026mA | B25/85=4582K | 自動車用パワートレイン / セーフティ機器 | 150000 | Ω | ±5% | 4500KK | 25/50℃ |  | 1.60 | 0.80 |  | 车规
村田Murata | NCU18WM224E60RB | NCU18WM | 热敏电阻 | 贴片 | 0603 | 0603 | 1.60×0.80 | 220kΩ ±3% B25/50=4500K±3% B25/85=4582K 0.021mA 1608(0603) 民生機器,産業機器,医療機器 [GHTF A/B] | 生産中¦推奨 | https://www.murata.com/-/media/webrenewal/tool/library/common-pdf/static-model/component-list-ntc-2508.ashx?cvid=20250930011345000000&la=ja-jp | Murata Part Number List: NTC thermistor | 官方PDF | 2026-04-05 16:55:52 | Murata PDF page 3 | Imax@25C=0.021mA | B25/85=4582K | 民生機器,産業機器,医療機器 [GHTF A/B] | 220000 | Ω | ±3% | 4500KK | 25/50℃ |  | 1.60 | 0.80 |  | 消费/工业/医疗
村田Murata | NCU18WM224E6SRB | NCU18WM | 热敏电阻 | 贴片 | 0603 | 0603 | 1.60×0.80 | 220kΩ ±3% B25/50=4500K±3% B25/85=4582K 0.021mA 1608(0603) 自動車用パワートレイン / セーフティ機器 | 生産中¦推奨 | https://www.murata.com/-/media/webrenewal/tool/library/common-pdf/static-model/component-list-ntc-2508.ashx?cvid=20250930011345000000&la=ja-jp | Murata Part Number List: NTC thermistor | 官方PDF | 2026-04-05 16:55:52 | Murata PDF page 3 | Imax@25C=0.021mA | B25/85=4582K | 自動車用パワートレイン / セーフティ機器 | 220000 | Ω | ±3% | 4500KK | 25/50℃ |  | 1.60 | 0.80 |  | 车规
村田Murata | NCU18WM224J60RB | NCU18WM | 热敏电阻 | 贴片 | 0603 | 0603 | 1.60×0.80 | 220kΩ ±5% B25/50=4500K±3% B25/85=4582K 0.021mA 1608(0603) 民生機器,産業機器,医療機器 [GHTF A/B] | 生産中¦推奨 | https://www.murata.com/-/media/webrenewal/tool/library/common-pdf/static-model/component-list-ntc-2508.ashx?cvid=20250930011345000000&la=ja-jp | Murata Part Number List: NTC thermistor | 官方PDF | 2026-04-05 16:55:52 | Murata PDF page 3 | Imax@25C=0.021mA | B25/85=4582K | 民生機器,産業機器,医療機器 [GHTF A/B] | 220000 | Ω | ±5% | 4500KK | 25/50℃ |  | 1.60 | 0.80 |  | 消费/工业/医疗
村田Murata | NCU18WM224J6SRB | NCU18WM | 热敏电阻 | 贴片 | 0603 | 0603 | 1.60×0.80 | 220kΩ ±5% B25/50=4500K±3% B25/85=4582K 0.021mA 1608(0603) 自動車用パワートレイン / セーフティ機器 | 生産中¦推奨 | https://www.murata.com/-/media/webrenewal/tool/library/common-pdf/static-model/component-list-ntc-2508.ashx?cvid=20250930011345000000&la=ja-jp | Murata Part Number List: NTC thermistor | 官方PDF | 2026-04-05 16:55:52 | Murata PDF page 3 | Imax@25C=0.021mA | B25/85=4582K | 自動車用パワートレイン / セーフティ機器 | 220000 | Ω | ±5% | 4500KK | 25/50℃ |  | 1.60 | 0.80 |  | 车规
村田Murata | NCU18WM474E60RB | NCU18WM | 热敏电阻 | 贴片 | 0603 | 0603 | 1.60×0.80 | 470kΩ ±3% B25/50=4500K±3% B25/85=4582K 0.015mA 1608(0603) 民生機器,産業機器,医療機器 [GHTF A/B] | 生産中¦推奨 | https://www.murata.com/-/media/webrenewal/tool/library/common-pdf/static-model/component-list-ntc-2508.ashx?cvid=20250930011345000000&la=ja-jp | Murata Part Number List: NTC thermistor | 官方PDF | 2026-04-05 16:55:52 | Murata PDF page 3 | Imax@25C=0.015mA | B25/85=4582K | 民生機器,産業機器,医療機器 [GHTF A/B] | 470000 | Ω | ±3% | 4500KK | 25/50℃ |  | 1.60 | 0.80 |  | 消费/工业/医疗
村田Murata | NCU18WM474E6SRB | NCU18WM | 热敏电阻 | 贴片 | 0603 | 0603 | 1.60×0.80 | 470kΩ ±3% B25/50=4500K±3% B25/85=4582K 0.015mA 1608(0603) 自動車用パワートレイン / セーフティ機器 | 生産中¦推奨 | https://www.murata.com/-/media/webrenewal/tool/library/common-pdf/static-model/component-list-ntc-2508.ashx?cvid=20250930011345000000&la=ja-jp | Murata Part Number List: NTC thermistor | 官方PDF | 2026-04-05 16:55:52 | Murata PDF page 3 | Imax@25C=0.015mA | B25/85=4582K | 自動車用パワートレイン / セーフティ機器 | 470000 | Ω | ±3% | 4500KK | 25/50℃ |  | 1.60 | 0.80 |  | 车规
村田Murata | NCU18WM474J60RB | NCU18WM | 热敏电阻 | 贴片 | 0603 | 0603 | 1.60×0.80 | 470kΩ ±5% B25/50=4500K±3% B25/85=4582K 0.015mA 1608(0603) 民生機器,産業機器,医療機器 [GHTF A/B] | 生産中¦推奨 | https://www.murata.com/-/media/webrenewal/tool/library/common-pdf/static-model/component-list-ntc-2508.ashx?cvid=20250930011345000000&la=ja-jp | Murata Part Number List: NTC thermistor | 官方PDF | 2026-04-05 16:55:52 | Murata PDF page 3 | Imax@25C=0.015mA | B25/85=4582K | 民生機器,産業機器,医療機器 [GHTF A/B] | 470000 | Ω | ±5% | 4500KK | 25/50℃ |  | 1.60 | 0.80 |  | 消费/工业/医疗
村田Murata | NCU18WM474J6SRB | NCU18WM | 热敏电阻 | 贴片 | 0603 | 0603 | 1.60×0.80 | 470kΩ ±5% B25/50=4500K±3% B25/85=4582K 0.015mA 1608(0603) 自動車用パワートレイン / セーフティ機器 | 生産中¦推奨 | https://www.murata.com/-/media/webrenewal/tool/library/common-pdf/static-model/component-list-ntc-2508.ashx?cvid=20250930011345000000&la=ja-jp | Murata Part Number List: NTC thermistor | 官方PDF | 2026-04-05 16:55:52 | Murata PDF page 3 | Imax@25C=0.015mA | B25/85=4582K | 自動車用パワートレイン / セーフティ機器 | 470000 | Ω | ±5% | 4500KK | 25/50℃ |  | 1.60 | 0.80 |  | 车规
村田Murata | NCU18XH103D60RB | NCU18XH | 热敏电阻 | 贴片 | 0603 | 0603 | 1.60×0.80 | 10kΩ ±0.5% B25/50=3380K±0.5% B25/85=3434K 0.1mA 1608(0603) 民生機器,産業機器,医療機器 [GHTF A/B] | 生産中¦推奨 | https://www.murata.com/-/media/webrenewal/tool/library/common-pdf/static-model/component-list-ntc-2508.ashx?cvid=20250930011345000000&la=ja-jp | Murata Part Number List: NTC thermistor | 官方PDF | 2026-04-05 16:55:52 | Murata PDF page 3 | Imax@25C=0.1mA | B25/85=3434K | 民生機器,産業機器,医療機器 [GHTF A/B] | 10000 | Ω | ±0.5% | 3380KK | 25/50℃ |  | 1.60 | 0.80 |  | 消费/工业/医疗
村田Murata | NCU18XH103D6SRB | NCU18XH | 热敏电阻 | 贴片 | 0603 | 0603 | 1.60×0.80 | 10kΩ ±0.5% B25/50=3380K±0.5% B25/85=3434K 0.1mA 1608(0603) 自動車用パワートレイン / セーフティ機器 | 生産中¦推奨 | https://www.murata.com/-/media/webrenewal/tool/library/common-pdf/static-model/component-list-ntc-2508.ashx?cvid=20250930011345000000&la=ja-jp | Murata Part Number List: NTC thermistor | 官方PDF | 2026-04-05 16:55:52 | Murata PDF page 3 | Imax@25C=0.1mA | B25/85=3434K | 自動車用パワートレイン / セーフティ機器 | 10000 | Ω | ±0.5% | 3380KK | 25/50℃ |  | 1.60 | 0.80 |  | 车规
村田Murata | NCU18XH103E60RB | NCU18XH | 热敏电阻 | 贴片 | 0603 | 0603 | 1.60×0.80 | 10kΩ ±3% B25/50=3380K±1% B25/85=3434K 0.1mA 1608(0603) 民生機器,産業機器,医療機器 [GHTF A/B] | 生産中¦推奨 | https://www.murata.com/-/media/webrenewal/tool/library/common-pdf/static-model/component-list-ntc-2508.ashx?cvid=20250930011345000000&la=ja-jp | Murata Part Number List: NTC thermistor | 官方PDF | 2026-04-05 16:55:52 | Murata PDF page 3 | Imax@25C=0.1mA | B25/85=3434K | 民生機器,産業機器,医療機器 [GHTF A/B] | 10000 | Ω | ±3% | 3380KK | 25/50℃ |  | 1.60 | 0.80 |  | 消费/工业/医疗
村田Murata | NCU18XH103E6SRB | NCU18XH | 热敏电阻 | 贴片 | 0603 | 0603 | 1.60×0.80 | 10kΩ ±3% B25/50=3380K±1% B25/85=3434K 0.1mA 1608(0603) 自動車用パワートレイン / セーフティ機器 | 生産中¦推奨 | https://www.murata.com/-/media/webrenewal/tool/library/common-pdf/static-model/component-list-ntc-2508.ashx?cvid=20250930011345000000&la=ja-jp | Murata Part Number List: NTC thermistor | 官方PDF | 2026-04-05 16:55:52 | Murata PDF page 3 | Imax@25C=0.1mA | B25/85=3434K | 自動車用パワートレイン / セーフティ機器 | 10000 | Ω | ±3% | 3380KK | 25/50℃ |  | 1.60 | 0.80 |  | 车规
村田Murata | NCU18XH103F60RB | NCU18XH | 热敏电阻 | 贴片 | 0603 | 0603 | 1.60×0.80 | 10kΩ ±1% B25/50=3380K±1% B25/85=3434K 0.1mA 1608(0603) 民生機器,産業機器,医療機器 [GHTF A/B] | 生産中¦推奨 | https://www.murata.com/-/media/webrenewal/tool/library/common-pdf/static-model/component-list-ntc-2508.ashx?cvid=20250930011345000000&la=ja-jp | Murata Part Number List: NTC thermistor | 官方PDF | 2026-04-05 16:55:52 | Murata PDF page 3 | Imax@25C=0.1mA | B25/85=3434K | 民生機器,産業機器,医療機器 [GHTF A/B] | 10000 | Ω | ±1% | 3380KK | 25/50℃ |  | 1.60 | 0.80 |  | 消费/工业/医疗
村田Murata | NCU18XH103F6SRB | NCU18XH | 热敏电阻 | 贴片 | 0603 | 0603 | 1.60×0.80 | 10kΩ ±1% B25/50=3380K±1% B25/85=3434K 0.1mA 1608(0603) 自動車用パワートレイン / セーフティ機器 | 生産中¦推奨 | https://www.murata.com/-/media/webrenewal/tool/library/common-pdf/static-model/component-list-ntc-2508.ashx?cvid=20250930011345000000&la=ja-jp | Murata Part Number List: NTC thermistor | 官方PDF | 2026-04-05 16:55:52 | Murata PDF page 3 | Imax@25C=0.1mA | B25/85=3434K | 自動車用パワートレイン / セーフティ機器 | 10000 | Ω | ±1% | 3380KK | 25/50℃ |  | 1.60 | 0.80 |  | 车规
村田Murata | NCU18XH103J60RB | NCU18XH | 热敏电阻 | 贴片 | 0603 | 0603 | 1.60×0.80 | 10kΩ ±5% B25/50=3380K±1% B25/85=3434K 0.1mA 1608(0603) 民生機器,産業機器,医療機器 [GHTF A/B] | 生産中¦推奨 | https://www.murata.com/-/media/webrenewal/tool/library/common-pdf/static-model/component-list-ntc-2508.ashx?cvid=20250930011345000000&la=ja-jp | Murata Part Number List: NTC thermistor | 官方PDF | 2026-04-05 16:55:52 | Murata PDF page 3 | Imax@25C=0.1mA | B25/85=3434K | 民生機器,産業機器,医療機器 [GHTF A/B] | 10000 | Ω | ±5% | 3380KK | 25/50℃ |  | 1.60 | 0.80 |  | 消费/工业/医疗
村田Murata | NCU18XH103J6SRB | NCU18XH | 热敏电阻 | 贴片 | 0603 | 0603 | 1.60×0.80 | 10kΩ ±5% B25/50=3380K±1% B25/85=3434K 0.1mA 1608(0603) 自動車用パワートレイン / セーフティ機器 | 生産中¦推奨 | https://www.murata.com/-/media/webrenewal/tool/library/common-pdf/static-model/component-list-ntc-2508.ashx?cvid=20250930011345000000&la=ja-jp | Murata Part Number List: NTC thermistor | 官方PDF | 2026-04-05 16:55:52 | Murata PDF page 3 | Imax@25C=0.1mA | B25/85=3434K | 自動車用パワートレイン / セーフティ機器 | 10000 | Ω | ±5% | 3380KK | 25/50℃ |  | 1.60 | 0.80 |  | 车规
村田Murata | NCP15WB333E03RC | NCP15WB | 热敏电阻 | 贴片 | 0402 | 0402 | 1.00×0.50 | 33kΩ ±3% B25/50=4050K±3% B25/85=4108K 0.055mA 1005(0402) 民生機器 | NRND | https://www.murata.com/-/media/webrenewal/tool/library/common-pdf/static-model/component-list-ntc-2508.ashx?cvid=20250930011345000000&la=ja-jp | Murata Part Number List: NTC thermistor | 官方PDF | 2026-04-05 16:55:52 | Murata PDF page 3 | Imax@25C=0.055mA | B25/85=4108K | 民生機器 | 33000 | Ω | ±3% | 4050KK | 25/50℃ |  | 1.00 | 0.50 |  | 消费
村田Murata | NCP15WB333F03RC | NCP15WB | 热敏电阻 | 贴片 | 0402 | 0402 | 1.00×0.50 | 33kΩ ±1% B25/50=4050K±1% B25/85=4108K 0.055mA 1005(0402) 民生機器 | NRND | https://www.murata.com/-/media/webrenewal/tool/library/common-pdf/static-model/component-list-ntc-2508.ashx?cvid=20250930011345000000&la=ja-jp | Murata Part Number List: NTC thermistor | 官方PDF | 2026-04-05 16:55:52 | Murata PDF page 3 | Imax@25C=0.055mA | B25/85=4108K | 民生機器 | 33000 | Ω | ±1% | 4050KK | 25/50℃ |  | 1.00 | 0.50 |  | 消费
村田Murata | NCP15WB333J03RC | NCP15WB | 热敏电阻 | 贴片 | 0402 | 0402 | 1.00×0.50 | 33kΩ ±5% B25/50=4050K±3% B25/85=4108K 0.055mA 1005(0402) 民生機器 | NRND | https://www.murata.com/-/media/webrenewal/tool/library/common-pdf/static-model/component-list-ntc-2508.ashx?cvid=20250930011345000000&la=ja-jp | Murata Part Number List: NTC thermistor | 官方PDF | 2026-04-05 16:55:52 | Murata PDF page 3 | Imax@25C=0.055mA | B25/85=4108K | 民生機器 | 33000 | Ω | ±5% | 4050KK | 25/50℃ |  | 1.00 | 0.50 |  | 消费
村田Murata | NCP15WB473D03RC | NCP15WB | 热敏电阻 | 贴片 | 0402 | 0402 | 1.00×0.50 | 47kΩ ±0.5% B25/50=4050K±0.5% B25/85=4108K 0.046mA 1005(0402) 民生機器 | NRND | https://www.murata.com/-/media/webrenewal/tool/library/common-pdf/static-model/component-list-ntc-2508.ashx?cvid=20250930011345000000&la=ja-jp | Murata Part Number List: NTC thermistor | 官方PDF | 2026-04-05 16:55:52 | Murata PDF page 3 | Imax@25C=0.046mA | B25/85=4108K | 民生機器 | 47000 | Ω | ±0.5% | 4050KK | 25/50℃ |  | 1.00 | 0.50 |  | 消费
村田Murata | NCP15WB473E03RC | NCP15WB | 热敏电阻 | 贴片 | 0402 | 0402 | 1.00×0.50 | 47kΩ ±3% B25/50=4050K±1% B25/85=4108K 0.046mA 1005(0402) 民生機器 | NRND | https://www.murata.com/-/media/webrenewal/tool/library/common-pdf/static-model/component-list-ntc-2508.ashx?cvid=20250930011345000000&la=ja-jp | Murata Part Number List: NTC thermistor | 官方PDF | 2026-04-05 16:55:52 | Murata PDF page 3 | Imax@25C=0.046mA | B25/85=4108K | 民生機器 | 47000 | Ω | ±3% | 4050KK | 25/50℃ |  | 1.00 | 0.50 |  | 消费
村田Murata | NCP15WB473F03RC | NCP15WB | 热敏电阻 | 贴片 | 0402 | 0402 | 1.00×0.50 | 47kΩ ±1% B25/50=4050K±1% B25/85=4108K 0.046mA 1005(0402) 民生機器 | NRND | https://www.murata.com/-/media/webrenewal/tool/library/common-pdf/static-model/component-list-ntc-2508.ashx?cvid=20250930011345000000&la=ja-jp | Murata Part Number List: NTC thermistor | 官方PDF | 2026-04-05 16:55:52 | Murata PDF page 3 | Imax@25C=0.046mA | B25/85=4108K | 民生機器 | 47000 | Ω | ±1% | 4050KK | 25/50℃ |  | 1.00 | 0.50 |  | 消费
村田Murata | NCP15WB473J03RC | NCP15WB | 热敏电阻 | 贴片 | 0402 | 0402 | 1.00×0.50 | 47kΩ ±5% B25/50=4050K±1% B25/85=4108K 0.046mA 1005(0402) 民生機器 | NRND | https://www.murata.com/-/media/webrenewal/tool/library/common-pdf/static-model/component-list-ntc-2508.ashx?cvid=20250930011345000000&la=ja-jp | Murata Part Number List: NTC thermistor | 官方PDF | 2026-04-05 16:55:52 | Murata PDF page 4 | Imax@25C=0.046mA | B25/85=4108K | 民生機器 | 47000 | Ω | ±5% | 4050KK | 25/50℃ |  | 1.00 | 0.50 |  | 消费
村田Murata | NCP15WD683E03RC | NCP15WD | 热敏电阻 | 贴片 | 0402 | 0402 | 1.00×0.50 | 68kΩ ±3% B25/50=4150K±3% B25/85=4209K 0.038mA 1005(0402) 民生機器 | NRND | https://www.murata.com/-/media/webrenewal/tool/library/common-pdf/static-model/component-list-ntc-2508.ashx?cvid=20250930011345000000&la=ja-jp | Murata Part Number List: NTC thermistor | 官方PDF | 2026-04-05 16:55:52 | Murata PDF page 4 | Imax@25C=0.038mA | B25/85=4209K | 民生機器 | 68000 | Ω | ±3% | 4150KK | 25/50℃ |  | 1.00 | 0.50 |  | 消费
村田Murata | NCP15WD683J03RC | NCP15WD | 热敏电阻 | 贴片 | 0402 | 0402 | 1.00×0.50 | 68kΩ ±5% B25/50=4150K±3% B25/85=4209K 0.038mA 1005(0402) 民生機器 | NRND | https://www.murata.com/-/media/webrenewal/tool/library/common-pdf/static-model/component-list-ntc-2508.ashx?cvid=20250930011345000000&la=ja-jp | Murata Part Number List: NTC thermistor | 官方PDF | 2026-04-05 16:55:52 | Murata PDF page 4 | Imax@25C=0.038mA | B25/85=4209K | 民生機器 | 68000 | Ω | ±5% | 4150KK | 25/50℃ |  | 1.00 | 0.50 |  | 消费
村田Murata | NCP15WF104D03RC | NCP15WF | 热敏电阻 | 贴片 | 0402 | 0402 | 1.00×0.50 | 100kΩ ±0.5% B25/50=4250K±0.5% B25/85=4311K 0.031mA 1005(0402) 民生機器 | NRND | https://www.murata.com/-/media/webrenewal/tool/library/common-pdf/static-model/component-list-ntc-2508.ashx?cvid=20250930011345000000&la=ja-jp | Murata Part Number List: NTC thermistor | 官方PDF | 2026-04-05 16:55:52 | Murata PDF page 4 | Imax@25C=0.031mA | B25/85=4311K | 民生機器 | 100000 | Ω | ±0.5% | 4250KK | 25/50℃ |  | 1.00 | 0.50 |  | 消费
村田Murata | NCP15WF104E03RC | NCP15WF | 热敏电阻 | 贴片 | 0402 | 0402 | 1.00×0.50 | 100kΩ ±3% B25/50=4250K±1% B25/85=4311K 0.031mA 1005(0402) 民生機器 | NRND | https://www.murata.com/-/media/webrenewal/tool/library/common-pdf/static-model/component-list-ntc-2508.ashx?cvid=20250930011345000000&la=ja-jp | Murata Part Number List: NTC thermistor | 官方PDF | 2026-04-05 16:55:52 | Murata PDF page 4 | Imax@25C=0.031mA | B25/85=4311K | 民生機器 | 100000 | Ω | ±3% | 4250KK | 25/50℃ |  | 1.00 | 0.50 |  | 消费
村田Murata | NCP15WF104F03RC | NCP15WF | 热敏电阻 | 贴片 | 0402 | 0402 | 1.00×0.50 | 100kΩ ±1% B25/50=4250K±1% B25/85=4311K 0.031mA 1005(0402) 民生機器 | NRND | https://www.murata.com/-/media/webrenewal/tool/library/common-pdf/static-model/component-list-ntc-2508.ashx?cvid=20250930011345000000&la=ja-jp | Murata Part Number List: NTC thermistor | 官方PDF | 2026-04-05 16:55:52 | Murata PDF page 4 | Imax@25C=0.031mA | B25/85=4311K | 民生機器 | 100000 | Ω | ±1% | 4250KK | 25/50℃ |  | 1.00 | 0.50 |  | 消费
村田Murata | NCP15WF104J03RC | NCP15WF | 热敏电阻 | 贴片 | 0402 | 0402 | 1.00×0.50 | 100kΩ ±5% B25/50=4250K±1% B25/85=4311K 0.031mA 1005(0402) 民生機器 | NRND | https://www.murata.com/-/media/webrenewal/tool/library/common-pdf/static-model/component-list-ntc-2508.ashx?cvid=20250930011345000000&la=ja-jp | Murata Part Number List: NTC thermistor | 官方PDF | 2026-04-05 16:55:52 | Murata PDF page 4 | Imax@25C=0.031mA | B25/85=4311K | 民生機器 | 100000 | Ω | ±5% | 4250KK | 25/50℃ |  | 1.00 | 0.50 |  | 消费
村田Murata | NCP15WL104E03RC | NCP15WL | 热敏电阻 | 贴片 | 0402 | 0402 | 1.00×0.50 | 100kΩ ±3% B25/50=4485K±1% B25/85=4543K 0.031mA 1005(0402) 民生機器 | NRND | https://www.murata.com/-/media/webrenewal/tool/library/common-pdf/static-model/component-list-ntc-2508.ashx?cvid=20250930011345000000&la=ja-jp | Murata Part Number List: NTC thermistor | 官方PDF | 2026-04-05 16:55:52 | Murata PDF page 4 | Imax@25C=0.031mA | B25/85=4543K | 民生機器 | 100000 | Ω | ±3% | 4485KK | 25/50℃ |  | 1.00 | 0.50 |  | 消费
村田Murata | NCP15WL104J03RC | NCP15WL | 热敏电阻 | 贴片 | 0402 | 0402 | 1.00×0.50 | 100kΩ ±5% B25/50=4485K±1% B25/85=4543K 0.031mA 1005(0402) 民生機器 | NRND | https://www.murata.com/-/media/webrenewal/tool/library/common-pdf/static-model/component-list-ntc-2508.ashx?cvid=20250930011345000000&la=ja-jp | Murata Part Number List: NTC thermistor | 官方PDF | 2026-04-05 16:55:52 | Murata PDF page 4 | Imax@25C=0.031mA | B25/85=4543K | 民生機器 | 100000 | Ω | ±5% | 4485KK | 25/50℃ |  | 1.00 | 0.50 |  | 消费
村田Murata | NCP15WL154E03RC | NCP15WL | 热敏电阻 | 贴片 | 0402 | 0402 | 1.00×0.50 | 150kΩ ±3% B25/50=4485K±1% B25/85=4543K 0.025mA 1005(0402) 民生機器 | NRND | https://www.murata.com/-/media/webrenewal/tool/library/common-pdf/static-model/component-list-ntc-2508.ashx?cvid=20250930011345000000&la=ja-jp | Murata Part Number List: NTC thermistor | 官方PDF | 2026-04-05 16:55:52 | Murata PDF page 4 | Imax@25C=0.025mA | B25/85=4543K | 民生機器 | 150000 | Ω | ±3% | 4485KK | 25/50℃ |  | 1.00 | 0.50 |  | 消费
村田Murata | NCP15WL154J03RC | NCP15WL | 热敏电阻 | 贴片 | 0402 | 0402 | 1.00×0.50 | 150kΩ ±5% B25/50=4485K±1% B25/85=4543K 0.025mA 1005(0402) 民生機器 | NRND | https://www.murata.com/-/media/webrenewal/tool/library/common-pdf/static-model/component-list-ntc-2508.ashx?cvid=20250930011345000000&la=ja-jp | Murata Part Number List: NTC thermistor | 官方PDF | 2026-04-05 16:55:52 | Murata PDF page 4 | Imax@25C=0.025mA | B25/85=4543K | 民生機器 | 150000 | Ω | ±5% | 4485KK | 25/50℃ |  | 1.00 | 0.50 |  | 消费
村田Murata | NCP15WL223E03RC | NCP15WL | 热敏电阻 | 贴片 | 0402 | 0402 | 1.00×0.50 | 22kΩ ±3% B25/50=4485K±1% B25/85=4543K 0.067mA 1005(0402) 民生機器 | NRND | https://www.murata.com/-/media/webrenewal/tool/library/common-pdf/static-model/component-list-ntc-2508.ashx?cvid=20250930011345000000&la=ja-jp | Murata Part Number List: NTC thermistor | 官方PDF | 2026-04-05 16:55:52 | Murata PDF page 4 | Imax@25C=0.067mA | B25/85=4543K | 民生機器 | 22000 | Ω | ±3% | 4485KK | 25/50℃ |  | 1.00 | 0.50 |  | 消费
村田Murata | NCP15WL223J03RC | NCP15WL | 热敏电阻 | 贴片 | 0402 | 0402 | 1.00×0.50 | 22kΩ ±5% B25/50=4485K±1% B25/85=4543K 0.067mA 1005(0402) 民生機器 | NRND | https://www.murata.com/-/media/webrenewal/tool/library/common-pdf/static-model/component-list-ntc-2508.ashx?cvid=20250930011345000000&la=ja-jp | Murata Part Number List: NTC thermistor | 官方PDF | 2026-04-05 16:55:52 | Murata PDF page 4 | Imax@25C=0.067mA | B25/85=4543K | 民生機器 | 22000 | Ω | ±5% | 4485KK | 25/50℃ |  | 1.00 | 0.50 |  | 消费
村田Murata | NCP15WL333E03RC | NCP15WL | 热敏电阻 | 贴片 | 0402 | 0402 | 1.00×0.50 | 33kΩ ±3% B25/50=4485K±1% B25/85=4543K 0.055mA 1005(0402) 民生機器 | NRND | https://www.murata.com/-/media/webrenewal/tool/library/common-pdf/static-model/component-list-ntc-2508.ashx?cvid=20250930011345000000&la=ja-jp | Murata Part Number List: NTC thermistor | 官方PDF | 2026-04-05 16:55:52 | Murata PDF page 4 | Imax@25C=0.055mA | B25/85=4543K | 民生機器 | 33000 | Ω | ±3% | 4485KK | 25/50℃ |  | 1.00 | 0.50 |  | 消费
村田Murata | NCP15WL333J03RC | NCP15WL | 热敏电阻 | 贴片 | 0402 | 0402 | 1.00×0.50 | 33kΩ ±5% B25/50=4485K±1% B25/85=4543K 0.055mA 1005(0402) 民生機器 | NRND | https://www.murata.com/-/media/webrenewal/tool/library/common-pdf/static-model/component-list-ntc-2508.ashx?cvid=20250930011345000000&la=ja-jp | Murata Part Number List: NTC thermistor | 官方PDF | 2026-04-05 16:55:52 | Murata PDF page 4 | Imax@25C=0.055mA | B25/85=4543K | 民生機器 | 33000 | Ω | ±5% | 4485KK | 25/50℃ |  | 1.00 | 0.50 |  | 消费
村田Murata | NCP15WL473E03RC | NCP15WL | 热敏电阻 | 贴片 | 0402 | 0402 | 1.00×0.50 | 47kΩ ±3% B25/50=4485K±1% B25/85=4543K 0.046mA 1005(0402) 民生機器 | NRND | https://www.murata.com/-/media/webrenewal/tool/library/common-pdf/static-model/component-list-ntc-2508.ashx?cvid=20250930011345000000&la=ja-jp | Murata Part Number List: NTC thermistor | 官方PDF | 2026-04-05 16:55:52 | Murata PDF page 4 | Imax@25C=0.046mA | B25/85=4543K | 民生機器 | 47000 | Ω | ±3% | 4485KK | 25/50℃ |  | 1.00 | 0.50 |  | 消费
村田Murata | NCP15WL473J03RC | NCP15WL | 热敏电阻 | 贴片 | 0402 | 0402 | 1.00×0.50 | 47kΩ ±5% B25/50=4485K±1% B25/85=4543K 0.046mA 1005(0402) 民生機器 | NRND | https://www.murata.com/-/media/webrenewal/tool/library/common-pdf/static-model/component-list-ntc-2508.ashx?cvid=20250930011345000000&la=ja-jp | Murata Part Number List: NTC thermistor | 官方PDF | 2026-04-05 16:55:52 | Murata PDF page 4 | Imax@25C=0.046mA | B25/85=4543K | 民生機器 | 47000 | Ω | ±5% | 4485KK | 25/50℃ |  | 1.00 | 0.50 |  | 消费
村田Murata | NCP15WL683E03RC | NCP15WL | 热敏电阻 | 贴片 | 0402 | 0402 | 1.00×0.50 | 68kΩ ±3% B25/50=4485K±1% B25/85=4543K 0.038mA 1005(0402) 民生機器 | NRND | https://www.murata.com/-/media/webrenewal/tool/library/common-pdf/static-model/component-list-ntc-2508.ashx?cvid=20250930011345000000&la=ja-jp | Murata Part Number List: NTC thermistor | 官方PDF | 2026-04-05 16:55:52 | Murata PDF page 4 | Imax@25C=0.038mA | B25/85=4543K | 民生機器 | 68000 | Ω | ±3% | 4485KK | 25/50℃ |  | 1.00 | 0.50 |  | 消费
村田Murata | NCP15WL683J03RC | NCP15WL | 热敏电阻 | 贴片 | 0402 | 0402 | 1.00×0.50 | 68kΩ ±5% B25/50=4485K±1% B25/85=4543K 0.038mA 1005(0402) 民生機器 | NRND | https://www.murata.com/-/media/webrenewal/tool/library/common-pdf/static-model/component-list-ntc-2508.ashx?cvid=20250930011345000000&la=ja-jp | Murata Part Number List: NTC thermistor | 官方PDF | 2026-04-05 16:55:52 | Murata PDF page 4 | Imax@25C=0.038mA | B25/85=4543K | 民生機器 | 68000 | Ω | ±5% | 4485KK | 25/50℃ |  | 1.00 | 0.50 |  | 消费
村田Murata | NCP15WM154E03RC | NCP15WM | 热敏电阻 | 贴片 | 0402 | 0402 | 1.00×0.50 | 150kΩ ±3% B25/50=4500K±3% B25/85=4582K 0.026mA 1005(0402) 民生機器 | NRND | https://www.murata.com/-/media/webrenewal/tool/library/common-pdf/static-model/component-list-ntc-2508.ashx?cvid=20250930011345000000&la=ja-jp | Murata Part Number List: NTC thermistor | 官方PDF | 2026-04-05 16:55:52 | Murata PDF page 4 | Imax@25C=0.026mA | B25/85=4582K | 民生機器 | 150000 | Ω | ±3% | 4500KK | 25/50℃ |  | 1.00 | 0.50 |  | 消费
村田Murata | NCP15WM154J03RC | NCP15WM | 热敏电阻 | 贴片 | 0402 | 0402 | 1.00×0.50 | 150kΩ ±5% B25/50=4500K±3% B25/85=4582K 0.026mA 1005(0402) 民生機器 | NRND | https://www.murata.com/-/media/webrenewal/tool/library/common-pdf/static-model/component-list-ntc-2508.ashx?cvid=20250930011345000000&la=ja-jp | Murata Part Number List: NTC thermistor | 官方PDF | 2026-04-05 16:55:52 | Murata PDF page 4 | Imax@25C=0.026mA | B25/85=4582K | 民生機器 | 150000 | Ω | ±5% | 4500KK | 25/50℃ |  | 1.00 | 0.50 |  | 消费
村田Murata | NCP15WM224E03RC | NCP15WM | 热敏电阻 | 贴片 | 0402 | 0402 | 1.00×0.50 | 220kΩ ±3% B25/50=4500K±3% B25/85=4582K 0.021mA 1005(0402) 民生機器 | NRND | https://www.murata.com/-/media/webrenewal/tool/library/common-pdf/static-model/component-list-ntc-2508.ashx?cvid=20250930011345000000&la=ja-jp | Murata Part Number List: NTC thermistor | 官方PDF | 2026-04-05 16:55:52 | Murata PDF page 4 | Imax@25C=0.021mA | B25/85=4582K | 民生機器 | 220000 | Ω | ±3% | 4500KK | 25/50℃ |  | 1.00 | 0.50 |  | 消费
村田Murata | NCP15WM224J03RC | NCP15WM | 热敏电阻 | 贴片 | 0402 | 0402 | 1.00×0.50 | 220kΩ ±5% B25/50=4500K±3% B25/85=4582K 0.021mA 1005(0402) 民生機器 | NRND | https://www.murata.com/-/media/webrenewal/tool/library/common-pdf/static-model/component-list-ntc-2508.ashx?cvid=20250930011345000000&la=ja-jp | Murata Part Number List: NTC thermistor | 官方PDF | 2026-04-05 16:55:52 | Murata PDF page 4 | Imax@25C=0.021mA | B25/85=4582K | 民生機器 | 220000 | Ω | ±5% | 4500KK | 25/50℃ |  | 1.00 | 0.50 |  | 消费
村田Murata | NCP15WM474E03RC | NCP15WM | 热敏电阻 | 贴片 | 0402 | 0402 | 1.00×0.50 | 470kΩ ±3% B25/50=4500K±3% B25/85=4582K 0.015mA 1005(0402) 民生機器 | NRND | https://www.murata.com/-/media/webrenewal/tool/library/common-pdf/static-model/component-list-ntc-2508.ashx?cvid=20250930011345000000&la=ja-jp | Murata Part Number List: NTC thermistor | 官方PDF | 2026-04-05 16:55:52 | Murata PDF page 4 | Imax@25C=0.015mA | B25/85=4582K | 民生機器 | 470000 | Ω | ±3% | 4500KK | 25/50℃ |  | 1.00 | 0.50 |  | 消费
村田Murata | NCP15WM474J03RC | NCP15WM | 热敏电阻 | 贴片 | 0402 | 0402 | 1.00×0.50 | 470kΩ ±5% B25/50=4500K±3% B25/85=4582K 0.015mA 1005(0402) 民生機器 | NRND | https://www.murata.com/-/media/webrenewal/tool/library/common-pdf/static-model/component-list-ntc-2508.ashx?cvid=20250930011345000000&la=ja-jp | Murata Part Number List: NTC thermistor | 官方PDF | 2026-04-05 16:55:52 | Murata PDF page 4 | Imax@25C=0.015mA | B25/85=4582K | 民生機器 | 470000 | Ω | ±5% | 4500KK | 25/50℃ |  | 1.00 | 0.50 |  | 消费
村田Murata | NCP15XH103D03RC | NCP15XH | 热敏电阻 | 贴片 | 0402 | 0402 | 1.00×0.50 | 10kΩ ±0.5% B25/50=3380K±0.7% B25/85=3434K 0.1mA 1005(0402) 民生機器 | NRND | https://www.murata.com/-/media/webrenewal/tool/library/common-pdf/static-model/component-list-ntc-2508.ashx?cvid=20250930011345000000&la=ja-jp | Murata Part Number List: NTC thermistor | 官方PDF | 2026-04-05 16:55:52 | Murata PDF page 4 | Imax@25C=0.1mA | B25/85=3434K | 民生機器 | 10000 | Ω | ±0.5% | 3380KK | 25/50℃ |  | 1.00 | 0.50 |  | 消费
村田Murata | NCP15XH103E03RC | NCP15XH | 热敏电阻 | 贴片 | 0402 | 0402 | 1.00×0.50 | 10kΩ ±3% B25/50=3380K±1% B25/85=3434K 0.1mA 1005(0402) 民生機器 | NRND | https://www.murata.com/-/media/webrenewal/tool/library/common-pdf/static-model/component-list-ntc-2508.ashx?cvid=20250930011345000000&la=ja-jp | Murata Part Number List: NTC thermistor | 官方PDF | 2026-04-05 16:55:52 | Murata PDF page 4 | Imax@25C=0.1mA | B25/85=3434K | 民生機器 | 10000 | Ω | ±3% | 3380KK | 25/50℃ |  | 1.00 | 0.50 |  | 消费
村田Murata | NCP15XH103F03RC | NCP15XH | 热敏电阻 | 贴片 | 0402 | 0402 | 1.00×0.50 | 10kΩ ±1% B25/50=3380K±1% B25/85=3434K 0.1mA 1005(0402) 民生機器 | NRND | https://www.murata.com/-/media/webrenewal/tool/library/common-pdf/static-model/component-list-ntc-2508.ashx?cvid=20250930011345000000&la=ja-jp | Murata Part Number List: NTC thermistor | 官方PDF | 2026-04-05 16:55:52 | Murata PDF page 4 | Imax@25C=0.1mA | B25/85=3434K | 民生機器 | 10000 | Ω | ±1% | 3380KK | 25/50℃ |  | 1.00 | 0.50 |  | 消费
村田Murata | NCP15XH103J03RC | NCP15XH | 热敏电阻 | 贴片 | 0402 | 0402 | 1.00×0.50 | 10kΩ ±5% B25/50=3380K±1% B25/85=3434K 0.1mA 1005(0402) 民生機器 | NRND | https://www.murata.com/-/media/webrenewal/tool/library/common-pdf/static-model/component-list-ntc-2508.ashx?cvid=20250930011345000000&la=ja-jp | Murata Part Number List: NTC thermistor | 官方PDF | 2026-04-05 16:55:52 | Murata PDF page 4 | Imax@25C=0.1mA | B25/85=3434K | 民生機器 | 10000 | Ω | ±5% | 3380KK | 25/50℃ |  | 1.00 | 0.50 |  | 消费
村田Murata | NCP15XM221E03RC | NCP15XM | 热敏电阻 | 贴片 | 0402 | 0402 | 1.00×0.50 | 220Ω ±3% B25/50=3500K±3% B25/85=3545K 0.674mA 1005(0402) 民生機器 | NRND | https://www.murata.com/-/media/webrenewal/tool/library/common-pdf/static-model/component-list-ntc-2508.ashx?cvid=20250930011345000000&la=ja-jp | Murata Part Number List: NTC thermistor | 官方PDF | 2026-04-05 16:55:52 | Murata PDF page 4 | Imax@25C=0.674mA | B25/85=3545K | 民生機器 | 220 | Ω | ±3% | 3500KK | 25/50℃ |  | 1.00 | 0.50 |  | 消费
村田Murata | NCP15XM221J03RC | NCP15XM | 热敏电阻 | 贴片 | 0402 | 0402 | 1.00×0.50 | 220Ω ±5% B25/50=3500K±3% B25/85=3545K 0.674mA 1005(0402) 民生機器 | NRND | https://www.murata.com/-/media/webrenewal/tool/library/common-pdf/static-model/component-list-ntc-2508.ashx?cvid=20250930011345000000&la=ja-jp | Murata Part Number List: NTC thermistor | 官方PDF | 2026-04-05 16:55:52 | Murata PDF page 4 | Imax@25C=0.674mA | B25/85=3545K | 民生機器 | 220 | Ω | ±5% | 3500KK | 25/50℃ |  | 1.00 | 0.50 |  | 消费
村田Murata | NCP15XM331E03RC | NCP15XM | 热敏电阻 | 贴片 | 0402 | 0402 | 1.00×0.50 | 330Ω ±3% B25/50=3500K±3% B25/85=3545K 0.55mA 1005(0402) 民生機器 | NRND | https://www.murata.com/-/media/webrenewal/tool/library/common-pdf/static-model/component-list-ntc-2508.ashx?cvid=20250930011345000000&la=ja-jp | Murata Part Number List: NTC thermistor | 官方PDF | 2026-04-05 16:55:52 | Murata PDF page 4 | Imax@25C=0.55mA | B25/85=3545K | 民生機器 | 330 | Ω | ±3% | 3500KK | 25/50℃ |  | 1.00 | 0.50 |  | 消费
村田Murata | NCP15XM331J03RC | NCP15XM | 热敏电阻 | 贴片 | 0402 | 0402 | 1.00×0.50 | 330Ω ±5% B25/50=3500K±3% B25/85=3545K 0.55mA 1005(0402) 民生機器 | NRND | https://www.murata.com/-/media/webrenewal/tool/library/common-pdf/static-model/component-list-ntc-2508.ashx?cvid=20250930011345000000&la=ja-jp | Murata Part Number List: NTC thermistor | 官方PDF | 2026-04-05 16:55:52 | Murata PDF page 4 | Imax@25C=0.55mA | B25/85=3545K | 民生機器 | 330 | Ω | ±5% | 3500KK | 25/50℃ |  | 1.00 | 0.50 |  | 消费
村田Murata | NCP15XM472E03RC | NCP15XM | 热敏电阻 | 贴片 | 0402 | 0402 | 1.00×0.50 | 4.7kΩ ±3% B25/50=3500K±2% B25/85=3545K 0.145mA 1005(0402) 民生機器 | NRND | https://www.murata.com/-/media/webrenewal/tool/library/common-pdf/static-model/component-list-ntc-2508.ashx?cvid=20250930011345000000&la=ja-jp | Murata Part Number List: NTC thermistor | 官方PDF | 2026-04-05 16:55:52 | Murata PDF page 4 | Imax@25C=0.145mA | B25/85=3545K | 民生機器 | 4700 | Ω | ±3% | 3500KK | 25/50℃ |  | 1.00 | 0.50 |  | 消费
村田Murata | NCP15XM472J03RC | NCP15XM | 热敏电阻 | 贴片 | 0402 | 0402 | 1.00×0.50 | 4.7kΩ ±5% B25/50=3500K±2% B25/85=3545K 0.145mA 1005(0402) 民生機器 | NRND | https://www.murata.com/-/media/webrenewal/tool/library/common-pdf/static-model/component-list-ntc-2508.ashx?cvid=20250930011345000000&la=ja-jp | Murata Part Number List: NTC thermistor | 官方PDF | 2026-04-05 16:55:52 | Murata PDF page 4 | Imax@25C=0.145mA | B25/85=3545K | 民生機器 | 4700 | Ω | ±5% | 3500KK | 25/50℃ |  | 1.00 | 0.50 |  | 消费
村田Murata | NCP15XQ102E03RC | NCP15XQ | 热敏电阻 | 贴片 | 0402 | 0402 | 1.00×0.50 | 1kΩ ±3% B25/50=3650K±2% B25/85=3693K 0.316mA 1005(0402) 民生機器 | NRND | https://www.murata.com/-/media/webrenewal/tool/library/common-pdf/static-model/component-list-ntc-2508.ashx?cvid=20250930011345000000&la=ja-jp | Murata Part Number List: NTC thermistor | 官方PDF | 2026-04-05 16:55:52 | Murata PDF page 4 | Imax@25C=0.316mA | B25/85=3693K | 民生機器 | 1000 | Ω | ±3% | 3650KK | 25/50℃ |  | 1.00 | 0.50 |  | 消费
村田Murata | NCP15XQ102J03RC | NCP15XQ | 热敏电阻 | 贴片 | 0402 | 0402 | 1.00×0.50 | 1kΩ ±5% B25/50=3650K±2% B25/85=3693K 0.316mA 1005(0402) 民生機器 | NRND | https://www.murata.com/-/media/webrenewal/tool/library/common-pdf/static-model/component-list-ntc-2508.ashx?cvid=20250930011345000000&la=ja-jp | Murata Part Number List: NTC thermistor | 官方PDF | 2026-04-05 16:55:52 | Murata PDF page 4 | Imax@25C=0.316mA | B25/85=3693K | 民生機器 | 1000 | Ω | ±5% | 3650KK | 25/50℃ |  | 1.00 | 0.50 |  | 消费
村田Murata | NCP15XQ471E03RC | NCP15XQ | 热敏电阻 | 贴片 | 0402 | 0402 | 1.00×0.50 | 470Ω ±3% B25/50=3650K±2% B25/85=3693K 0.609mA 1005(0402) 民生機器 | NRND | https://www.murata.com/-/media/webrenewal/tool/library/common-pdf/static-model/component-list-ntc-2508.ashx?cvid=20250930011345000000&la=ja-jp | Murata Part Number List: NTC thermistor | 官方PDF | 2026-04-05 16:55:52 | Murata PDF page 4 | Imax@25C=0.609mA | B25/85=3693K | 民生機器 | 470 | Ω | ±3% | 3650KK | 25/50℃ |  | 1.00 | 0.50 |  | 消费
村田Murata | NCP15XQ471J03RC | NCP15XQ | 热敏电阻 | 贴片 | 0402 | 0402 | 1.00×0.50 | 470Ω ±5% B25/50=3650K±2% B25/85=3693K 0.609mA 1005(0402) 民生機器 | NRND | https://www.murata.com/-/media/webrenewal/tool/library/common-pdf/static-model/component-list-ntc-2508.ashx?cvid=20250930011345000000&la=ja-jp | Murata Part Number List: NTC thermistor | 官方PDF | 2026-04-05 16:55:52 | Murata PDF page 4 | Imax@25C=0.609mA | B25/85=3693K | 民生機器 | 470 | Ω | ±5% | 3650KK | 25/50℃ |  | 1.00 | 0.50 |  | 消费
村田Murata | NCP15XQ681E03RC | NCP15XQ | 热敏电阻 | 贴片 | 0402 | 0402 | 1.00×0.50 | 680Ω ±3% B25/50=3650K±3% B25/85=3693K 0.383mA 1005(0402) 民生機器 | NRND | https://www.murata.com/-/media/webrenewal/tool/library/common-pdf/static-model/component-list-ntc-2508.ashx?cvid=20250930011345000000&la=ja-jp | Murata Part Number List: NTC thermistor | 官方PDF | 2026-04-05 16:55:52 | Murata PDF page 4 | Imax@25C=0.383mA | B25/85=3693K | 民生機器 | 680 | Ω | ±3% | 3650KK | 25/50℃ |  | 1.00 | 0.50 |  | 消费
村田Murata | NCP15XQ681J03RC | NCP15XQ | 热敏电阻 | 贴片 | 0402 | 0402 | 1.00×0.50 | 680Ω ±5% B25/50=3650K±3% B25/85=3693K 0.383mA 1005(0402) 民生機器 | NRND | https://www.murata.com/-/media/webrenewal/tool/library/common-pdf/static-model/component-list-ntc-2508.ashx?cvid=20250930011345000000&la=ja-jp | Murata Part Number List: NTC thermistor | 官方PDF | 2026-04-05 16:55:52 | Murata PDF page 4 | Imax@25C=0.383mA | B25/85=3693K | 民生機器 | 680 | Ω | ±5% | 3650KK | 25/50℃ |  | 1.00 | 0.50 |  | 消费
村田Murata | NCP15XV103E03RC | NCP15XV | 热敏电阻 | 贴片 | 0402 | 0402 | 1.00×0.50 | 10kΩ ±3% B25/50=3900K±3% B25/85=3934K 0.1mA 1005(0402) 民生機器 | NRND | https://www.murata.com/-/media/webrenewal/tool/library/common-pdf/static-model/component-list-ntc-2508.ashx?cvid=20250930011345000000&la=ja-jp | Murata Part Number List: NTC thermistor | 官方PDF | 2026-04-05 16:55:52 | Murata PDF page 4 | Imax@25C=0.1mA | B25/85=3934K | 民生機器 | 10000 | Ω | ±3% | 3900KK | 25/50℃ |  | 1.00 | 0.50 |  | 消费
村田Murata | NCP15XV103J03RC | NCP15XV | 热敏电阻 | 贴片 | 0402 | 0402 | 1.00×0.50 | 10kΩ ±5% B25/50=3900K±3% B25/85=3934K 0.1mA 1005(0402) 民生機器 | NRND | https://www.murata.com/-/media/webrenewal/tool/library/common-pdf/static-model/component-list-ntc-2508.ashx?cvid=20250930011345000000&la=ja-jp | Murata Part Number List: NTC thermistor | 官方PDF | 2026-04-05 16:55:52 | Murata PDF page 4 | Imax@25C=0.1mA | B25/85=3934K | 民生機器 | 10000 | Ω | ±5% | 3900KK | 25/50℃ |  | 1.00 | 0.50 |  | 消费
村田Murata | NCP15XW152E03RC | NCP15XW | 热敏电阻 | 贴片 | 0402 | 0402 | 1.00×0.50 | 1.5kΩ ±3% B25/50=3950K±3% B25/85=3987K 0.258mA 1005(0402) 民生機器 | NRND | https://www.murata.com/-/media/webrenewal/tool/library/common-pdf/static-model/component-list-ntc-2508.ashx?cvid=20250930011345000000&la=ja-jp | Murata Part Number List: NTC thermistor | 官方PDF | 2026-04-05 16:55:52 | Murata PDF page 4 | Imax@25C=0.258mA | B25/85=3987K | 民生機器 | 1500 | Ω | ±3% | 3950KK | 25/50℃ |  | 1.00 | 0.50 |  | 消费
村田Murata | NCP15XW152J03RC | NCP15XW | 热敏电阻 | 贴片 | 0402 | 0402 | 1.00×0.50 | 1.5kΩ ±5% B25/50=3950K±3% B25/85=3987K 0.258mA 1005(0402) 民生機器 | NRND | https://www.murata.com/-/media/webrenewal/tool/library/common-pdf/static-model/component-list-ntc-2508.ashx?cvid=20250930011345000000&la=ja-jp | Murata Part Number List: NTC thermistor | 官方PDF | 2026-04-05 16:55:52 | Murata PDF page 4 | Imax@25C=0.258mA | B25/85=3987K | 民生機器 | 1500 | Ω | ±5% | 3950KK | 25/50℃ |  | 1.00 | 0.50 |  | 消费
村田Murata | NCP15XW153E03RC | NCP15XW | 热敏电阻 | 贴片 | 0402 | 0402 | 1.00×0.50 | 15kΩ ±3% B25/50=3950K±3% B25/85=3987K 0.082mA 1005(0402) 民生機器 | NRND | https://www.murata.com/-/media/webrenewal/tool/library/common-pdf/static-model/component-list-ntc-2508.ashx?cvid=20250930011345000000&la=ja-jp | Murata Part Number List: NTC thermistor | 官方PDF | 2026-04-05 16:55:52 | Murata PDF page 4 | Imax@25C=0.082mA | B25/85=3987K | 民生機器 | 15000 | Ω | ±3% | 3950KK | 25/50℃ |  | 1.00 | 0.50 |  | 消费
村田Murata | NCP15XW153J03RC | NCP15XW | 热敏电阻 | 贴片 | 0402 | 0402 | 1.00×0.50 | 15kΩ ±5% B25/50=3950K±3% B25/85=3987K 0.082mA 1005(0402) 民生機器 | NRND | https://www.murata.com/-/media/webrenewal/tool/library/common-pdf/static-model/component-list-ntc-2508.ashx?cvid=20250930011345000000&la=ja-jp | Murata Part Number List: NTC thermistor | 官方PDF | 2026-04-05 16:55:52 | Murata PDF page 4 | Imax@25C=0.082mA | B25/85=3987K | 民生機器 | 15000 | Ω | ±5% | 3950KK | 25/50℃ |  | 1.00 | 0.50 |  | 消费
村田Murata | NCP15XW222E03RC | NCP15XW | 热敏电阻 | 贴片 | 0402 | 0402 | 1.00×0.50 | 2.2kΩ ±3% B25/50=3950K±3% B25/85=3987K 0.213mA 1005(0402) 民生機器 | NRND | https://www.murata.com/-/media/webrenewal/tool/library/common-pdf/static-model/component-list-ntc-2508.ashx?cvid=20250930011345000000&la=ja-jp | Murata Part Number List: NTC thermistor | 官方PDF | 2026-04-05 16:55:52 | Murata PDF page 4 | Imax@25C=0.213mA | B25/85=3987K | 民生機器 | 2200 | Ω | ±3% | 3950KK | 25/50℃ |  | 1.00 | 0.50 |  | 消费
村田Murata | NCP15XW222J03RC | NCP15XW | 热敏电阻 | 贴片 | 0402 | 0402 | 1.00×0.50 | 2.2kΩ ±5% B25/50=3950K±3% B25/85=3987K 0.213mA 1005(0402) 民生機器 | NRND | https://www.murata.com/-/media/webrenewal/tool/library/common-pdf/static-model/component-list-ntc-2508.ashx?cvid=20250930011345000000&la=ja-jp | Murata Part Number List: NTC thermistor | 官方PDF | 2026-04-05 16:55:52 | Murata PDF page 4 | Imax@25C=0.213mA | B25/85=3987K | 民生機器 | 2200 | Ω | ±5% | 3950KK | 25/50℃ |  | 1.00 | 0.50 |  | 消费
村田Murata | NCP15XW223E03RC | NCP15XW | 热敏电阻 | 贴片 | 0402 | 0402 | 1.00×0.50 | 22kΩ ±3% B25/50=3950K±3% B25/85=3987K 0.067mA 1005(0402) 民生機器 | NRND | https://www.murata.com/-/media/webrenewal/tool/library/common-pdf/static-model/component-list-ntc-2508.ashx?cvid=20250930011345000000&la=ja-jp | Murata Part Number List: NTC thermistor | 官方PDF | 2026-04-05 16:55:52 | Murata PDF page 4 | Imax@25C=0.067mA | B25/85=3987K | 民生機器 | 22000 | Ω | ±3% | 3950KK | 25/50℃ |  | 1.00 | 0.50 |  | 消费
村田Murata | NCP15XW223J03RC | NCP15XW | 热敏电阻 | 贴片 | 0402 | 0402 | 1.00×0.50 | 22kΩ ±5% B25/50=3950K±3% B25/85=3987K 0.067mA 1005(0402) 民生機器 | NRND | https://www.murata.com/-/media/webrenewal/tool/library/common-pdf/static-model/component-list-ntc-2508.ashx?cvid=20250930011345000000&la=ja-jp | Murata Part Number List: NTC thermistor | 官方PDF | 2026-04-05 16:55:52 | Murata PDF page 4 | Imax@25C=0.067mA | B25/85=3987K | 民生機器 | 22000 | Ω | ±5% | 3950KK | 25/50℃ |  | 1.00 | 0.50 |  | 消费
村田Murata | NCP15XW332E03RC | NCP15XW | 热敏电阻 | 贴片 | 0402 | 0402 | 1.00×0.50 | 3.3kΩ ±3% B25/50=3950K±3% B25/85=3987K 0.174mA 1005(0402) 民生機器 | NRND | https://www.murata.com/-/media/webrenewal/tool/library/common-pdf/static-model/component-list-ntc-2508.ashx?cvid=20250930011345000000&la=ja-jp | Murata Part Number List: NTC thermistor | 官方PDF | 2026-04-05 16:55:52 | Murata PDF page 4 | Imax@25C=0.174mA | B25/85=3987K | 民生機器 | 3300 | Ω | ±3% | 3950KK | 25/50℃ |  | 1.00 | 0.50 |  | 消费
村田Murata | NCP15XW332J03RC | NCP15XW | 热敏电阻 | 贴片 | 0402 | 0402 | 1.00×0.50 | 3.3kΩ ±5% B25/50=3950K±3% B25/85=3987K 0.174mA 1005(0402) 民生機器 | NRND | https://www.murata.com/-/media/webrenewal/tool/library/common-pdf/static-model/component-list-ntc-2508.ashx?cvid=20250930011345000000&la=ja-jp | Murata Part Number List: NTC thermistor | 官方PDF | 2026-04-05 16:55:52 | Murata PDF page 4 | Imax@25C=0.174mA | B25/85=3987K | 民生機器 | 3300 | Ω | ±5% | 3950KK | 25/50℃ |  | 1.00 | 0.50 |  | 消费
村田Murata | NCP15XW472E03RC | NCP15XW | 热敏电阻 | 贴片 | 0402 | 0402 | 1.00×0.50 | 4.7kΩ ±3% B25/50=3950K±3% B25/85=3987K 0.146mA 1005(0402) 民生機器 | NRND | https://www.murata.com/-/media/webrenewal/tool/library/common-pdf/static-model/component-list-ntc-2508.ashx?cvid=20250930011345000000&la=ja-jp | Murata Part Number List: NTC thermistor | 官方PDF | 2026-04-05 16:55:52 | Murata PDF page 4 | Imax@25C=0.146mA | B25/85=3987K | 民生機器 | 4700 | Ω | ±3% | 3950KK | 25/50℃ |  | 1.00 | 0.50 |  | 消费
村田Murata | NCP15XW472J03RC | NCP15XW | 热敏电阻 | 贴片 | 0402 | 0402 | 1.00×0.50 | 4.7kΩ ±5% B25/50=3950K±3% B25/85=3987K 0.146mA 1005(0402) 民生機器 | NRND | https://www.murata.com/-/media/webrenewal/tool/library/common-pdf/static-model/component-list-ntc-2508.ashx?cvid=20250930011345000000&la=ja-jp | Murata Part Number List: NTC thermistor | 官方PDF | 2026-04-05 16:55:52 | Murata PDF page 4 | Imax@25C=0.146mA | B25/85=3987K | 民生機器 | 4700 | Ω | ±5% | 3950KK | 25/50℃ |  | 1.00 | 0.50 |  | 消费
村田Murata | NCP15XW682E03RC | NCP15XW | 热敏电阻 | 贴片 | 0402 | 0402 | 1.00×0.50 | 6.8kΩ ±3% B25/50=3950K±3% B25/85=3987K 0.121mA 1005(0402) 民生機器 | NRND | https://www.murata.com/-/media/webrenewal/tool/library/common-pdf/static-model/component-list-ntc-2508.ashx?cvid=20250930011345000000&la=ja-jp | Murata Part Number List: NTC thermistor | 官方PDF | 2026-04-05 16:55:52 | Murata PDF page 4 | Imax@25C=0.121mA | B25/85=3987K | 民生機器 | 6800 | Ω | ±3% | 3950KK | 25/50℃ |  | 1.00 | 0.50 |  | 消费
村田Murata | NCP15XW682J03RC | NCP15XW | 热敏电阻 | 贴片 | 0402 | 0402 | 1.00×0.50 | 6.8kΩ ±5% B25/50=3950K±3% B25/85=3987K 0.121mA 1005(0402) 民生機器 | NRND | https://www.murata.com/-/media/webrenewal/tool/library/common-pdf/static-model/component-list-ntc-2508.ashx?cvid=20250930011345000000&la=ja-jp | Murata Part Number List: NTC thermistor | 官方PDF | 2026-04-05 16:55:52 | Murata PDF page 4 | Imax@25C=0.121mA | B25/85=3987K | 民生機器 | 6800 | Ω | ±5% | 3950KK | 25/50℃ |  | 1.00 | 0.50 |  | 消费
村田Murata | NCP18WB333E03RB | NCP18WB | 热敏电阻 | 贴片 | 0603 | 0603 | 1.60×0.80 | 33kΩ ±3% B25/50=4050K±3% B25/85=4108K 0.055mA 1608(0603) 民生機器 | NRND | https://www.murata.com/-/media/webrenewal/tool/library/common-pdf/static-model/component-list-ntc-2508.ashx?cvid=20250930011345000000&la=ja-jp | Murata Part Number List: NTC thermistor | 官方PDF | 2026-04-05 16:55:52 | Murata PDF page 4 | Imax@25C=0.055mA | B25/85=4108K | 民生機器 | 33000 | Ω | ±3% | 4050KK | 25/50℃ |  | 1.60 | 0.80 |  | 消费
村田Murata | NCP18WB333J03RB | NCP18WB | 热敏电阻 | 贴片 | 0603 | 0603 | 1.60×0.80 | 33kΩ ±5% B25/50=4050K±3% B25/85=4108K 0.055mA 1608(0603) 民生機器 | NRND | https://www.murata.com/-/media/webrenewal/tool/library/common-pdf/static-model/component-list-ntc-2508.ashx?cvid=20250930011345000000&la=ja-jp | Murata Part Number List: NTC thermistor | 官方PDF | 2026-04-05 16:55:52 | Murata PDF page 4 | Imax@25C=0.055mA | B25/85=4108K | 民生機器 | 33000 | Ω | ±5% | 4050KK | 25/50℃ |  | 1.60 | 0.80 |  | 消费
村田Murata | NCP18WB473D03RB | NCP18WB | 热敏电阻 | 贴片 | 0603 | 0603 | 1.60×0.80 | 47kΩ ±0.5% B25/50=4030K±0.5% B25/85=4108K 0.046mA 1608(0603) 民生機器 | NRND | https://www.murata.com/-/media/webrenewal/tool/library/common-pdf/static-model/component-list-ntc-2508.ashx?cvid=20250930011345000000&la=ja-jp | Murata Part Number List: NTC thermistor | 官方PDF | 2026-04-05 16:55:52 | Murata PDF page 4 | Imax@25C=0.046mA | B25/85=4108K | 民生機器 | 47000 | Ω | ±0.5% | 4030KK | 25/50℃ |  | 1.60 | 0.80 |  | 消费
村田Murata | NCP18WB473E03RB | NCP18WB | 热敏电阻 | 贴片 | 0603 | 0603 | 1.60×0.80 | 47kΩ ±3% B25/50=4050K±2% B25/85=4108K 0.046mA 1608(0603) 民生機器 | NRND | https://www.murata.com/-/media/webrenewal/tool/library/common-pdf/static-model/component-list-ntc-2508.ashx?cvid=20250930011345000000&la=ja-jp | Murata Part Number List: NTC thermistor | 官方PDF | 2026-04-05 16:55:52 | Murata PDF page 4 | Imax@25C=0.046mA | B25/85=4108K | 民生機器 | 47000 | Ω | ±3% | 4050KK | 25/50℃ |  | 1.60 | 0.80 |  | 消费
村田Murata | NCP18WB473F10RB | NCP18WB | 热敏电阻 | 贴片 | 0603 | 0603 | 1.60×0.80 | 47kΩ ±1% B25/50=4050K±1.5% B25/85=4108K 0.046mA 1608(0603) 民生機器 | NRND | https://www.murata.com/-/media/webrenewal/tool/library/common-pdf/static-model/component-list-ntc-2508.ashx?cvid=20250930011345000000&la=ja-jp | Murata Part Number List: NTC thermistor | 官方PDF | 2026-04-05 16:55:52 | Murata PDF page 4 | Imax@25C=0.046mA | B25/85=4108K | 民生機器 | 47000 | Ω | ±1% | 4050KK | 25/50℃ |  | 1.60 | 0.80 |  | 消费
村田Murata | NCP18WB473J03RB | NCP18WB | 热敏电阻 | 贴片 | 0603 | 0603 | 1.60×0.80 | 47kΩ ±5% B25/50=4050K±2% B25/85=4108K 0.046mA 1608(0603) 民生機器 | NRND | https://www.murata.com/-/media/webrenewal/tool/library/common-pdf/static-model/component-list-ntc-2508.ashx?cvid=20250930011345000000&la=ja-jp | Murata Part Number List: NTC thermistor | 官方PDF | 2026-04-05 16:55:52 | Murata PDF page 4 | Imax@25C=0.046mA | B25/85=4108K | 民生機器 | 47000 | Ω | ±5% | 4050KK | 25/50℃ |  | 1.60 | 0.80 |  | 消费
村田Murata | NCP18WB474F03RB | NCP18WB | 热敏电阻 | 贴片 | 0603 | 0603 | 1.60×0.80 | 470kΩ ±1% B25/50=4086K±1% B25/85=4108K 0.014mA 1608(0603) 民生機器 | NRND | https://www.murata.com/-/media/webrenewal/tool/library/common-pdf/static-model/component-list-ntc-2508.ashx?cvid=20250930011345000000&la=ja-jp | Murata Part Number List: NTC thermistor | 官方PDF | 2026-04-05 16:55:52 | Murata PDF page 4 | Imax@25C=0.014mA | B25/85=4108K | 民生機器 | 470000 | Ω | ±1% | 4086KK | 25/50℃ |  | 1.60 | 0.80 |  | 消费
村田Murata | NCP18WD683E03RB | NCP18WD | 热敏电阻 | 贴片 | 0603 | 0603 | 1.60×0.80 | 68kΩ ±3% B25/50=4150K±3% B25/85=4209K 0.038mA 1608(0603) 民生機器 | NRND | https://www.murata.com/-/media/webrenewal/tool/library/common-pdf/static-model/component-list-ntc-2508.ashx?cvid=20250930011345000000&la=ja-jp | Murata Part Number List: NTC thermistor | 官方PDF | 2026-04-05 16:55:52 | Murata PDF page 4 | Imax@25C=0.038mA | B25/85=4209K | 民生機器 | 68000 | Ω | ±3% | 4150KK | 25/50℃ |  | 1.60 | 0.80 |  | 消费
村田Murata | NCP18WD683J03RB | NCP18WD | 热敏电阻 | 贴片 | 0603 | 0603 | 1.60×0.80 | 68kΩ ±5% B25/50=4150K±3% B25/85=4209K 0.038mA 1608(0603) 民生機器 | NRND | https://www.murata.com/-/media/webrenewal/tool/library/common-pdf/static-model/component-list-ntc-2508.ashx?cvid=20250930011345000000&la=ja-jp | Murata Part Number List: NTC thermistor | 官方PDF | 2026-04-05 16:55:52 | Murata PDF page 4 | Imax@25C=0.038mA | B25/85=4209K | 民生機器 | 68000 | Ω | ±5% | 4150KK | 25/50℃ |  | 1.60 | 0.80 |  | 消费
村田Murata | NCP18WF104D03RB | NCP18WF | 热敏电阻 | 贴片 | 0603 | 0603 | 1.60×0.80 | 100kΩ ±0.5% B25/50=4200K±0.5% B25/85=4260K 0.031mA 1608(0603) 民生機器 | NRND | https://www.murata.com/-/media/webrenewal/tool/library/common-pdf/static-model/component-list-ntc-2508.ashx?cvid=20250930011345000000&la=ja-jp | Murata Part Number List: NTC thermistor | 官方PDF | 2026-04-05 16:55:52 | Murata PDF page 4 | Imax@25C=0.031mA | B25/85=4260K | 民生機器 | 100000 | Ω | ±0.5% | 4200KK | 25/50℃ |  | 1.60 | 0.80 |  | 消费
村田Murata | NCP18WF104E03RB | NCP18WF | 热敏电阻 | 贴片 | 0603 | 0603 | 1.60×0.80 | 100kΩ ±3% B25/50=4250K±2% B25/85=4311K 0.031mA 1608(0603) 民生機器 | NRND | https://www.murata.com/-/media/webrenewal/tool/library/common-pdf/static-model/component-list-ntc-2508.ashx?cvid=20250930011345000000&la=ja-jp | Murata Part Number List: NTC thermistor | 官方PDF | 2026-04-05 16:55:52 | Murata PDF page 4 | Imax@25C=0.031mA | B25/85=4311K | 民生機器 | 100000 | Ω | ±3% | 4250KK | 25/50℃ |  | 1.60 | 0.80 |  | 消费
村田Murata | NCP18WF104F12RB | NCP18WF | 热敏电阻 | 贴片 | 0603 | 0603 | 1.60×0.80 | 100kΩ ±1% B25/50=4200K±1% B25/85=4260K 0.031mA 1608(0603) 民生機器 | NRND | https://www.murata.com/-/media/webrenewal/tool/library/common-pdf/static-model/component-list-ntc-2508.ashx?cvid=20250930011345000000&la=ja-jp | Murata Part Number List: NTC thermistor | 官方PDF | 2026-04-05 16:55:52 | Murata PDF page 4 | Imax@25C=0.031mA | B25/85=4260K | 民生機器 | 100000 | Ω | ±1% | 4200KK | 25/50℃ |  | 1.60 | 0.80 |  | 消费
村田Murata | NCP18WF104J03RB | NCP18WF | 热敏电阻 | 贴片 | 0603 | 0603 | 1.60×0.80 | 100kΩ ±5% B25/50=4250K±2% B25/85=4311K 0.031mA 1608(0603) 民生機器 | NRND | https://www.murata.com/-/media/webrenewal/tool/library/common-pdf/static-model/component-list-ntc-2508.ashx?cvid=20250930011345000000&la=ja-jp | Murata Part Number List: NTC thermistor | 官方PDF | 2026-04-05 16:55:52 | Murata PDF page 4 | Imax@25C=0.031mA | B25/85=4311K | 民生機器 | 100000 | Ω | ±5% | 4250KK | 25/50℃ |  | 1.60 | 0.80 |  | 消费
村田Murata | NCP18WM154E03RB | NCP18WM | 热敏电阻 | 贴片 | 0603 | 0603 | 1.60×0.80 | 150kΩ ±3% B25/50=4500K±3% B25/85=4582K 0.026mA 1608(0603) 民生機器 | NRND | https://www.murata.com/-/media/webrenewal/tool/library/common-pdf/static-model/component-list-ntc-2508.ashx?cvid=20250930011345000000&la=ja-jp | Murata Part Number List: NTC thermistor | 官方PDF | 2026-04-05 16:55:52 | Murata PDF page 4 | Imax@25C=0.026mA | B25/85=4582K | 民生機器 | 150000 | Ω | ±3% | 4500KK | 25/50℃ |  | 1.60 | 0.80 |  | 消费
村田Murata | NCP18WM154J03RB | NCP18WM | 热敏电阻 | 贴片 | 0603 | 0603 | 1.60×0.80 | 150kΩ ±5% B25/50=4500K±3% B25/85=4582K 0.026mA 1608(0603) 民生機器 | NRND | https://www.murata.com/-/media/webrenewal/tool/library/common-pdf/static-model/component-list-ntc-2508.ashx?cvid=20250930011345000000&la=ja-jp | Murata Part Number List: NTC thermistor | 官方PDF | 2026-04-05 16:55:52 | Murata PDF page 4 | Imax@25C=0.026mA | B25/85=4582K | 民生機器 | 150000 | Ω | ±5% | 4500KK | 25/50℃ |  | 1.60 | 0.80 |  | 消费
村田Murata | NCP18WM224E03RB | NCP18WM | 热敏电阻 | 贴片 | 0603 | 0603 | 1.60×0.80 | 220kΩ ±3% B25/50=4500K±3% B25/85=4582K 0.021mA 1608(0603) 民生機器 | NRND | https://www.murata.com/-/media/webrenewal/tool/library/common-pdf/static-model/component-list-ntc-2508.ashx?cvid=20250930011345000000&la=ja-jp | Murata Part Number List: NTC thermistor | 官方PDF | 2026-04-05 16:55:52 | Murata PDF page 4 | Imax@25C=0.021mA | B25/85=4582K | 民生機器 | 220000 | Ω | ±3% | 4500KK | 25/50℃ |  | 1.60 | 0.80 |  | 消费
村田Murata | NCP18WM224J03RB | NCP18WM | 热敏电阻 | 贴片 | 0603 | 0603 | 1.60×0.80 | 220kΩ ±5% B25/50=4500K±3% B25/85=4582K 0.021mA 1608(0603) 民生機器 | NRND | https://www.murata.com/-/media/webrenewal/tool/library/common-pdf/static-model/component-list-ntc-2508.ashx?cvid=20250930011345000000&la=ja-jp | Murata Part Number List: NTC thermistor | 官方PDF | 2026-04-05 16:55:52 | Murata PDF page 4 | Imax@25C=0.021mA | B25/85=4582K | 民生機器 | 220000 | Ω | ±5% | 4500KK | 25/50℃ |  | 1.60 | 0.80 |  | 消费
村田Murata | NCP18WM474E03RB | NCP18WM | 热敏电阻 | 贴片 | 0603 | 0603 | 1.60×0.80 | 470kΩ ±3% B25/50=4500K±3% B25/85=4582K 0.015mA 1608(0603) 民生機器 | NRND | https://www.murata.com/-/media/webrenewal/tool/library/common-pdf/static-model/component-list-ntc-2508.ashx?cvid=20250930011345000000&la=ja-jp | Murata Part Number List: NTC thermistor | 官方PDF | 2026-04-05 16:55:52 | Murata PDF page 4 | Imax@25C=0.015mA | B25/85=4582K | 民生機器 | 470000 | Ω | ±3% | 4500KK | 25/50℃ |  | 1.60 | 0.80 |  | 消费
村田Murata | NCP18WM474J03RB | NCP18WM | 热敏电阻 | 贴片 | 0603 | 0603 | 1.60×0.80 | 470kΩ ±5% B25/50=4500K±3% B25/85=4582K 0.015mA 1608(0603) 民生機器 | NRND | https://www.murata.com/-/media/webrenewal/tool/library/common-pdf/static-model/component-list-ntc-2508.ashx?cvid=20250930011345000000&la=ja-jp | Murata Part Number List: NTC thermistor | 官方PDF | 2026-04-05 16:55:52 | Murata PDF page 4 | Imax@25C=0.015mA | B25/85=4582K | 民生機器 | 470000 | Ω | ±5% | 4500KK | 25/50℃ |  | 1.60 | 0.80 |  | 消费
村田Murata | NCP18XH103D03RB | NCP18XH | 热敏电阻 | 贴片 | 0603 | 0603 | 1.60×0.80 | 10kΩ ±0.5% B25/50=3380K±0.7% B25/85=3434K 0.1mA 1608(0603) 民生機器 | NRND | https://www.murata.com/-/media/webrenewal/tool/library/common-pdf/static-model/component-list-ntc-2508.ashx?cvid=20250930011345000000&la=ja-jp | Murata Part Number List: NTC thermistor | 官方PDF | 2026-04-05 16:55:52 | Murata PDF page 4 | Imax@25C=0.1mA | B25/85=3434K | 民生機器 | 10000 | Ω | ±0.5% | 3380KK | 25/50℃ |  | 1.60 | 0.80 |  | 消费
村田Murata | NCP18XH103E03RB | NCP18XH | 热敏电阻 | 贴片 | 0603 | 0603 | 1.60×0.80 | 10kΩ ±3% B25/50=3380K±1% B25/85=3434K 0.1mA 1608(0603) 民生機器 | NRND | https://www.murata.com/-/media/webrenewal/tool/library/common-pdf/static-model/component-list-ntc-2508.ashx?cvid=20250930011345000000&la=ja-jp | Murata Part Number List: NTC thermistor | 官方PDF | 2026-04-05 16:55:52 | Murata PDF page 4 | Imax@25C=0.1mA | B25/85=3434K | 民生機器 | 10000 | Ω | ±3% | 3380KK | 25/50℃ |  | 1.60 | 0.80 |  | 消费
村田Murata | NCP18XH103F03RB | NCP18XH | 热敏电阻 | 贴片 | 0603 | 0603 | 1.60×0.80 | 10kΩ ±1% B25/50=3380K±1% B25/85=3434K 0.1mA 1608(0603) 民生機器 | NRND | https://www.murata.com/-/media/webrenewal/tool/library/common-pdf/static-model/component-list-ntc-2508.ashx?cvid=20250930011345000000&la=ja-jp | Murata Part Number List: NTC thermistor | 官方PDF | 2026-04-05 16:55:52 | Murata PDF page 5 | Imax@25C=0.1mA | B25/85=3434K | 民生機器 | 10000 | Ω | ±1% | 3380KK | 25/50℃ |  | 1.60 | 0.80 |  | 消费
村田Murata | NCP18XH103J03RB | NCP18XH | 热敏电阻 | 贴片 | 0603 | 0603 | 1.60×0.80 | 10kΩ ±5% B25/50=3380K±1% B25/85=3434K 0.1mA 1608(0603) 民生機器 | NRND | https://www.murata.com/-/media/webrenewal/tool/library/common-pdf/static-model/component-list-ntc-2508.ashx?cvid=20250930011345000000&la=ja-jp | Murata Part Number List: NTC thermistor | 官方PDF | 2026-04-05 16:55:52 | Murata PDF page 5 | Imax@25C=0.1mA | B25/85=3434K | 民生機器 | 10000 | Ω | ±5% | 3380KK | 25/50℃ |  | 1.60 | 0.80 |  | 消费
村田Murata | NCP18XM221E03RB | NCP18XM | 热敏电阻 | 贴片 | 0603 | 0603 | 1.60×0.80 | 220Ω ±3% B25/50=3500K±3% B25/85=3545K 0.674mA 1608(0603) 民生機器 | NRND | https://www.murata.com/-/media/webrenewal/tool/library/common-pdf/static-model/component-list-ntc-2508.ashx?cvid=20250930011345000000&la=ja-jp | Murata Part Number List: NTC thermistor | 官方PDF | 2026-04-05 16:55:52 | Murata PDF page 5 | Imax@25C=0.674mA | B25/85=3545K | 民生機器 | 220 | Ω | ±3% | 3500KK | 25/50℃ |  | 1.60 | 0.80 |  | 消费
村田Murata | NCP18XM221J03RB | NCP18XM | 热敏电阻 | 贴片 | 0603 | 0603 | 1.60×0.80 | 220Ω ±5% B25/50=3500K±3% B25/85=3545K 0.674mA 1608(0603) 民生機器 | NRND | https://www.murata.com/-/media/webrenewal/tool/library/common-pdf/static-model/component-list-ntc-2508.ashx?cvid=20250930011345000000&la=ja-jp | Murata Part Number List: NTC thermistor | 官方PDF | 2026-04-05 16:55:52 | Murata PDF page 5 | Imax@25C=0.674mA | B25/85=3545K | 民生機器 | 220 | Ω | ±5% | 3500KK | 25/50℃ |  | 1.60 | 0.80 |  | 消费
村田Murata | NCP18XM331E03RB | NCP18XM | 热敏电阻 | 贴片 | 0603 | 0603 | 1.60×0.80 | 330Ω ±3% B25/50=3500K±3% B25/85=3545K 0.55mA 1608(0603) 民生機器 | NRND | https://www.murata.com/-/media/webrenewal/tool/library/common-pdf/static-model/component-list-ntc-2508.ashx?cvid=20250930011345000000&la=ja-jp | Murata Part Number List: NTC thermistor | 官方PDF | 2026-04-05 16:55:52 | Murata PDF page 5 | Imax@25C=0.55mA | B25/85=3545K | 民生機器 | 330 | Ω | ±3% | 3500KK | 25/50℃ |  | 1.60 | 0.80 |  | 消费
村田Murata | NCP18XM331J03RB | NCP18XM | 热敏电阻 | 贴片 | 0603 | 0603 | 1.60×0.80 | 330Ω ±5% B25/50=3500K±3% B25/85=3545K 0.55mA 1608(0603) 民生機器 | NRND | https://www.murata.com/-/media/webrenewal/tool/library/common-pdf/static-model/component-list-ntc-2508.ashx?cvid=20250930011345000000&la=ja-jp | Murata Part Number List: NTC thermistor | 官方PDF | 2026-04-05 16:55:52 | Murata PDF page 5 | Imax@25C=0.55mA | B25/85=3545K | 民生機器 | 330 | Ω | ±5% | 3500KK | 25/50℃ |  | 1.60 | 0.80 |  | 消费
村田Murata | NCP18XM472E03RB | NCP18XM | 热敏电阻 | 贴片 | 0603 | 0603 | 1.60×0.80 | 4.7kΩ ±3% B25/50=3500K±2% B25/85=3545K 0.145mA 1608(0603) 民生機器 | NRND | https://www.murata.com/-/media/webrenewal/tool/library/common-pdf/static-model/component-list-ntc-2508.ashx?cvid=20250930011345000000&la=ja-jp | Murata Part Number List: NTC thermistor | 官方PDF | 2026-04-05 16:55:52 | Murata PDF page 5 | Imax@25C=0.145mA | B25/85=3545K | 民生機器 | 4700 | Ω | ±3% | 3500KK | 25/50℃ |  | 1.60 | 0.80 |  | 消费
村田Murata | NCP18XM472J03RB | NCP18XM | 热敏电阻 | 贴片 | 0603 | 0603 | 1.60×0.80 | 4.7kΩ ±5% B25/50=3500K±2% B25/85=3545K 0.145mA 1608(0603) 民生機器 | NRND | https://www.murata.com/-/media/webrenewal/tool/library/common-pdf/static-model/component-list-ntc-2508.ashx?cvid=20250930011345000000&la=ja-jp | Murata Part Number List: NTC thermistor | 官方PDF | 2026-04-05 16:55:52 | Murata PDF page 5 | Imax@25C=0.145mA | B25/85=3545K | 民生機器 | 4700 | Ω | ±5% | 3500KK | 25/50℃ |  | 1.60 | 0.80 |  | 消费
村田Murata | NCP18XQ102E03RB | NCP18XQ | 热敏电阻 | 贴片 | 0603 | 0603 | 1.60×0.80 | 1kΩ ±3% B25/50=3650K±2% B25/85=3693K 0.316mA 1608(0603) 民生機器 | NRND | https://www.murata.com/-/media/webrenewal/tool/library/common-pdf/static-model/component-list-ntc-2508.ashx?cvid=20250930011345000000&la=ja-jp | Murata Part Number List: NTC thermistor | 官方PDF | 2026-04-05 16:55:52 | Murata PDF page 5 | Imax@25C=0.316mA | B25/85=3693K | 民生機器 | 1000 | Ω | ±3% | 3650KK | 25/50℃ |  | 1.60 | 0.80 |  | 消费
村田Murata | NCP18XQ102J03RB | NCP18XQ | 热敏电阻 | 贴片 | 0603 | 0603 | 1.60×0.80 | 1kΩ ±5% B25/50=3650K±2% B25/85=3693K 0.316mA 1608(0603) 民生機器 | NRND | https://www.murata.com/-/media/webrenewal/tool/library/common-pdf/static-model/component-list-ntc-2508.ashx?cvid=20250930011345000000&la=ja-jp | Murata Part Number List: NTC thermistor | 官方PDF | 2026-04-05 16:55:52 | Murata PDF page 5 | Imax@25C=0.316mA | B25/85=3693K | 民生機器 | 1000 | Ω | ±5% | 3650KK | 25/50℃ |  | 1.60 | 0.80 |  | 消费
村田Murata | NCP18XQ471E03RB | NCP18XQ | 热敏电阻 | 贴片 | 0603 | 0603 | 1.60×0.80 | 470Ω ±3% B25/50=3650K±2% B25/85=3693K 0.609mA 1608(0603) 民生機器 | NRND | https://www.murata.com/-/media/webrenewal/tool/library/common-pdf/static-model/component-list-ntc-2508.ashx?cvid=20250930011345000000&la=ja-jp | Murata Part Number List: NTC thermistor | 官方PDF | 2026-04-05 16:55:52 | Murata PDF page 5 | Imax@25C=0.609mA | B25/85=3693K | 民生機器 | 470 | Ω | ±3% | 3650KK | 25/50℃ |  | 1.60 | 0.80 |  | 消费
村田Murata | NCP18XQ471J03RB | NCP18XQ | 热敏电阻 | 贴片 | 0603 | 0603 | 1.60×0.80 | 470Ω ±5% B25/50=3650K±2% B25/85=3693K 0.609mA 1608(0603) 民生機器 | NRND | https://www.murata.com/-/media/webrenewal/tool/library/common-pdf/static-model/component-list-ntc-2508.ashx?cvid=20250930011345000000&la=ja-jp | Murata Part Number List: NTC thermistor | 官方PDF | 2026-04-05 16:55:52 | Murata PDF page 5 | Imax@25C=0.609mA | B25/85=3693K | 民生機器 | 470 | Ω | ±5% | 3650KK | 25/50℃ |  | 1.60 | 0.80 |  | 消费
村田Murata | NCP18XQ681E03RB | NCP18XQ | 热敏电阻 | 贴片 | 0603 | 0603 | 1.60×0.80 | 680Ω ±3% B25/50=3650K±3% B25/85=3693K 0.383mA 1608(0603) 民生機器 | NRND | https://www.murata.com/-/media/webrenewal/tool/library/common-pdf/static-model/component-list-ntc-2508.ashx?cvid=20250930011345000000&la=ja-jp | Murata Part Number List: NTC thermistor | 官方PDF | 2026-04-05 16:55:52 | Murata PDF page 5 | Imax@25C=0.383mA | B25/85=3693K | 民生機器 | 680 | Ω | ±3% | 3650KK | 25/50℃ |  | 1.60 | 0.80 |  | 消费
村田Murata | NCP18XQ681J03RB | NCP18XQ | 热敏电阻 | 贴片 | 0603 | 0603 | 1.60×0.80 | 680Ω ±5% B25/50=3650K±3% B25/85=3693K 0.383mA 1608(0603) 民生機器 | NRND | https://www.murata.com/-/media/webrenewal/tool/library/common-pdf/static-model/component-list-ntc-2508.ashx?cvid=20250930011345000000&la=ja-jp | Murata Part Number List: NTC thermistor | 官方PDF | 2026-04-05 16:55:52 | Murata PDF page 5 | Imax@25C=0.383mA | B25/85=3693K | 民生機器 | 680 | Ω | ±5% | 3650KK | 25/50℃ |  | 1.60 | 0.80 |  | 消费
村田Murata | NCP18XV103E03RB | NCP18XV | 热敏电阻 | 贴片 | 0603 | 0603 | 1.60×0.80 | 10kΩ ±3% B25/50=3900K±3% B25/85=3934K 0.1mA 1608(0603) 民生機器 | NRND | https://www.murata.com/-/media/webrenewal/tool/library/common-pdf/static-model/component-list-ntc-2508.ashx?cvid=20250930011345000000&la=ja-jp | Murata Part Number List: NTC thermistor | 官方PDF | 2026-04-05 16:55:52 | Murata PDF page 5 | Imax@25C=0.1mA | B25/85=3934K | 民生機器 | 10000 | Ω | ±3% | 3900KK | 25/50℃ |  | 1.60 | 0.80 |  | 消费
村田Murata | NCP18XV103J03RB | NCP18XV | 热敏电阻 | 贴片 | 0603 | 0603 | 1.60×0.80 | 10kΩ ±5% B25/50=3900K±3% B25/85=3934K 0.1mA 1608(0603) 民生機器 | NRND | https://www.murata.com/-/media/webrenewal/tool/library/common-pdf/static-model/component-list-ntc-2508.ashx?cvid=20250930011345000000&la=ja-jp | Murata Part Number List: NTC thermistor | 官方PDF | 2026-04-05 16:55:52 | Murata PDF page 5 | Imax@25C=0.1mA | B25/85=3934K | 民生機器 | 10000 | Ω | ±5% | 3900KK | 25/50℃ |  | 1.60 | 0.80 |  | 消费
村田Murata | NCP18XW152E03RB | NCP18XW | 热敏电阻 | 贴片 | 0603 | 0603 | 1.60×0.80 | 1.5kΩ ±3% B25/50=3950K±3% B25/85=3987K 0.258mA 1608(0603) 民生機器 | NRND | https://www.murata.com/-/media/webrenewal/tool/library/common-pdf/static-model/component-list-ntc-2508.ashx?cvid=20250930011345000000&la=ja-jp | Murata Part Number List: NTC thermistor | 官方PDF | 2026-04-05 16:55:52 | Murata PDF page 5 | Imax@25C=0.258mA | B25/85=3987K | 民生機器 | 1500 | Ω | ±3% | 3950KK | 25/50℃ |  | 1.60 | 0.80 |  | 消费
村田Murata | NCP18XW152J03RB | NCP18XW | 热敏电阻 | 贴片 | 0603 | 0603 | 1.60×0.80 | 1.5kΩ ±5% B25/50=3950K±3% B25/85=3987K 0.258mA 1608(0603) 民生機器 | NRND | https://www.murata.com/-/media/webrenewal/tool/library/common-pdf/static-model/component-list-ntc-2508.ashx?cvid=20250930011345000000&la=ja-jp | Murata Part Number List: NTC thermistor | 官方PDF | 2026-04-05 16:55:52 | Murata PDF page 5 | Imax@25C=0.258mA | B25/85=3987K | 民生機器 | 1500 | Ω | ±5% | 3950KK | 25/50℃ |  | 1.60 | 0.80 |  | 消费
村田Murata | NCP18XW153E03RB | NCP18XW | 热敏电阻 | 贴片 | 0603 | 0603 | 1.60×0.80 | 15kΩ ±3% B25/50=3950K±3% B25/85=3987K 0.082mA 1608(0603) 民生機器 | NRND | https://www.murata.com/-/media/webrenewal/tool/library/common-pdf/static-model/component-list-ntc-2508.ashx?cvid=20250930011345000000&la=ja-jp | Murata Part Number List: NTC thermistor | 官方PDF | 2026-04-05 16:55:52 | Murata PDF page 5 | Imax@25C=0.082mA | B25/85=3987K | 民生機器 | 15000 | Ω | ±3% | 3950KK | 25/50℃ |  | 1.60 | 0.80 |  | 消费
村田Murata | NCP18XW153J03RB | NCP18XW | 热敏电阻 | 贴片 | 0603 | 0603 | 1.60×0.80 | 15kΩ ±5% B25/50=3950K±3% B25/85=3987K 0.082mA 1608(0603) 民生機器 | NRND | https://www.murata.com/-/media/webrenewal/tool/library/common-pdf/static-model/component-list-ntc-2508.ashx?cvid=20250930011345000000&la=ja-jp | Murata Part Number List: NTC thermistor | 官方PDF | 2026-04-05 16:55:52 | Murata PDF page 5 | Imax@25C=0.082mA | B25/85=3987K | 民生機器 | 15000 | Ω | ±5% | 3950KK | 25/50℃ |  | 1.60 | 0.80 |  | 消费
村田Murata | NCP18XW222E03RB | NCP18XW | 热敏电阻 | 贴片 | 0603 | 0603 | 1.60×0.80 | 2.2kΩ ±3% B25/50=3950K±3% B25/85=3987K 0.213mA 1608(0603) 民生機器 | NRND | https://www.murata.com/-/media/webrenewal/tool/library/common-pdf/static-model/component-list-ntc-2508.ashx?cvid=20250930011345000000&la=ja-jp | Murata Part Number List: NTC thermistor | 官方PDF | 2026-04-05 16:55:52 | Murata PDF page 5 | Imax@25C=0.213mA | B25/85=3987K | 民生機器 | 2200 | Ω | ±3% | 3950KK | 25/50℃ |  | 1.60 | 0.80 |  | 消费
村田Murata | NCP18XW222J03RB | NCP18XW | 热敏电阻 | 贴片 | 0603 | 0603 | 1.60×0.80 | 2.2kΩ ±5% B25/50=3950K±3% B25/85=3987K 0.213mA 1608(0603) 民生機器 | NRND | https://www.murata.com/-/media/webrenewal/tool/library/common-pdf/static-model/component-list-ntc-2508.ashx?cvid=20250930011345000000&la=ja-jp | Murata Part Number List: NTC thermistor | 官方PDF | 2026-04-05 16:55:52 | Murata PDF page 5 | Imax@25C=0.213mA | B25/85=3987K | 民生機器 | 2200 | Ω | ±5% | 3950KK | 25/50℃ |  | 1.60 | 0.80 |  | 消费
村田Murata | NCP18XW223E03RB | NCP18XW | 热敏电阻 | 贴片 | 0603 | 0603 | 1.60×0.80 | 22kΩ ±3% B25/50=3950K±3% B25/85=3987K 0.067mA 1608(0603) 民生機器 | NRND | https://www.murata.com/-/media/webrenewal/tool/library/common-pdf/static-model/component-list-ntc-2508.ashx?cvid=20250930011345000000&la=ja-jp | Murata Part Number List: NTC thermistor | 官方PDF | 2026-04-05 16:55:52 | Murata PDF page 5 | Imax@25C=0.067mA | B25/85=3987K | 民生機器 | 22000 | Ω | ±3% | 3950KK | 25/50℃ |  | 1.60 | 0.80 |  | 消费
村田Murata | NCP18XW223J03RB | NCP18XW | 热敏电阻 | 贴片 | 0603 | 0603 | 1.60×0.80 | 22kΩ ±5% B25/50=3950K±3% B25/85=3987K 0.067mA 1608(0603) 民生機器 | NRND | https://www.murata.com/-/media/webrenewal/tool/library/common-pdf/static-model/component-list-ntc-2508.ashx?cvid=20250930011345000000&la=ja-jp | Murata Part Number List: NTC thermistor | 官方PDF | 2026-04-05 16:55:52 | Murata PDF page 5 | Imax@25C=0.067mA | B25/85=3987K | 民生機器 | 22000 | Ω | ±5% | 3950KK | 25/50℃ |  | 1.60 | 0.80 |  | 消费
村田Murata | NCP18XW332E03RB | NCP18XW | 热敏电阻 | 贴片 | 0603 | 0603 | 1.60×0.80 | 3.3kΩ ±3% B25/50=3950K±3% B25/85=3987K 0.174mA 1608(0603) 民生機器 | NRND | https://www.murata.com/-/media/webrenewal/tool/library/common-pdf/static-model/component-list-ntc-2508.ashx?cvid=20250930011345000000&la=ja-jp | Murata Part Number List: NTC thermistor | 官方PDF | 2026-04-05 16:55:52 | Murata PDF page 5 | Imax@25C=0.174mA | B25/85=3987K | 民生機器 | 3300 | Ω | ±3% | 3950KK | 25/50℃ |  | 1.60 | 0.80 |  | 消费
村田Murata | NCP18XW332J03RB | NCP18XW | 热敏电阻 | 贴片 | 0603 | 0603 | 1.60×0.80 | 3.3kΩ ±5% B25/50=3950K±3% B25/85=3987K 0.174mA 1608(0603) 民生機器 | NRND | https://www.murata.com/-/media/webrenewal/tool/library/common-pdf/static-model/component-list-ntc-2508.ashx?cvid=20250930011345000000&la=ja-jp | Murata Part Number List: NTC thermistor | 官方PDF | 2026-04-05 16:55:52 | Murata PDF page 5 | Imax@25C=0.174mA | B25/85=3987K | 民生機器 | 3300 | Ω | ±5% | 3950KK | 25/50℃ |  | 1.60 | 0.80 |  | 消费
村田Murata | NCP18XW472E03RB | NCP18XW | 热敏电阻 | 贴片 | 0603 | 0603 | 1.60×0.80 | 4.7kΩ ±3% B25/50=3950K±3% B25/85=3987K 0.146mA 1608(0603) 民生機器 | NRND | https://www.murata.com/-/media/webrenewal/tool/library/common-pdf/static-model/component-list-ntc-2508.ashx?cvid=20250930011345000000&la=ja-jp | Murata Part Number List: NTC thermistor | 官方PDF | 2026-04-05 16:55:52 | Murata PDF page 5 | Imax@25C=0.146mA | B25/85=3987K | 民生機器 | 4700 | Ω | ±3% | 3950KK | 25/50℃ |  | 1.60 | 0.80 |  | 消费
村田Murata | NCP18XW472J03RB | NCP18XW | 热敏电阻 | 贴片 | 0603 | 0603 | 1.60×0.80 | 4.7kΩ ±5% B25/50=3950K±3% B25/85=3987K 0.146mA 1608(0603) 民生機器 | NRND | https://www.murata.com/-/media/webrenewal/tool/library/common-pdf/static-model/component-list-ntc-2508.ashx?cvid=20250930011345000000&la=ja-jp | Murata Part Number List: NTC thermistor | 官方PDF | 2026-04-05 16:55:52 | Murata PDF page 5 | Imax@25C=0.146mA | B25/85=3987K | 民生機器 | 4700 | Ω | ±5% | 3950KK | 25/50℃ |  | 1.60 | 0.80 |  | 消费
村田Murata | NCP18XW682E03RB | NCP18XW | 热敏电阻 | 贴片 | 0603 | 0603 | 1.60×0.80 | 6.8kΩ ±3% B25/50=3950K±3% B25/85=3987K 0.121mA 1608(0603) 民生機器 | NRND | https://www.murata.com/-/media/webrenewal/tool/library/common-pdf/static-model/component-list-ntc-2508.ashx?cvid=20250930011345000000&la=ja-jp | Murata Part Number List: NTC thermistor | 官方PDF | 2026-04-05 16:55:52 | Murata PDF page 5 | Imax@25C=0.121mA | B25/85=3987K | 民生機器 | 6800 | Ω | ±3% | 3950KK | 25/50℃ |  | 1.60 | 0.80 |  | 消费
村田Murata | NCP18XW682J03RB | NCP18XW | 热敏电阻 | 贴片 | 0603 | 0603 | 1.60×0.80 | 6.8kΩ ±5% B25/50=3950K±3% B25/85=3987K 0.121mA 1608(0603) 民生機器 | NRND | https://www.murata.com/-/media/webrenewal/tool/library/common-pdf/static-model/component-list-ntc-2508.ashx?cvid=20250930011345000000&la=ja-jp | Murata Part Number List: NTC thermistor | 官方PDF | 2026-04-05 16:55:52 | Murata PDF page 5 | Imax@25C=0.121mA | B25/85=3987K | 民生機器 | 6800 | Ω | ±5% | 3950KK | 25/50℃ |  | 1.60 | 0.80 |  | 消费
村田Murata | NCP21WB333J03RA | NCP21WB | 热敏电阻 | 贴片 | 0805 | 0805 | 2.00×1.25 | 33kΩ ±5% B25/50=4050K±3% B25/85=4108K 0.078mA 2012(0805) 民生機器 | NRND | https://www.murata.com/-/media/webrenewal/tool/library/common-pdf/static-model/component-list-ntc-2508.ashx?cvid=20250930011345000000&la=ja-jp | Murata Part Number List: NTC thermistor | 官方PDF | 2026-04-05 16:55:52 | Murata PDF page 5 | Imax@25C=0.078mA | B25/85=4108K | 民生機器 | 33000 | Ω | ±5% | 4050KK | 25/50℃ |  | 2.00 | 1.25 |  | 消费
村田Murata | NCP21WB473J03RA | NCP21WB | 热敏电阻 | 贴片 | 0805 | 0805 | 2.00×1.25 | 47kΩ ±5% B25/50=4050K±3% B25/85=4108K 0.065mA 2012(0805) 民生機器 | NRND | https://www.murata.com/-/media/webrenewal/tool/library/common-pdf/static-model/component-list-ntc-2508.ashx?cvid=20250930011345000000&la=ja-jp | Murata Part Number List: NTC thermistor | 官方PDF | 2026-04-05 16:55:52 | Murata PDF page 5 | Imax@25C=0.065mA | B25/85=4108K | 民生機器 | 47000 | Ω | ±5% | 4050KK | 25/50℃ |  | 2.00 | 1.25 |  | 消费
村田Murata | NCP21WF104J03RA | NCP21WF | 热敏电阻 | 贴片 | 0805 | 0805 | 2.00×1.25 | 100kΩ ±5% B25/50=4250K±3% B25/85=4311K 0.045mA 2012(0805) 民生機器 | NRND | https://www.murata.com/-/media/webrenewal/tool/library/common-pdf/static-model/component-list-ntc-2508.ashx?cvid=20250930011345000000&la=ja-jp | Murata Part Number List: NTC thermistor | 官方PDF | 2026-04-05 16:55:52 | Murata PDF page 5 | Imax@25C=0.045mA | B25/85=4311K | 民生機器 | 100000 | Ω | ±5% | 4250KK | 25/50℃ |  | 2.00 | 1.25 |  | 消费
村田Murata | NCP21XM221J03RA | NCP21XM | 热敏电阻 | 贴片 | 0805 | 0805 | 2.00×1.25 | 220Ω ±5% B25/50=3500K±3% B25/85=3545K 0.953mA 2012(0805) 民生機器 | NRND | https://www.murata.com/-/media/webrenewal/tool/library/common-pdf/static-model/component-list-ntc-2508.ashx?cvid=20250930011345000000&la=ja-jp | Murata Part Number List: NTC thermistor | 官方PDF | 2026-04-05 16:55:52 | Murata PDF page 5 | Imax@25C=0.953mA | B25/85=3545K | 民生機器 | 220 | Ω | ±5% | 3500KK | 25/50℃ |  | 2.00 | 1.25 |  | 消费
村田Murata | NCP21XM472J03RA | NCP21XM | 热敏电阻 | 贴片 | 0805 | 0805 | 2.00×1.25 | 4.7kΩ ±5% B25/50=3500K±3% B25/85=3545K 0.206mA 2012(0805) 民生機器 | NRND | https://www.murata.com/-/media/webrenewal/tool/library/common-pdf/static-model/component-list-ntc-2508.ashx?cvid=20250930011345000000&la=ja-jp | Murata Part Number List: NTC thermistor | 官方PDF | 2026-04-05 16:55:52 | Murata PDF page 5 | Imax@25C=0.206mA | B25/85=3545K | 民生機器 | 4700 | Ω | ±5% | 3500KK | 25/50℃ |  | 2.00 | 1.25 |  | 消费
村田Murata | NCP21XQ102J03RA | NCP21XQ | 热敏电阻 | 贴片 | 0805 | 0805 | 2.00×1.25 | 1kΩ ±5% B25/50=3650K±3% B25/85=3693K 0.447mA 2012(0805) 民生機器 | NRND | https://www.murata.com/-/media/webrenewal/tool/library/common-pdf/static-model/component-list-ntc-2508.ashx?cvid=20250930011345000000&la=ja-jp | Murata Part Number List: NTC thermistor | 官方PDF | 2026-04-05 16:55:52 | Murata PDF page 5 | Imax@25C=0.447mA | B25/85=3693K | 民生機器 | 1000 | Ω | ±5% | 3650KK | 25/50℃ |  | 2.00 | 1.25 |  | 消费
村田Murata | NCP21XQ471J03RA | NCP21XQ | 热敏电阻 | 贴片 | 0805 | 0805 | 2.00×1.25 | 470Ω ±5% B25/50=3650K±3% B25/85=3693K 0.652mA 2012(0805) 民生機器 | NRND | https://www.murata.com/-/media/webrenewal/tool/library/common-pdf/static-model/component-list-ntc-2508.ashx?cvid=20250930011345000000&la=ja-jp | Murata Part Number List: NTC thermistor | 官方PDF | 2026-04-05 16:55:52 | Murata PDF page 5 | Imax@25C=0.652mA | B25/85=3693K | 民生機器 | 470 | Ω | ±5% | 3650KK | 25/50℃ |  | 2.00 | 1.25 |  | 消费
村田Murata | NCP21XV103J03RA | NCP21XV | 热敏电阻 | 贴片 | 0805 | 0805 | 2.00×1.25 | 10kΩ ±5% B25/50=3900K±3% B25/85=3934K 0.141mA 2012(0805) 民生機器 | NRND | https://www.murata.com/-/media/webrenewal/tool/library/common-pdf/static-model/component-list-ntc-2508.ashx?cvid=20250930011345000000&la=ja-jp | Murata Part Number List: NTC thermistor | 官方PDF | 2026-04-05 16:55:52 | Murata PDF page 5 | Imax@25C=0.141mA | B25/85=3934K | 民生機器 | 10000 | Ω | ±5% | 3900KK | 25/50℃ |  | 2.00 | 1.25 |  | 消费
村田Murata | NCP21XW153J03RA | NCP21XW | 热敏电阻 | 贴片 | 0805 | 0805 | 2.00×1.25 | 15kΩ ±5% B25/50=3950K±3% B25/85=3987K 0.115mA 2012(0805) 民生機器 | NRND | https://www.murata.com/-/media/webrenewal/tool/library/common-pdf/static-model/component-list-ntc-2508.ashx?cvid=20250930011345000000&la=ja-jp | Murata Part Number List: NTC thermistor | 官方PDF | 2026-04-05 16:55:52 | Murata PDF page 5 | Imax@25C=0.115mA | B25/85=3987K | 民生機器 | 15000 | Ω | ±5% | 3950KK | 25/50℃ |  | 2.00 | 1.25 |  | 消费
村田Murata | NCP21XW222J03RA | NCP21XW | 热敏电阻 | 贴片 | 0805 | 0805 | 2.00×1.25 | 2.2kΩ ±5% B25/50=3950K±3% B25/85=3987K 0.302mA 2012(0805) 民生機器 | NRND | https://www.murata.com/-/media/webrenewal/tool/library/common-pdf/static-model/component-list-ntc-2508.ashx?cvid=20250930011345000000&la=ja-jp | Murata Part Number List: NTC thermistor | 官方PDF | 2026-04-05 16:55:52 | Murata PDF page 5 | Imax@25C=0.302mA | B25/85=3987K | 民生機器 | 2200 | Ω | ±5% | 3950KK | 25/50℃ |  | 2.00 | 1.25 |  | 消费
村田Murata | NCP21XW223J03RA | NCP21XW | 热敏电阻 | 贴片 | 0805 | 0805 | 2.00×1.25 | 22kΩ ±5% B25/50=3950K±3% B25/85=3987K 0.095mA 2012(0805) 民生機器 | NRND | https://www.murata.com/-/media/webrenewal/tool/library/common-pdf/static-model/component-list-ntc-2508.ashx?cvid=20250930011345000000&la=ja-jp | Murata Part Number List: NTC thermistor | 官方PDF | 2026-04-05 16:55:52 | Murata PDF page 5 | Imax@25C=0.095mA | B25/85=3987K | 民生機器 | 22000 | Ω | ±5% | 3950KK | 25/50℃ |  | 2.00 | 1.25 |  | 消费
村田Murata | NCP03XM102E05RL | NCP03XM | 热敏电阻 | 贴片 | 0201 | 0201 | 0.60×0.30 | 1kΩ ±3% B25/50=3500K±1% B25/85=3545K 0.316mA 0603(0201) 民生機器,医療機器 [GHTF A/B] | 生産中止予定 | https://www.murata.com/-/media/webrenewal/tool/library/common-pdf/static-model/component-list-ntc-2508.ashx?cvid=20250930011345000000&la=ja-jp | Murata Part Number List: NTC thermistor | 官方PDF | 2026-04-05 16:55:52 | Murata PDF page 5 | Imax@25C=0.316mA | B25/85=3545K | 民生機器,医療機器 [GHTF A/B] | 1000 | Ω | ±3% | 3500KK | 25/50℃ |  | 0.60 | 0.30 |  | 消费/医疗
村田Murata | NCP03XM102J05RL | NCP03XM | 热敏电阻 | 贴片 | 0201 | 0201 | 0.60×0.30 | 1kΩ ±5% B25/50=3500K±1% B25/85=3545K 0.316mA 0603(0201) 民生機器,医療機器 [GHTF A/B] | 生産中止予定 | https://www.murata.com/-/media/webrenewal/tool/library/common-pdf/static-model/component-list-ntc-2508.ashx?cvid=20250930011345000000&la=ja-jp | Murata Part Number List: NTC thermistor | 官方PDF | 2026-04-05 16:55:52 | Murata PDF page 5 | Imax@25C=0.316mA | B25/85=3545K | 民生機器,医療機器 [GHTF A/B] | 1000 | Ω | ±5% | 3500KK | 25/50℃ |  | 0.60 | 0.30 |  | 消费/医疗
村田Murata | NCP03XM152E05RL | NCP03XM | 热敏电阻 | 贴片 | 0201 | 0201 | 0.60×0.30 | 1.5kΩ ±3% B25/50=3500K±1% B25/85=3545K 0.258mA 0603(0201) 民生機器,医療機器 [GHTF A/B] | 生産中止予定 | https://www.murata.com/-/media/webrenewal/tool/library/common-pdf/static-model/component-list-ntc-2508.ashx?cvid=20250930011345000000&la=ja-jp | Murata Part Number List: NTC thermistor | 官方PDF | 2026-04-05 16:55:52 | Murata PDF page 5 | Imax@25C=0.258mA | B25/85=3545K | 民生機器,医療機器 [GHTF A/B] | 1500 | Ω | ±3% | 3500KK | 25/50℃ |  | 0.60 | 0.30 |  | 消费/医疗
村田Murata | NCP03XM152J05RL | NCP03XM | 热敏电阻 | 贴片 | 0201 | 0201 | 0.60×0.30 | 1.5kΩ ±5% B25/50=3500K±1% B25/85=3545K 0.258mA 0603(0201) 民生機器,医療機器 [GHTF A/B] | 生産中止予定 | https://www.murata.com/-/media/webrenewal/tool/library/common-pdf/static-model/component-list-ntc-2508.ashx?cvid=20250930011345000000&la=ja-jp | Murata Part Number List: NTC thermistor | 官方PDF | 2026-04-05 16:55:52 | Murata PDF page 5 | Imax@25C=0.258mA | B25/85=3545K | 民生機器,医療機器 [GHTF A/B] | 1500 | Ω | ±5% | 3500KK | 25/50℃ |  | 0.60 | 0.30 |  | 消费/医疗
村田Murata | NCP03XM222E05RL | NCP03XM | 热敏电阻 | 贴片 | 0201 | 0201 | 0.60×0.30 | 2.2kΩ ±3% B25/50=3500K±1% B25/85=3545K 0.213mA 0603(0201) 民生機器,医療機器 [GHTF A/B] | 生産中止予定 | https://www.murata.com/-/media/webrenewal/tool/library/common-pdf/static-model/component-list-ntc-2508.ashx?cvid=20250930011345000000&la=ja-jp | Murata Part Number List: NTC thermistor | 官方PDF | 2026-04-05 16:55:52 | Murata PDF page 5 | Imax@25C=0.213mA | B25/85=3545K | 民生機器,医療機器 [GHTF A/B] | 2200 | Ω | ±3% | 3500KK | 25/50℃ |  | 0.60 | 0.30 |  | 消费/医疗
村田Murata | NCP03XM222J05RL | NCP03XM | 热敏电阻 | 贴片 | 0201 | 0201 | 0.60×0.30 | 2.2kΩ ±5% B25/50=3500K±1% B25/85=3545K 0.213mA 0603(0201) 民生機器,医療機器 [GHTF A/B] | 生産中止予定 | https://www.murata.com/-/media/webrenewal/tool/library/common-pdf/static-model/component-list-ntc-2508.ashx?cvid=20250930011345000000&la=ja-jp | Murata Part Number List: NTC thermistor | 官方PDF | 2026-04-05 16:55:52 | Murata PDF page 5 | Imax@25C=0.213mA | B25/85=3545K | 民生機器,医療機器 [GHTF A/B] | 2200 | Ω | ±5% | 3500KK | 25/50℃ |  | 0.60 | 0.30 |  | 消费/医疗
村田Murata | NCP03XM332E05RL | NCP03XM | 热敏电阻 | 贴片 | 0201 | 0201 | 0.60×0.30 | 3.3kΩ ±3% B25/50=3500K±1% B25/85=3545K 0.174mA 0603(0201) 民生機器,医療機器 [GHTF A/B] | 生産中止予定 | https://www.murata.com/-/media/webrenewal/tool/library/common-pdf/static-model/component-list-ntc-2508.ashx?cvid=20250930011345000000&la=ja-jp | Murata Part Number List: NTC thermistor | 官方PDF | 2026-04-05 16:55:52 | Murata PDF page 5 | Imax@25C=0.174mA | B25/85=3545K | 民生機器,医療機器 [GHTF A/B] | 3300 | Ω | ±3% | 3500KK | 25/50℃ |  | 0.60 | 0.30 |  | 消费/医疗
村田Murata | NCP03XM332J05RL | NCP03XM | 热敏电阻 | 贴片 | 0201 | 0201 | 0.60×0.30 | 3.3kΩ ±5% B25/50=3500K±1% B25/85=3545K 0.174mA 0603(0201) 民生機器,医療機器 [GHTF A/B] | 生産中止予定 | https://www.murata.com/-/media/webrenewal/tool/library/common-pdf/static-model/component-list-ntc-2508.ashx?cvid=20250930011345000000&la=ja-jp | Murata Part Number List: NTC thermistor | 官方PDF | 2026-04-05 16:55:52 | Murata PDF page 5 | Imax@25C=0.174mA | B25/85=3545K | 民生機器,医療機器 [GHTF A/B] | 3300 | Ω | ±5% | 3500KK | 25/50℃ |  | 0.60 | 0.30 |  | 消费/医疗
村田Murata | NCP03XM472E05RL | NCP03XM | 热敏电阻 | 贴片 | 0201 | 0201 | 0.60×0.30 | 4.7kΩ ±3% B25/50=3500K±1% B25/85=3545K 0.145mA 0603(0201) 民生機器,医療機器 [GHTF A/B] | 生産中止予定 | https://www.murata.com/-/media/webrenewal/tool/library/common-pdf/static-model/component-list-ntc-2508.ashx?cvid=20250930011345000000&la=ja-jp | Murata Part Number List: NTC thermistor | 官方PDF | 2026-04-05 16:55:52 | Murata PDF page 5 | Imax@25C=0.145mA | B25/85=3545K | 民生機器,医療機器 [GHTF A/B] | 4700 | Ω | ±3% | 3500KK | 25/50℃ |  | 0.60 | 0.30 |  | 消费/医疗
村田Murata | NCP03XM472J05RL | NCP03XM | 热敏电阻 | 贴片 | 0201 | 0201 | 0.60×0.30 | 4.7kΩ ±5% B25/50=3500K±1% B25/85=3545K 0.145mA 0603(0201) 民生機器,医療機器 [GHTF A/B] | 生産中止予定 | https://www.murata.com/-/media/webrenewal/tool/library/common-pdf/static-model/component-list-ntc-2508.ashx?cvid=20250930011345000000&la=ja-jp | Murata Part Number List: NTC thermistor | 官方PDF | 2026-04-05 16:55:52 | Murata PDF page 5 | Imax@25C=0.145mA | B25/85=3545K | 民生機器,医療機器 [GHTF A/B] | 4700 | Ω | ±5% | 3500KK | 25/50℃ |  | 0.60 | 0.30 |  | 消费/医疗
JOYIN(久尹) | JAS103K395JA | JAS | 热敏电阻（NTC Thermistor） | 引线/端子 | 端子头 |  |  | JAS 10KΩ ±10% B25/50°C=3950K ±5% | Active | C:\Users\zjh\Desktop\被动产品线资料\信昌PDC\Resistor电阻\JAS.pdf | JOYIN official PDF sync 2026-06: JAS.pdf | 原厂PDF规格表 | 2026-06-27 09:18:17 | 原厂电气模板 JAS103X395YA；PDF 第 4 页；型号为已展开电阻公差/B值公差的电气核心料号；线材、线长、端子等机械配置需按客户需求确认 | B值误差 ±5% | 耗散系数 Approx. 2.0; 热时间常数 Approx. 10; 最大功率 45 | 原厂电气模板 JAS103X395YA；PDF 第 4 页；型号为已展开电阻公差/B值公差的电气核心料号；线材、线长、端子等机械配置需按客户需求确认 | 10 | KΩ | ±10% | 3950 | 25/50°C | -40~125°C |  |  |  | 温度传感 ¦ 端子头 ¦ 引线/端子可定制
JOYIN(久尹) | JAS103K395HA | JAS | 热敏电阻（NTC Thermistor） | 引线/端子 | 端子头 |  |  | JAS 10KΩ ±10% B25/50°C=3950K ±3% | Active | C:\Users\zjh\Desktop\被动产品线资料\信昌PDC\Resistor电阻\JAS.pdf | JOYIN official PDF sync 2026-06: JAS.pdf | 原厂PDF规格表 | 2026-06-27 09:18:17 | 原厂电气模板 JAS103X395YA；PDF 第 4 页；型号为已展开电阻公差/B值公差的电气核心料号；线材、线长、端子等机械配置需按客户需求确认 | B值误差 ±3% | 耗散系数 Approx. 2.0; 热时间常数 Approx. 10; 最大功率 45 | 原厂电气模板 JAS103X395YA；PDF 第 4 页；型号为已展开电阻公差/B值公差的电气核心料号；线材、线长、端子等机械配置需按客户需求确认 | 10 | KΩ | ±10% | 3950 | 25/50°C | -40~125°C |  |  |  | 温度传感 ¦ 端子头 ¦ 引线/端子可定制
JOYIN(久尹) | JAS103K395GA | JAS | 热敏电阻（NTC Thermistor） | 引线/端子 | 端子头 |  |  | JAS 10KΩ ±10% B25/50°C=3950K ±2% | Active | C:\Users\zjh\Desktop\被动产品线资料\信昌PDC\Resistor电阻\JAS.pdf | JOYIN official PDF sync 2026-06: JAS.pdf | 原厂PDF规格表 | 2026-06-27 09:18:17 | 原厂电气模板 JAS103X395YA；PDF 第 4 页；型号为已展开电阻公差/B值公差的电气核心料号；线材、线长、端子等机械配置需按客户需求确认 | B值误差 ±2% | 耗散系数 Approx. 2.0; 热时间常数 Approx. 10; 最大功率 45 | 原厂电气模板 JAS103X395YA；PDF 第 4 页；型号为已展开电阻公差/B值公差的电气核心料号；线材、线长、端子等机械配置需按客户需求确认 | 10 | KΩ | ±10% | 3950 | 25/50°C | -40~125°C |  |  |  | 温度传感 ¦ 端子头 ¦ 引线/端子可定制
JOYIN(久尹) | JAS103K395FA | JAS | 热敏电阻（NTC Thermistor） | 引线/端子 | 端子头 |  |  | JAS 10KΩ ±10% B25/50°C=3950K ±1% | Active | C:\Users\zjh\Desktop\被动产品线资料\信昌PDC\Resistor电阻\JAS.pdf | JOYIN official PDF sync 2026-06: JAS.pdf | 原厂PDF规格表 | 2026-06-27 09:18:17 | 原厂电气模板 JAS103X395YA；PDF 第 4 页；型号为已展开电阻公差/B值公差的电气核心料号；线材、线长、端子等机械配置需按客户需求确认 | B值误差 ±1% | 耗散系数 Approx. 2.0; 热时间常数 Approx. 10; 最大功率 45 | 原厂电气模板 JAS103X395YA；PDF 第 4 页；型号为已展开电阻公差/B值公差的电气核心料号；线材、线长、端子等机械配置需按客户需求确认 | 10 | KΩ | ±10% | 3950 | 25/50°C | -40~125°C |  |  |  | 温度传感 ¦ 端子头 ¦ 引线/端子可定制
JOYIN(久尹) | JAS103J395JA | JAS | 热敏电阻（NTC Thermistor） | 引线/端子 | 端子头 |  |  | JAS 10KΩ ±5% B25/50°C=3950K ±5% | Active | C:\Users\zjh\Desktop\被动产品线资料\信昌PDC\Resistor电阻\JAS.pdf | JOYIN official PDF sync 2026-06: JAS.pdf | 原厂PDF规格表 | 2026-06-27 09:18:17 | 原厂电气模板 JAS103X395YA；PDF 第 4 页；型号为已展开电阻公差/B值公差的电气核心料号；线材、线长、端子等机械配置需按客户需求确认 | B值误差 ±5% | 耗散系数 Approx. 2.0; 热时间常数 Approx. 10; 最大功率 45 | 原厂电气模板 JAS103X395YA；PDF 第 4 页；型号为已展开电阻公差/B值公差的电气核心料号；线材、线长、端子等机械配置需按客户需求确认 | 10 | KΩ | ±5% | 3950 | 25/50°C | -40~125°C |  |  |  | 温度传感 ¦ 端子头 ¦ 引线/端子可定制
JOYIN(久尹) | JAS103J395HA | JAS | 热敏电阻（NTC Thermistor） | 引线/端子 | 端子头 |  |  | JAS 10KΩ ±5% B25/50°C=3950K ±3% | Active | C:\Users\zjh\Desktop\被动产品线资料\信昌PDC\Resistor电阻\JAS.pdf | JOYIN official PDF sync 2026-06: JAS.pdf | 原厂PDF规格表 | 2026-06-27 09:18:17 | 原厂电气模板 JAS103X395YA；PDF 第 4 页；型号为已展开电阻公差/B值公差的电气核心料号；线材、线长、端子等机械配置需按客户需求确认 | B值误差 ±3% | 耗散系数 Approx. 2.0; 热时间常数 Approx. 10; 最大功率 45 | 原厂电气模板 JAS103X395YA；PDF 第 4 页；型号为已展开电阻公差/B值公差的电气核心料号；线材、线长、端子等机械配置需按客户需求确认 | 10 | KΩ | ±5% | 3950 | 25/50°C | -40~125°C |  |  |  | 温度传感 ¦ 端子头 ¦ 引线/端子可定制
JOYIN(久尹) | JAS103J395GA | JAS | 热敏电阻（NTC Thermistor） | 引线/端子 | 端子头 |  |  | JAS 10KΩ ±5% B25/50°C=3950K ±2% | Active | C:\Users\zjh\Desktop\被动产品线资料\信昌PDC\Resistor电阻\JAS.pdf | JOYIN official PDF sync 2026-06: JAS.pdf | 原厂PDF规格表 | 2026-06-27 09:18:17 | 原厂电气模板 JAS103X395YA；PDF 第 4 页；型号为已展开电阻公差/B值公差的电气核心料号；线材、线长、端子等机械配置需按客户需求确认 | B值误差 ±2% | 耗散系数 Approx. 2.0; 热时间常数 Approx. 10; 最大功率 45 | 原厂电气模板 JAS103X395YA；PDF 第 4 页；型号为已展开电阻公差/B值公差的电气核心料号；线材、线长、端子等机械配置需按客户需求确认 | 10 | KΩ | ±5% | 3950 | 25/50°C | -40~125°C |  |  |  | 温度传感 ¦ 端子头 ¦ 引线/端子可定制
JOYIN(久尹) | JAS103J395FA | JAS | 热敏电阻（NTC Thermistor） | 引线/端子 | 端子头 |  |  | JAS 10KΩ ±5% B25/50°C=3950K ±1% | Active | C:\Users\zjh\Desktop\被动产品线资料\信昌PDC\Resistor电阻\JAS.pdf | JOYIN official PDF sync 2026-06: JAS.pdf | 原厂PDF规格表 | 2026-06-27 09:18:17 | 原厂电气模板 JAS103X395YA；PDF 第 4 页；型号为已展开电阻公差/B值公差的电气核心料号；线材、线长、端子等机械配置需按客户需求确认 | B值误差 ±1% | 耗散系数 Approx. 2.0; 热时间常数 Approx. 10; 最大功率 45 | 原厂电气模板 JAS103X395YA；PDF 第 4 页；型号为已展开电阻公差/B值公差的电气核心料号；线材、线长、端子等机械配置需按客户需求确认 | 10 | KΩ | ±5% | 3950 | 25/50°C | -40~125°C |  |  |  | 温度传感 ¦ 端子头 ¦ 引线/端子可定制
JOYIN(久尹) | JAS103H395JA | JAS | 热敏电阻（NTC Thermistor） | 引线/端子 | 端子头 |  |  | JAS 10KΩ ±3% B25/50°C=3950K ±5% | Active | C:\Users\zjh\Desktop\被动产品线资料\信昌PDC\Resistor电阻\JAS.pdf | JOYIN official PDF sync 2026-06: JAS.pdf | 原厂PDF规格表 | 2026-06-27 09:18:17 | 原厂电气模板 JAS103X395YA；PDF 第 4 页；型号为已展开电阻公差/B值公差的电气核心料号；线材、线长、端子等机械配置需按客户需求确认 | B值误差 ±5% | 耗散系数 Approx. 2.0; 热时间常数 Approx. 10; 最大功率 45 | 原厂电气模板 JAS103X395YA；PDF 第 4 页；型号为已展开电阻公差/B值公差的电气核心料号；线材、线长、端子等机械配置需按客户需求确认 | 10 | KΩ | ±3% | 3950 | 25/50°C | -40~125°C |  |  |  | 温度传感 ¦ 端子头 ¦ 引线/端子可定制
JOYIN(久尹) | JAS103H395HA | JAS | 热敏电阻（NTC Thermistor） | 引线/端子 | 端子头 |  |  | JAS 10KΩ ±3% B25/50°C=3950K ±3% | Active | C:\Users\zjh\Desktop\被动产品线资料\信昌PDC\Resistor电阻\JAS.pdf | JOYIN official PDF sync 2026-06: JAS.pdf | 原厂PDF规格表 | 2026-06-27 09:18:17 | 原厂电气模板 JAS103X395YA；PDF 第 4 页；型号为已展开电阻公差/B值公差的电气核心料号；线材、线长、端子等机械配置需按客户需求确认 | B值误差 ±3% | 耗散系数 Approx. 2.0; 热时间常数 Approx. 10; 最大功率 45 | 原厂电气模板 JAS103X395YA；PDF 第 4 页；型号为已展开电阻公差/B值公差的电气核心料号；线材、线长、端子等机械配置需按客户需求确认 | 10 | KΩ | ±3% | 3950 | 25/50°C | -40~125°C |  |  |  | 温度传感 ¦ 端子头 ¦ 引线/端子可定制
JOYIN(久尹) | JAS103H395GA | JAS | 热敏电阻（NTC Thermistor） | 引线/端子 | 端子头 |  |  | JAS 10KΩ ±3% B25/50°C=3950K ±2% | Active | C:\Users\zjh\Desktop\被动产品线资料\信昌PDC\Resistor电阻\JAS.pdf | JOYIN official PDF sync 2026-06: JAS.pdf | 原厂PDF规格表 | 2026-06-27 09:18:17 | 原厂电气模板 JAS103X395YA；PDF 第 4 页；型号为已展开电阻公差/B值公差的电气核心料号；线材、线长、端子等机械配置需按客户需求确认 | B值误差 ±2% | 耗散系数 Approx. 2.0; 热时间常数 Approx. 10; 最大功率 45 | 原厂电气模板 JAS103X395YA；PDF 第 4 页；型号为已展开电阻公差/B值公差的电气核心料号；线材、线长、端子等机械配置需按客户需求确认 | 10 | KΩ | ±3% | 3950 | 25/50°C | -40~125°C |  |  |  | 温度传感 ¦ 端子头 ¦ 引线/端子可定制
JOYIN(久尹) | JAS103H395FA | JAS | 热敏电阻（NTC Thermistor） | 引线/端子 | 端子头 |  |  | JAS 10KΩ ±3% B25/50°C=3950K ±1% | Active | C:\Users\zjh\Desktop\被动产品线资料\信昌PDC\Resistor电阻\JAS.pdf | JOYIN official PDF sync 2026-06: JAS.pdf | 原厂PDF规格表 | 2026-06-27 09:18:17 | 原厂电气模板 JAS103X395YA；PDF 第 4 页；型号为已展开电阻公差/B值公差的电气核心料号；线材、线长、端子等机械配置需按客户需求确认 | B值误差 ±1% | 耗散系数 Approx. 2.0; 热时间常数 Approx. 10; 最大功率 45 | 原厂电气模板 JAS103X395YA；PDF 第 4 页；型号为已展开电阻公差/B值公差的电气核心料号；线材、线长、端子等机械配置需按客户需求确认 | 10 | KΩ | ±3% | 3950 | 25/50°C | -40~125°C |  |  |  | 温度传感 ¦ 端子头 ¦ 引线/端子可定制
JOYIN(久尹) | JAS103F395JA | JAS | 热敏电阻（NTC Thermistor） | 引线/端子 | 端子头 |  |  | JAS 10KΩ ±1% B25/50°C=3950K ±5% | Active | C:\Users\zjh\Desktop\被动产品线资料\信昌PDC\Resistor电阻\JAS.pdf | JOYIN official PDF sync 2026-06: JAS.pdf | 原厂PDF规格表 | 2026-06-27 09:18:17 | 原厂电气模板 JAS103X395YA；PDF 第 4 页；型号为已展开电阻公差/B值公差的电气核心料号；线材、线长、端子等机械配置需按客户需求确认 | B值误差 ±5% | 耗散系数 Approx. 2.0; 热时间常数 Approx. 10; 最大功率 45 | 原厂电气模板 JAS103X395YA；PDF 第 4 页；型号为已展开电阻公差/B值公差的电气核心料号；线材、线长、端子等机械配置需按客户需求确认 | 10 | KΩ | ±1% | 3950 | 25/50°C | -40~125°C |  |  |  | 温度传感 ¦ 端子头 ¦ 引线/端子可定制
JOYIN(久尹) | JAS103F395HA | JAS | 热敏电阻（NTC Thermistor） | 引线/端子 | 端子头 |  |  | JAS 10KΩ ±1% B25/50°C=3950K ±3% | Active | C:\Users\zjh\Desktop\被动产品线资料\信昌PDC\Resistor电阻\JAS.pdf | JOYIN official PDF sync 2026-06: JAS.pdf | 原厂PDF规格表 | 2026-06-27 09:18:17 | 原厂电气模板 JAS103X395YA；PDF 第 4 页；型号为已展开电阻公差/B值公差的电气核心料号；线材、线长、端子等机械配置需按客户需求确认 | B值误差 ±3% | 耗散系数 Approx. 2.0; 热时间常数 Approx. 10; 最大功率 45 | 原厂电气模板 JAS103X395YA；PDF 第 4 页；型号为已展开电阻公差/B值公差的电气核心料号；线材、线长、端子等机械配置需按客户需求确认 | 10 | KΩ | ±1% | 3950 | 25/50°C | -40~125°C |  |  |  | 温度传感 ¦ 端子头 ¦ 引线/端子可定制
JOYIN(久尹) | JAS103F395GA | JAS | 热敏电阻（NTC Thermistor） | 引线/端子 | 端子头 |  |  | JAS 10KΩ ±1% B25/50°C=3950K ±2% | Active | C:\Users\zjh\Desktop\被动产品线资料\信昌PDC\Resistor电阻\JAS.pdf | JOYIN official PDF sync 2026-06: JAS.pdf | 原厂PDF规格表 | 2026-06-27 09:18:17 | 原厂电气模板 JAS103X395YA；PDF 第 4 页；型号为已展开电阻公差/B值公差的电气核心料号；线材、线长、端子等机械配置需按客户需求确认 | B值误差 ±2% | 耗散系数 Approx. 2.0; 热时间常数 Approx. 10; 最大功率 45 | 原厂电气模板 JAS103X395YA；PDF 第 4 页；型号为已展开电阻公差/B值公差的电气核心料号；线材、线长、端子等机械配置需按客户需求确认 | 10 | KΩ | ±1% | 3950 | 25/50°C | -40~125°C |  |  |  | 温度传感 ¦ 端子头 ¦ 引线/端子可定制
JOYIN(久尹) | JAS103F395FA | JAS | 热敏电阻（NTC Thermistor） | 引线/端子 | 端子头 |  |  | JAS 10KΩ ±1% B25/50°C=3950K ±1% | Active | C:\Users\zjh\Desktop\被动产品线资料\信昌PDC\Resistor电阻\JAS.pdf | JOYIN official PDF sync 2026-06: JAS.pdf | 原厂PDF规格表 | 2026-06-27 09:18:17 | 原厂电气模板 JAS103X395YA；PDF 第 4 页；型号为已展开电阻公差/B值公差的电气核心料号；线材、线长、端子等机械配置需按客户需求确认 | B值误差 ±1% | 耗散系数 Approx. 2.0; 热时间常数 Approx. 10; 最大功率 45 | 原厂电气模板 JAS103X395YA；PDF 第 4 页；型号为已展开电阻公差/B值公差的电气核心料号；线材、线长、端子等机械配置需按客户需求确认 | 10 | KΩ | ±1% | 3950 | 25/50°C | -40~125°C |  |  |  | 温度传感 ¦ 端子头 ¦ 引线/端子可定制
JOYIN(久尹) | JAS103K405JA | JAS | 热敏电阻（NTC Thermistor） | 引线/端子 | 端子头 |  |  | JAS 10KΩ ±10% B25/50°C=4050K ±5% | Active | C:\Users\zjh\Desktop\被动产品线资料\信昌PDC\Resistor电阻\JAS.pdf | JOYIN official PDF sync 2026-06: JAS.pdf | 原厂PDF规格表 | 2026-06-27 09:18:17 | 原厂电气模板 JAS103X405YA；PDF 第 4 页；型号为已展开电阻公差/B值公差的电气核心料号；线材、线长、端子等机械配置需按客户需求确认 | B值误差 ±5% | 耗散系数 Approx. 2.0; 热时间常数 Approx. 10; 最大功率 45 | 原厂电气模板 JAS103X405YA；PDF 第 4 页；型号为已展开电阻公差/B值公差的电气核心料号；线材、线长、端子等机械配置需按客户需求确认 | 10 | KΩ | ±10% | 4050 | 25/50°C | -40~125°C |  |  |  | 温度传感 ¦ 端子头 ¦ 引线/端子可定制
JOYIN(久尹) | JAS103K405HA | JAS | 热敏电阻（NTC Thermistor） | 引线/端子 | 端子头 |  |  | JAS 10KΩ ±10% B25/50°C=4050K ±3% | Active | C:\Users\zjh\Desktop\被动产品线资料\信昌PDC\Resistor电阻\JAS.pdf | JOYIN official PDF sync 2026-06: JAS.pdf | 原厂PDF规格表 | 2026-06-27 09:18:17 | 原厂电气模板 JAS103X405YA；PDF 第 4 页；型号为已展开电阻公差/B值公差的电气核心料号；线材、线长、端子等机械配置需按客户需求确认 | B值误差 ±3% | 耗散系数 Approx. 2.0; 热时间常数 Approx. 10; 最大功率 45 | 原厂电气模板 JAS103X405YA；PDF 第 4 页；型号为已展开电阻公差/B值公差的电气核心料号；线材、线长、端子等机械配置需按客户需求确认 | 10 | KΩ | ±10% | 4050 | 25/50°C | -40~125°C |  |  |  | 温度传感 ¦ 端子头 ¦ 引线/端子可定制
JOYIN(久尹) | JAS103K405GA | JAS | 热敏电阻（NTC Thermistor） | 引线/端子 | 端子头 |  |  | JAS 10KΩ ±10% B25/50°C=4050K ±2% | Active | C:\Users\zjh\Desktop\被动产品线资料\信昌PDC\Resistor电阻\JAS.pdf | JOYIN official PDF sync 2026-06: JAS.pdf | 原厂PDF规格表 | 2026-06-27 09:18:17 | 原厂电气模板 JAS103X405YA；PDF 第 4 页；型号为已展开电阻公差/B值公差的电气核心料号；线材、线长、端子等机械配置需按客户需求确认 | B值误差 ±2% | 耗散系数 Approx. 2.0; 热时间常数 Approx. 10; 最大功率 45 | 原厂电气模板 JAS103X405YA；PDF 第 4 页；型号为已展开电阻公差/B值公差的电气核心料号；线材、线长、端子等机械配置需按客户需求确认 | 10 | KΩ | ±10% | 4050 | 25/50°C | -40~125°C |  |  |  | 温度传感 ¦ 端子头 ¦ 引线/端子可定制
JOYIN(久尹) | JAS103K405FA | JAS | 热敏电阻（NTC Thermistor） | 引线/端子 | 端子头 |  |  | JAS 10KΩ ±10% B25/50°C=4050K ±1% | Active | C:\Users\zjh\Desktop\被动产品线资料\信昌PDC\Resistor电阻\JAS.pdf | JOYIN official PDF sync 2026-06: JAS.pdf | 原厂PDF规格表 | 2026-06-27 09:18:17 | 原厂电气模板 JAS103X405YA；PDF 第 4 页；型号为已展开电阻公差/B值公差的电气核心料号；线材、线长、端子等机械配置需按客户需求确认 | B值误差 ±1% | 耗散系数 Approx. 2.0; 热时间常数 Approx. 10; 最大功率 45 | 原厂电气模板 JAS103X405YA；PDF 第 4 页；型号为已展开电阻公差/B值公差的电气核心料号；线材、线长、端子等机械配置需按客户需求确认 | 10 | KΩ | ±10% | 4050 | 25/50°C | -40~125°C |  |  |  | 温度传感 ¦ 端子头 ¦ 引线/端子可定制
JOYIN(久尹) | JAS103J405JA | JAS | 热敏电阻（NTC Thermistor） | 引线/端子 | 端子头 |  |  | JAS 10KΩ ±5% B25/50°C=4050K ±5% | Active | C:\Users\zjh\Desktop\被动产品线资料\信昌PDC\Resistor电阻\JAS.pdf | JOYIN official PDF sync 2026-06: JAS.pdf | 原厂PDF规格表 | 2026-06-27 09:18:17 | 原厂电气模板 JAS103X405YA；PDF 第 4 页；型号为已展开电阻公差/B值公差的电气核心料号；线材、线长、端子等机械配置需按客户需求确认 | B值误差 ±5% | 耗散系数 Approx. 2.0; 热时间常数 Approx. 10; 最大功率 45 | 原厂电气模板 JAS103X405YA；PDF 第 4 页；型号为已展开电阻公差/B值公差的电气核心料号；线材、线长、端子等机械配置需按客户需求确认 | 10 | KΩ | ±5% | 4050 | 25/50°C | -40~125°C |  |  |  | 温度传感 ¦ 端子头 ¦ 引线/端子可定制
JOYIN(久尹) | JAS103J405HA | JAS | 热敏电阻（NTC Thermistor） | 引线/端子 | 端子头 |  |  | JAS 10KΩ ±5% B25/50°C=4050K ±3% | Active | C:\Users\zjh\Desktop\被动产品线资料\信昌PDC\Resistor电阻\JAS.pdf | JOYIN official PDF sync 2026-06: JAS.pdf | 原厂PDF规格表 | 2026-06-27 09:18:17 | 原厂电气模板 JAS103X405YA；PDF 第 4 页；型号为已展开电阻公差/B值公差的电气核心料号；线材、线长、端子等机械配置需按客户需求确认 | B值误差 ±3% | 耗散系数 Approx. 2.0; 热时间常数 Approx. 10; 最大功率 45 | 原厂电气模板 JAS103X405YA；PDF 第 4 页；型号为已展开电阻公差/B值公差的电气核心料号；线材、线长、端子等机械配置需按客户需求确认 | 10 | KΩ | ±5% | 4050 | 25/50°C | -40~125°C |  |  |  | 温度传感 ¦ 端子头 ¦ 引线/端子可定制
JOYIN(久尹) | JAS103J405GA | JAS | 热敏电阻（NTC Thermistor） | 引线/端子 | 端子头 |  |  | JAS 10KΩ ±5% B25/50°C=4050K ±2% | Active | C:\Users\zjh\Desktop\被动产品线资料\信昌PDC\Resistor电阻\JAS.pdf | JOYIN official PDF sync 2026-06: JAS.pdf | 原厂PDF规格表 | 2026-06-27 09:18:17 | 原厂电气模板 JAS103X405YA；PDF 第 4 页；型号为已展开电阻公差/B值公差的电气核心料号；线材、线长、端子等机械配置需按客户需求确认 | B值误差 ±2% | 耗散系数 Approx. 2.0; 热时间常数 Approx. 10; 最大功率 45 | 原厂电气模板 JAS103X405YA；PDF 第 4 页；型号为已展开电阻公差/B值公差的电气核心料号；线材、线长、端子等机械配置需按客户需求确认 | 10 | KΩ | ±5% | 4050 | 25/50°C | -40~125°C |  |  |  | 温度传感 ¦ 端子头 ¦ 引线/端子可定制
JOYIN(久尹) | JAS103J405FA | JAS | 热敏电阻（NTC Thermistor） | 引线/端子 | 端子头 |  |  | JAS 10KΩ ±5% B25/50°C=4050K ±1% | Active | C:\Users\zjh\Desktop\被动产品线资料\信昌PDC\Resistor电阻\JAS.pdf | JOYIN official PDF sync 2026-06: JAS.pdf | 原厂PDF规格表 | 2026-06-27 09:18:17 | 原厂电气模板 JAS103X405YA；PDF 第 4 页；型号为已展开电阻公差/B值公差的电气核心料号；线材、线长、端子等机械配置需按客户需求确认 | B值误差 ±1% | 耗散系数 Approx. 2.0; 热时间常数 Approx. 10; 最大功率 45 | 原厂电气模板 JAS103X405YA；PDF 第 4 页；型号为已展开电阻公差/B值公差的电气核心料号；线材、线长、端子等机械配置需按客户需求确认 | 10 | KΩ | ±5% | 4050 | 25/50°C | -40~125°C |  |  |  | 温度传感 ¦ 端子头 ¦ 引线/端子可定制
JOYIN(久尹) | JAS103H405JA | JAS | 热敏电阻（NTC Thermistor） | 引线/端子 | 端子头 |  |  | JAS 10KΩ ±3% B25/50°C=4050K ±5% | Active | C:\Users\zjh\Desktop\被动产品线资料\信昌PDC\Resistor电阻\JAS.pdf | JOYIN official PDF sync 2026-06: JAS.pdf | 原厂PDF规格表 | 2026-06-27 09:18:17 | 原厂电气模板 JAS103X405YA；PDF 第 4 页；型号为已展开电阻公差/B值公差的电气核心料号；线材、线长、端子等机械配置需按客户需求确认 | B值误差 ±5% | 耗散系数 Approx. 2.0; 热时间常数 Approx. 10; 最大功率 45 | 原厂电气模板 JAS103X405YA；PDF 第 4 页；型号为已展开电阻公差/B值公差的电气核心料号；线材、线长、端子等机械配置需按客户需求确认 | 10 | KΩ | ±3% | 4050 | 25/50°C | -40~125°C |  |  |  | 温度传感 ¦ 端子头 ¦ 引线/端子可定制
JOYIN(久尹) | JAS103H405HA | JAS | 热敏电阻（NTC Thermistor） | 引线/端子 | 端子头 |  |  | JAS 10KΩ ±3% B25/50°C=4050K ±3% | Active | C:\Users\zjh\Desktop\被动产品线资料\信昌PDC\Resistor电阻\JAS.pdf | JOYIN official PDF sync 2026-06: JAS.pdf | 原厂PDF规格表 | 2026-06-27 09:18:17 | 原厂电气模板 JAS103X405YA；PDF 第 4 页；型号为已展开电阻公差/B值公差的电气核心料号；线材、线长、端子等机械配置需按客户需求确认 | B值误差 ±3% | 耗散系数 Approx. 2.0; 热时间常数 Approx. 10; 最大功率 45 | 原厂电气模板 JAS103X405YA；PDF 第 4 页；型号为已展开电阻公差/B值公差的电气核心料号；线材、线长、端子等机械配置需按客户需求确认 | 10 | KΩ | ±3% | 4050 | 25/50°C | -40~125°C |  |  |  | 温度传感 ¦ 端子头 ¦ 引线/端子可定制
JOYIN(久尹) | JAS103H405GA | JAS | 热敏电阻（NTC Thermistor） | 引线/端子 | 端子头 |  |  | JAS 10KΩ ±3% B25/50°C=4050K ±2% | Active | C:\Users\zjh\Desktop\被动产品线资料\信昌PDC\Resistor电阻\JAS.pdf | JOYIN official PDF sync 2026-06: JAS.pdf | 原厂PDF规格表 | 2026-06-27 09:18:17 | 原厂电气模板 JAS103X405YA；PDF 第 4 页；型号为已展开电阻公差/B值公差的电气核心料号；线材、线长、端子等机械配置需按客户需求确认 | B值误差 ±2% | 耗散系数 Approx. 2.0; 热时间常数 Approx. 10; 最大功率 45 | 原厂电气模板 JAS103X405YA；PDF 第 4 页；型号为已展开电阻公差/B值公差的电气核心料号；线材、线长、端子等机械配置需按客户需求确认 | 10 | KΩ | ±3% | 4050 | 25/50°C | -40~125°C |  |  |  | 温度传感 ¦ 端子头 ¦ 引线/端子可定制
JOYIN(久尹) | JAS103H405FA | JAS | 热敏电阻（NTC Thermistor） | 引线/端子 | 端子头 |  |  | JAS 10KΩ ±3% B25/50°C=4050K ±1% | Active | C:\Users\zjh\Desktop\被动产品线资料\信昌PDC\Resistor电阻\JAS.pdf | JOYIN official PDF sync 2026-06: JAS.pdf | 原厂PDF规格表 | 2026-06-27 09:18:17 | 原厂电气模板 JAS103X405YA；PDF 第 4 页；型号为已展开电阻公差/B值公差的电气核心料号；线材、线长、端子等机械配置需按客户需求确认 | B值误差 ±1% | 耗散系数 Approx. 2.0; 热时间常数 Approx. 10; 最大功率 45 | 原厂电气模板 JAS103X405YA；PDF 第 4 页；型号为已展开电阻公差/B值公差的电气核心料号；线材、线长、端子等机械配置需按客户需求确认 | 10 | KΩ | ±3% | 4050 | 25/50°C | -40~125°C |  |  |  | 温度传感 ¦ 端子头 ¦ 引线/端子可定制
JOYIN(久尹) | JAS103F405JA | JAS | 热敏电阻（NTC Thermistor） | 引线/端子 | 端子头 |  |  | JAS 10KΩ ±1% B25/50°C=4050K ±5% | Active | C:\Users\zjh\Desktop\被动产品线资料\信昌PDC\Resistor电阻\JAS.pdf | JOYIN official PDF sync 2026-06: JAS.pdf | 原厂PDF规格表 | 2026-06-27 09:18:17 | 原厂电气模板 JAS103X405YA；PDF 第 4 页；型号为已展开电阻公差/B值公差的电气核心料号；线材、线长、端子等机械配置需按客户需求确认 | B值误差 ±5% | 耗散系数 Approx. 2.0; 热时间常数 Approx. 10; 最大功率 45 | 原厂电气模板 JAS103X405YA；PDF 第 4 页；型号为已展开电阻公差/B值公差的电气核心料号；线材、线长、端子等机械配置需按客户需求确认 | 10 | KΩ | ±1% | 4050 | 25/50°C | -40~125°C |  |  |  | 温度传感 ¦ 端子头 ¦ 引线/端子可定制
JOYIN(久尹) | JAS103F405HA | JAS | 热敏电阻（NTC Thermistor） | 引线/端子 | 端子头 |  |  | JAS 10KΩ ±1% B25/50°C=4050K ±3% | Active | C:\Users\zjh\Desktop\被动产品线资料\信昌PDC\Resistor电阻\JAS.pdf | JOYIN official PDF sync 2026-06: JAS.pdf | 原厂PDF规格表 | 2026-06-27 09:18:17 | 原厂电气模板 JAS103X405YA；PDF 第 4 页；型号为已展开电阻公差/B值公差的电气核心料号；线材、线长、端子等机械配置需按客户需求确认 | B值误差 ±3% | 耗散系数 Approx. 2.0; 热时间常数 Approx. 10; 最大功率 45 | 原厂电气模板 JAS103X405YA；PDF 第 4 页；型号为已展开电阻公差/B值公差的电气核心料号；线材、线长、端子等机械配置需按客户需求确认 | 10 | KΩ | ±1% | 4050 | 25/50°C | -40~125°C |  |  |  | 温度传感 ¦ 端子头 ¦ 引线/端子可定制
JOYIN(久尹) | JAS103F405GA | JAS | 热敏电阻（NTC Thermistor） | 引线/端子 | 端子头 |  |  | JAS 10KΩ ±1% B25/50°C=4050K ±2% | Active | C:\Users\zjh\Desktop\被动产品线资料\信昌PDC\Resistor电阻\JAS.pdf | JOYIN official PDF sync 2026-06: JAS.pdf | 原厂PDF规格表 | 2026-06-27 09:18:17 | 原厂电气模板 JAS103X405YA；PDF 第 4 页；型号为已展开电阻公差/B值公差的电气核心料号；线材、线长、端子等机械配置需按客户需求确认 | B值误差 ±2% | 耗散系数 Approx. 2.0; 热时间常数 Approx. 10; 最大功率 45 | 原厂电气模板 JAS103X405YA；PDF 第 4 页；型号为已展开电阻公差/B值公差的电气核心料号；线材、线长、端子等机械配置需按客户需求确认 | 10 | KΩ | ±1% | 4050 | 25/50°C | -40~125°C |  |  |  | 温度传感 ¦ 端子头 ¦ 引线/端子可定制
JOYIN(久尹) | JAS103F405FA | JAS | 热敏电阻（NTC Thermistor） | 引线/端子 | 端子头 |  |  | JAS 10KΩ ±1% B25/50°C=4050K ±1% | Active | C:\Users\zjh\Desktop\被动产品线资料\信昌PDC\Resistor电阻\JAS.pdf | JOYIN official PDF sync 2026-06: JAS.pdf | 原厂PDF规格表 | 2026-06-27 09:18:17 | 原厂电气模板 JAS103X405YA；PDF 第 4 页；型号为已展开电阻公差/B值公差的电气核心料号；线材、线长、端子等机械配置需按客户需求确认 | B值误差 ±1% | 耗散系数 Approx. 2.0; 热时间常数 Approx. 10; 最大功率 45 | 原厂电气模板 JAS103X405YA；PDF 第 4 页；型号为已展开电阻公差/B值公差的电气核心料号；线材、线长、端子等机械配置需按客户需求确认 | 10 | KΩ | ±1% | 4050 | 25/50°C | -40~125°C |  |  |  | 温度传感 ¦ 端子头 ¦ 引线/端子可定制
JOYIN(久尹) | JAS103K410JA | JAS | 热敏电阻（NTC Thermistor） | 引线/端子 | 端子头 |  |  | JAS 10KΩ ±10% B25/50°C=4100K ±5% | Active | C:\Users\zjh\Desktop\被动产品线资料\信昌PDC\Resistor电阻\JAS.pdf | JOYIN official PDF sync 2026-06: JAS.pdf | 原厂PDF规格表 | 2026-06-27 09:18:17 | 原厂电气模板 JAS103X410YA；PDF 第 4 页；型号为已展开电阻公差/B值公差的电气核心料号；线材、线长、端子等机械配置需按客户需求确认 | B值误差 ±5% | 耗散系数 Approx. 2.0; 热时间常数 Approx. 10; 最大功率 45 | 原厂电气模板 JAS103X410YA；PDF 第 4 页；型号为已展开电阻公差/B值公差的电气核心料号；线材、线长、端子等机械配置需按客户需求确认 | 10 | KΩ | ±10% | 4100 | 25/50°C | -40~125°C |  |  |  | 温度传感 ¦ 端子头 ¦ 引线/端子可定制
JOYIN(久尹) | JAS103K410HA | JAS | 热敏电阻（NTC Thermistor） | 引线/端子 | 端子头 |  |  | JAS 10KΩ ±10% B25/50°C=4100K ±3% | Active | C:\Users\zjh\Desktop\被动产品线资料\信昌PDC\Resistor电阻\JAS.pdf | JOYIN official PDF sync 2026-06: JAS.pdf | 原厂PDF规格表 | 2026-06-27 09:18:17 | 原厂电气模板 JAS103X410YA；PDF 第 4 页；型号为已展开电阻公差/B值公差的电气核心料号；线材、线长、端子等机械配置需按客户需求确认 | B值误差 ±3% | 耗散系数 Approx. 2.0; 热时间常数 Approx. 10; 最大功率 45 | 原厂电气模板 JAS103X410YA；PDF 第 4 页；型号为已展开电阻公差/B值公差的电气核心料号；线材、线长、端子等机械配置需按客户需求确认 | 10 | KΩ | ±10% | 4100 | 25/50°C | -40~125°C |  |  |  | 温度传感 ¦ 端子头 ¦ 引线/端子可定制
JOYIN(久尹) | JAS103K410GA | JAS | 热敏电阻（NTC Thermistor） | 引线/端子 | 端子头 |  |  | JAS 10KΩ ±10% B25/50°C=4100K ±2% | Active | C:\Users\zjh\Desktop\被动产品线资料\信昌PDC\Resistor电阻\JAS.pdf | JOYIN official PDF sync 2026-06: JAS.pdf | 原厂PDF规格表 | 2026-06-27 09:18:17 | 原厂电气模板 JAS103X410YA；PDF 第 4 页；型号为已展开电阻公差/B值公差的电气核心料号；线材、线长、端子等机械配置需按客户需求确认 | B值误差 ±2% | 耗散系数 Approx. 2.0; 热时间常数 Approx. 10; 最大功率 45 | 原厂电气模板 JAS103X410YA；PDF 第 4 页；型号为已展开电阻公差/B值公差的电气核心料号；线材、线长、端子等机械配置需按客户需求确认 | 10 | KΩ | ±10% | 4100 | 25/50°C | -40~125°C |  |  |  | 温度传感 ¦ 端子头 ¦ 引线/端子可定制
JOYIN(久尹) | JAS103K410FA | JAS | 热敏电阻（NTC Thermistor） | 引线/端子 | 端子头 |  |  | JAS 10KΩ ±10% B25/50°C=4100K ±1% | Active | C:\Users\zjh\Desktop\被动产品线资料\信昌PDC\Resistor电阻\JAS.pdf | JOYIN official PDF sync 2026-06: JAS.pdf | 原厂PDF规格表 | 2026-06-27 09:18:17 | 原厂电气模板 JAS103X410YA；PDF 第 4 页；型号为已展开电阻公差/B值公差的电气核心料号；线材、线长、端子等机械配置需按客户需求确认 | B值误差 ±1% | 耗散系数 Approx. 2.0; 热时间常数 Approx. 10; 最大功率 45 | 原厂电气模板 JAS103X410YA；PDF 第 4 页；型号为已展开电阻公差/B值公差的电气核心料号；线材、线长、端子等机械配置需按客户需求确认 | 10 | KΩ | ±10% | 4100 | 25/50°C | -40~125°C |  |  |  | 温度传感 ¦ 端子头 ¦ 引线/端子可定制
JOYIN(久尹) | JAS103J410JA | JAS | 热敏电阻（NTC Thermistor） | 引线/端子 | 端子头 |  |  | JAS 10KΩ ±5% B25/50°C=4100K ±5% | Active | C:\Users\zjh\Desktop\被动产品线资料\信昌PDC\Resistor电阻\JAS.pdf | JOYIN official PDF sync 2026-06: JAS.pdf | 原厂PDF规格表 | 2026-06-27 09:18:17 | 原厂电气模板 JAS103X410YA；PDF 第 4 页；型号为已展开电阻公差/B值公差的电气核心料号；线材、线长、端子等机械配置需按客户需求确认 | B值误差 ±5% | 耗散系数 Approx. 2.0; 热时间常数 Approx. 10; 最大功率 45 | 原厂电气模板 JAS103X410YA；PDF 第 4 页；型号为已展开电阻公差/B值公差的电气核心料号；线材、线长、端子等机械配置需按客户需求确认 | 10 | KΩ | ±5% | 4100 | 25/50°C | -40~125°C |  |  |  | 温度传感 ¦ 端子头 ¦ 引线/端子可定制
JOYIN(久尹) | JAS103J410HA | JAS | 热敏电阻（NTC Thermistor） | 引线/端子 | 端子头 |  |  | JAS 10KΩ ±5% B25/50°C=4100K ±3% | Active | C:\Users\zjh\Desktop\被动产品线资料\信昌PDC\Resistor电阻\JAS.pdf | JOYIN official PDF sync 2026-06: JAS.pdf | 原厂PDF规格表 | 2026-06-27 09:18:17 | 原厂电气模板 JAS103X410YA；PDF 第 4 页；型号为已展开电阻公差/B值公差的电气核心料号；线材、线长、端子等机械配置需按客户需求确认 | B值误差 ±3% | 耗散系数 Approx. 2.0; 热时间常数 Approx. 10; 最大功率 45 | 原厂电气模板 JAS103X410YA；PDF 第 4 页；型号为已展开电阻公差/B值公差的电气核心料号；线材、线长、端子等机械配置需按客户需求确认 | 10 | KΩ | ±5% | 4100 | 25/50°C | -40~125°C |  |  |  | 温度传感 ¦ 端子头 ¦ 引线/端子可定制
JOYIN(久尹) | JAS103J410GA | JAS | 热敏电阻（NTC Thermistor） | 引线/端子 | 端子头 |  |  | JAS 10KΩ ±5% B25/50°C=4100K ±2% | Active | C:\Users\zjh\Desktop\被动产品线资料\信昌PDC\Resistor电阻\JAS.pdf | JOYIN official PDF sync 2026-06: JAS.pdf | 原厂PDF规格表 | 2026-06-27 09:18:17 | 原厂电气模板 JAS103X410YA；PDF 第 4 页；型号为已展开电阻公差/B值公差的电气核心料号；线材、线长、端子等机械配置需按客户需求确认 | B值误差 ±2% | 耗散系数 Approx. 2.0; 热时间常数 Approx. 10; 最大功率 45 | 原厂电气模板 JAS103X410YA；PDF 第 4 页；型号为已展开电阻公差/B值公差的电气核心料号；线材、线长、端子等机械配置需按客户需求确认 | 10 | KΩ | ±5% | 4100 | 25/50°C | -40~125°C |  |  |  | 温度传感 ¦ 端子头 ¦ 引线/端子可定制
JOYIN(久尹) | JAS103J410FA | JAS | 热敏电阻（NTC Thermistor） | 引线/端子 | 端子头 |  |  | JAS 10KΩ ±5% B25/50°C=4100K ±1% | Active | C:\Users\zjh\Desktop\被动产品线资料\信昌PDC\Resistor电阻\JAS.pdf | JOYIN official PDF sync 2026-06: JAS.pdf | 原厂PDF规格表 | 2026-06-27 09:18:17 | 原厂电气模板 JAS103X410YA；PDF 第 4 页；型号为已展开电阻公差/B值公差的电气核心料号；线材、线长、端子等机械配置需按客户需求确认 | B值误差 ±1% | 耗散系数 Approx. 2.0; 热时间常数 Approx. 10; 最大功率 45 | 原厂电气模板 JAS103X410YA；PDF 第 4 页；型号为已展开电阻公差/B值公差的电气核心料号；线材、线长、端子等机械配置需按客户需求确认 | 10 | KΩ | ±5% | 4100 | 25/50°C | -40~125°C |  |  |  | 温度传感 ¦ 端子头 ¦ 引线/端子可定制
JOYIN(久尹) | JAS103H410JA | JAS | 热敏电阻（NTC Thermistor） | 引线/端子 | 端子头 |  |  | JAS 10KΩ ±3% B25/50°C=4100K ±5% | Active | C:\Users\zjh\Desktop\被动产品线资料\信昌PDC\Resistor电阻\JAS.pdf | JOYIN official PDF sync 2026-06: JAS.pdf | 原厂PDF规格表 | 2026-06-27 09:18:17 | 原厂电气模板 JAS103X410YA；PDF 第 4 页；型号为已展开电阻公差/B值公差的电气核心料号；线材、线长、端子等机械配置需按客户需求确认 | B值误差 ±5% | 耗散系数 Approx. 2.0; 热时间常数 Approx. 10; 最大功率 45 | 原厂电气模板 JAS103X410YA；PDF 第 4 页；型号为已展开电阻公差/B值公差的电气核心料号；线材、线长、端子等机械配置需按客户需求确认 | 10 | KΩ | ±3% | 4100 | 25/50°C | -40~125°C |  |  |  | 温度传感 ¦ 端子头 ¦ 引线/端子可定制
JOYIN(久尹) | JAS103H410HA | JAS | 热敏电阻（NTC Thermistor） | 引线/端子 | 端子头 |  |  | JAS 10KΩ ±3% B25/50°C=4100K ±3% | Active | C:\Users\zjh\Desktop\被动产品线资料\信昌PDC\Resistor电阻\JAS.pdf | JOYIN official PDF sync 2026-06: JAS.pdf | 原厂PDF规格表 | 2026-06-27 09:18:17 | 原厂电气模板 JAS103X410YA；PDF 第 4 页；型号为已展开电阻公差/B值公差的电气核心料号；线材、线长、端子等机械配置需按客户需求确认 | B值误差 ±3% | 耗散系数 Approx. 2.0; 热时间常数 Approx. 10; 最大功率 45 | 原厂电气模板 JAS103X410YA；PDF 第 4 页；型号为已展开电阻公差/B值公差的电气核心料号；线材、线长、端子等机械配置需按客户需求确认 | 10 | KΩ | ±3% | 4100 | 25/50°C | -40~125°C |  |  |  | 温度传感 ¦ 端子头 ¦ 引线/端子可定制
JOYIN(久尹) | JAS103H410GA | JAS | 热敏电阻（NTC Thermistor） | 引线/端子 | 端子头 |  |  | JAS 10KΩ ±3% B25/50°C=4100K ±2% | Active | C:\Users\zjh\Desktop\被动产品线资料\信昌PDC\Resistor电阻\JAS.pdf | JOYIN official PDF sync 2026-06: JAS.pdf | 原厂PDF规格表 | 2026-06-27 09:18:17 | 原厂电气模板 JAS103X410YA；PDF 第 4 页；型号为已展开电阻公差/B值公差的电气核心料号；线材、线长、端子等机械配置需按客户需求确认 | B值误差 ±2% | 耗散系数 Approx. 2.0; 热时间常数 Approx. 10; 最大功率 45 | 原厂电气模板 JAS103X410YA；PDF 第 4 页；型号为已展开电阻公差/B值公差的电气核心料号；线材、线长、端子等机械配置需按客户需求确认 | 10 | KΩ | ±3% | 4100 | 25/50°C | -40~125°C |  |  |  | 温度传感 ¦ 端子头 ¦ 引线/端子可定制
JOYIN(久尹) | JAS103H410FA | JAS | 热敏电阻（NTC Thermistor） | 引线/端子 | 端子头 |  |  | JAS 10KΩ ±3% B25/50°C=4100K ±1% | Active | C:\Users\zjh\Desktop\被动产品线资料\信昌PDC\Resistor电阻\JAS.pdf | JOYIN official PDF sync 2026-06: JAS.pdf | 原厂PDF规格表 | 2026-06-27 09:18:17 | 原厂电气模板 JAS103X410YA；PDF 第 4 页；型号为已展开电阻公差/B值公差的电气核心料号；线材、线长、端子等机械配置需按客户需求确认 | B值误差 ±1% | 耗散系数 Approx. 2.0; 热时间常数 Approx. 10; 最大功率 45 | 原厂电气模板 JAS103X410YA；PDF 第 4 页；型号为已展开电阻公差/B值公差的电气核心料号；线材、线长、端子等机械配置需按客户需求确认 | 10 | KΩ | ±3% | 4100 | 25/50°C | -40~125°C |  |  |  | 温度传感 ¦ 端子头 ¦ 引线/端子可定制
JOYIN(久尹) | JAS103F410JA | JAS | 热敏电阻（NTC Thermistor） | 引线/端子 | 端子头 |  |  | JAS 10KΩ ±1% B25/50°C=4100K ±5% | Active | C:\Users\zjh\Desktop\被动产品线资料\信昌PDC\Resistor电阻\JAS.pdf | JOYIN official PDF sync 2026-06: JAS.pdf | 原厂PDF规格表 | 2026-06-27 09:18:17 | 原厂电气模板 JAS103X410YA；PDF 第 4 页；型号为已展开电阻公差/B值公差的电气核心料号；线材、线长、端子等机械配置需按客户需求确认 | B值误差 ±5% | 耗散系数 Approx. 2.0; 热时间常数 Approx. 10; 最大功率 45 | 原厂电气模板 JAS103X410YA；PDF 第 4 页；型号为已展开电阻公差/B值公差的电气核心料号；线材、线长、端子等机械配置需按客户需求确认 | 10 | KΩ | ±1% | 4100 | 25/50°C | -40~125°C |  |  |  | 温度传感 ¦ 端子头 ¦ 引线/端子可定制
JOYIN(久尹) | JAS103F410HA | JAS | 热敏电阻（NTC Thermistor） | 引线/端子 | 端子头 |  |  | JAS 10KΩ ±1% B25/50°C=4100K ±3% | Active | C:\Users\zjh\Desktop\被动产品线资料\信昌PDC\Resistor电阻\JAS.pdf | JOYIN official PDF sync 2026-06: JAS.pdf | 原厂PDF规格表 | 2026-06-27 09:18:17 | 原厂电气模板 JAS103X410YA；PDF 第 4 页；型号为已展开电阻公差/B值公差的电气核心料号；线材、线长、端子等机械配置需按客户需求确认 | B值误差 ±3% | 耗散系数 Approx. 2.0; 热时间常数 Approx. 10; 最大功率 45 | 原厂电气模板 JAS103X410YA；PDF 第 4 页；型号为已展开电阻公差/B值公差的电气核心料号；线材、线长、端子等机械配置需按客户需求确认 | 10 | KΩ | ±1% | 4100 | 25/50°C | -40~125°C |  |  |  | 温度传感 ¦ 端子头 ¦ 引线/端子可定制
JOYIN(久尹) | JAS103F410GA | JAS | 热敏电阻（NTC Thermistor） | 引线/端子 | 端子头 |  |  | JAS 10KΩ ±1% B25/50°C=4100K ±2% | Active | C:\Users\zjh\Desktop\被动产品线资料\信昌PDC\Resistor电阻\JAS.pdf | JOYIN official PDF sync 2026-06: JAS.pdf | 原厂PDF规格表 | 2026-06-27 09:18:17 | 原厂电气模板 JAS103X410YA；PDF 第 4 页；型号为已展开电阻公差/B值公差的电气核心料号；线材、线长、端子等机械配置需按客户需求确认 | B值误差 ±2% | 耗散系数 Approx. 2.0; 热时间常数 Approx. 10; 最大功率 45 | 原厂电气模板 JAS103X410YA；PDF 第 4 页；型号为已展开电阻公差/B值公差的电气核心料号；线材、线长、端子等机械配置需按客户需求确认 | 10 | KΩ | ±1% | 4100 | 25/50°C | -40~125°C |  |  |  | 温度传感 ¦ 端子头 ¦ 引线/端子可定制
JOYIN(久尹) | JAS103F410FA | JAS | 热敏电阻（NTC Thermistor） | 引线/端子 | 端子头 |  |  | JAS 10KΩ ±1% B25/50°C=4100K ±1% | Active | C:\Users\zjh\Desktop\被动产品线资料\信昌PDC\Resistor电阻\JAS.pdf | JOYIN official PDF sync 2026-06: JAS.pdf | 原厂PDF规格表 | 2026-06-27 09:18:17 | 原厂电气模板 JAS103X410YA；PDF 第 4 页；型号为已展开电阻公差/B值公差的电气核心料号；线材、线长、端子等机械配置需按客户需求确认 | B值误差 ±1% | 耗散系数 Approx. 2.0; 热时间常数 Approx. 10; 最大功率 45 | 原厂电气模板 JAS103X410YA；PDF 第 4 页；型号为已展开电阻公差/B值公差的电气核心料号；线材、线长、端子等机械配置需按客户需求确认 | 10 | KΩ | ±1% | 4100 | 25/50°C | -40~125°C |  |  |  | 温度传感 ¦ 端子头 ¦ 引线/端子可定制
JOYIN(久尹) | JAS473K395JA | JAS | 热敏电阻（NTC Thermistor） | 引线/端子 | 端子头 |  |  | JAS 47KΩ ±10% B25/50°C=3950K ±5% | Active | C:\Users\zjh\Desktop\被动产品线资料\信昌PDC\Resistor电阻\JAS.pdf | JOYIN official PDF sync 2026-06: JAS.pdf | 原厂PDF规格表 | 2026-06-27 09:18:17 | 原厂电气模板 JAS473X395YA；PDF 第 4 页；型号为已展开电阻公差/B值公差的电气核心料号；线材、线长、端子等机械配置需按客户需求确认 | B值误差 ±5% | 耗散系数 Approx. 2.0; 热时间常数 Approx. 10; 最大功率 45 | 原厂电气模板 JAS473X395YA；PDF 第 4 页；型号为已展开电阻公差/B值公差的电气核心料号；线材、线长、端子等机械配置需按客户需求确认 | 47 | KΩ | ±10% | 3950 | 25/50°C | -40~125°C |  |  |  | 温度传感 ¦ 端子头 ¦ 引线/端子可定制
JOYIN(久尹) | JAS473K395HA | JAS | 热敏电阻（NTC Thermistor） | 引线/端子 | 端子头 |  |  | JAS 47KΩ ±10% B25/50°C=3950K ±3% | Active | C:\Users\zjh\Desktop\被动产品线资料\信昌PDC\Resistor电阻\JAS.pdf | JOYIN official PDF sync 2026-06: JAS.pdf | 原厂PDF规格表 | 2026-06-27 09:18:17 | 原厂电气模板 JAS473X395YA；PDF 第 4 页；型号为已展开电阻公差/B值公差的电气核心料号；线材、线长、端子等机械配置需按客户需求确认 | B值误差 ±3% | 耗散系数 Approx. 2.0; 热时间常数 Approx. 10; 最大功率 45 | 原厂电气模板 JAS473X395YA；PDF 第 4 页；型号为已展开电阻公差/B值公差的电气核心料号；线材、线长、端子等机械配置需按客户需求确认 | 47 | KΩ | ±10% | 3950 | 25/50°C | -40~125°C |  |  |  | 温度传感 ¦ 端子头 ¦ 引线/端子可定制
JOYIN(久尹) | JAS473K395GA | JAS | 热敏电阻（NTC Thermistor） | 引线/端子 | 端子头 |  |  | JAS 47KΩ ±10% B25/50°C=3950K ±2% | Active | C:\Users\zjh\Desktop\被动产品线资料\信昌PDC\Resistor电阻\JAS.pdf | JOYIN official PDF sync 2026-06: JAS.pdf | 原厂PDF规格表 | 2026-06-27 09:18:17 | 原厂电气模板 JAS473X395YA；PDF 第 4 页；型号为已展开电阻公差/B值公差的电气核心料号；线材、线长、端子等机械配置需按客户需求确认 | B值误差 ±2% | 耗散系数 Approx. 2.0; 热时间常数 Approx. 10; 最大功率 45 | 原厂电气模板 JAS473X395YA；PDF 第 4 页；型号为已展开电阻公差/B值公差的电气核心料号；线材、线长、端子等机械配置需按客户需求确认 | 47 | KΩ | ±10% | 3950 | 25/50°C | -40~125°C |  |  |  | 温度传感 ¦ 端子头 ¦ 引线/端子可定制
JOYIN(久尹) | JAS473K395FA | JAS | 热敏电阻（NTC Thermistor） | 引线/端子 | 端子头 |  |  | JAS 47KΩ ±10% B25/50°C=3950K ±1% | Active | C:\Users\zjh\Desktop\被动产品线资料\信昌PDC\Resistor电阻\JAS.pdf | JOYIN official PDF sync 2026-06: JAS.pdf | 原厂PDF规格表 | 2026-06-27 09:18:17 | 原厂电气模板 JAS473X395YA；PDF 第 4 页；型号为已展开电阻公差/B值公差的电气核心料号；线材、线长、端子等机械配置需按客户需求确认 | B值误差 ±1% | 耗散系数 Approx. 2.0; 热时间常数 Approx. 10; 最大功率 45 | 原厂电气模板 JAS473X395YA；PDF 第 4 页；型号为已展开电阻公差/B值公差的电气核心料号；线材、线长、端子等机械配置需按客户需求确认 | 47 | KΩ | ±10% | 3950 | 25/50°C | -40~125°C |  |  |  | 温度传感 ¦ 端子头 ¦ 引线/端子可定制
JOYIN(久尹) | JAS473J395JA | JAS | 热敏电阻（NTC Thermistor） | 引线/端子 | 端子头 |  |  | JAS 47KΩ ±5% B25/50°C=3950K ±5% | Active | C:\Users\zjh\Desktop\被动产品线资料\信昌PDC\Resistor电阻\JAS.pdf | JOYIN official PDF sync 2026-06: JAS.pdf | 原厂PDF规格表 | 2026-06-27 09:18:17 | 原厂电气模板 JAS473X395YA；PDF 第 4 页；型号为已展开电阻公差/B值公差的电气核心料号；线材、线长、端子等机械配置需按客户需求确认 | B值误差 ±5% | 耗散系数 Approx. 2.0; 热时间常数 Approx. 10; 最大功率 45 | 原厂电气模板 JAS473X395YA；PDF 第 4 页；型号为已展开电阻公差/B值公差的电气核心料号；线材、线长、端子等机械配置需按客户需求确认 | 47 | KΩ | ±5% | 3950 | 25/50°C | -40~125°C |  |  |  | 温度传感 ¦ 端子头 ¦ 引线/端子可定制
JOYIN(久尹) | JAS473J395HA | JAS | 热敏电阻（NTC Thermistor） | 引线/端子 | 端子头 |  |  | JAS 47KΩ ±5% B25/50°C=3950K ±3% | Active | C:\Users\zjh\Desktop\被动产品线资料\信昌PDC\Resistor电阻\JAS.pdf | JOYIN official PDF sync 2026-06: JAS.pdf | 原厂PDF规格表 | 2026-06-27 09:18:17 | 原厂电气模板 JAS473X395YA；PDF 第 4 页；型号为已展开电阻公差/B值公差的电气核心料号；线材、线长、端子等机械配置需按客户需求确认 | B值误差 ±3% | 耗散系数 Approx. 2.0; 热时间常数 Approx. 10; 最大功率 45 | 原厂电气模板 JAS473X395YA；PDF 第 4 页；型号为已展开电阻公差/B值公差的电气核心料号；线材、线长、端子等机械配置需按客户需求确认 | 47 | KΩ | ±5% | 3950 | 25/50°C | -40~125°C |  |  |  | 温度传感 ¦ 端子头 ¦ 引线/端子可定制
JOYIN(久尹) | JAS473J395GA | JAS | 热敏电阻（NTC Thermistor） | 引线/端子 | 端子头 |  |  | JAS 47KΩ ±5% B25/50°C=3950K ±2% | Active | C:\Users\zjh\Desktop\被动产品线资料\信昌PDC\Resistor电阻\JAS.pdf | JOYIN official PDF sync 2026-06: JAS.pdf | 原厂PDF规格表 | 2026-06-27 09:18:17 | 原厂电气模板 JAS473X395YA；PDF 第 4 页；型号为已展开电阻公差/B值公差的电气核心料号；线材、线长、端子等机械配置需按客户需求确认 | B值误差 ±2% | 耗散系数 Approx. 2.0; 热时间常数 Approx. 10; 最大功率 45 | 原厂电气模板 JAS473X395YA；PDF 第 4 页；型号为已展开电阻公差/B值公差的电气核心料号；线材、线长、端子等机械配置需按客户需求确认 | 47 | KΩ | ±5% | 3950 | 25/50°C | -40~125°C |  |  |  | 温度传感 ¦ 端子头 ¦ 引线/端子可定制
JOYIN(久尹) | JAS473J395FA | JAS | 热敏电阻（NTC Thermistor） | 引线/端子 | 端子头 |  |  | JAS 47KΩ ±5% B25/50°C=3950K ±1% | Active | C:\Users\zjh\Desktop\被动产品线资料\信昌PDC\Resistor电阻\JAS.pdf | JOYIN official PDF sync 2026-06: JAS.pdf | 原厂PDF规格表 | 2026-06-27 09:18:17 | 原厂电气模板 JAS473X395YA；PDF 第 4 页；型号为已展开电阻公差/B值公差的电气核心料号；线材、线长、端子等机械配置需按客户需求确认 | B值误差 ±1% | 耗散系数 Approx. 2.0; 热时间常数 Approx. 10; 最大功率 45 | 原厂电气模板 JAS473X395YA；PDF 第 4 页；型号为已展开电阻公差/B值公差的电气核心料号；线材、线长、端子等机械配置需按客户需求确认 | 47 | KΩ | ±5% | 3950 | 25/50°C | -40~125°C |  |  |  | 温度传感 ¦ 端子头 ¦ 引线/端子可定制
JOYIN(久尹) | JAS473H395JA | JAS | 热敏电阻（NTC Thermistor） | 引线/端子 | 端子头 |  |  | JAS 47KΩ ±3% B25/50°C=3950K ±5% | Active | C:\Users\zjh\Desktop\被动产品线资料\信昌PDC\Resistor电阻\JAS.pdf | JOYIN official PDF sync 2026-06: JAS.pdf | 原厂PDF规格表 | 2026-06-27 09:18:17 | 原厂电气模板 JAS473X395YA；PDF 第 4 页；型号为已展开电阻公差/B值公差的电气核心料号；线材、线长、端子等机械配置需按客户需求确认 | B值误差 ±5% | 耗散系数 Approx. 2.0; 热时间常数 Approx. 10; 最大功率 45 | 原厂电气模板 JAS473X395YA；PDF 第 4 页；型号为已展开电阻公差/B值公差的电气核心料号；线材、线长、端子等机械配置需按客户需求确认 | 47 | KΩ | ±3% | 3950 | 25/50°C | -40~125°C |  |  |  | 温度传感 ¦ 端子头 ¦ 引线/端子可定制
JOYIN(久尹) | JAS473H395HA | JAS | 热敏电阻（NTC Thermistor） | 引线/端子 | 端子头 |  |  | JAS 47KΩ ±3% B25/50°C=3950K ±3% | Active | C:\Users\zjh\Desktop\被动产品线资料\信昌PDC\Resistor电阻\JAS.pdf | JOYIN official PDF sync 2026-06: JAS.pdf | 原厂PDF规格表 | 2026-06-27 09:18:17 | 原厂电气模板 JAS473X395YA；PDF 第 4 页；型号为已展开电阻公差/B值公差的电气核心料号；线材、线长、端子等机械配置需按客户需求确认 | B值误差 ±3% | 耗散系数 Approx. 2.0; 热时间常数 Approx. 10; 最大功率 45 | 原厂电气模板 JAS473X395YA；PDF 第 4 页；型号为已展开电阻公差/B值公差的电气核心料号；线材、线长、端子等机械配置需按客户需求确认 | 47 | KΩ | ±3% | 3950 | 25/50°C | -40~125°C |  |  |  | 温度传感 ¦ 端子头 ¦ 引线/端子可定制
JOYIN(久尹) | JAS473H395GA | JAS | 热敏电阻（NTC Thermistor） | 引线/端子 | 端子头 |  |  | JAS 47KΩ ±3% B25/50°C=3950K ±2% | Active | C:\Users\zjh\Desktop\被动产品线资料\信昌PDC\Resistor电阻\JAS.pdf | JOYIN official PDF sync 2026-06: JAS.pdf | 原厂PDF规格表 | 2026-06-27 09:18:17 | 原厂电气模板 JAS473X395YA；PDF 第 4 页；型号为已展开电阻公差/B值公差的电气核心料号；线材、线长、端子等机械配置需按客户需求确认 | B值误差 ±2% | 耗散系数 Approx. 2.0; 热时间常数 Approx. 10; 最大功率 45 | 原厂电气模板 JAS473X395YA；PDF 第 4 页；型号为已展开电阻公差/B值公差的电气核心料号；线材、线长、端子等机械配置需按客户需求确认 | 47 | KΩ | ±3% | 3950 | 25/50°C | -40~125°C |  |  |  | 温度传感 ¦ 端子头 ¦ 引线/端子可定制
JOYIN(久尹) | JAS473H395FA | JAS | 热敏电阻（NTC Thermistor） | 引线/端子 | 端子头 |  |  | JAS 47KΩ ±3% B25/50°C=3950K ±1% | Active | C:\Users\zjh\Desktop\被动产品线资料\信昌PDC\Resistor电阻\JAS.pdf | JOYIN official PDF sync 2026-06: JAS.pdf | 原厂PDF规格表 | 2026-06-27 09:18:17 | 原厂电气模板 JAS473X395YA；PDF 第 4 页；型号为已展开电阻公差/B值公差的电气核心料号；线材、线长、端子等机械配置需按客户需求确认 | B值误差 ±1% | 耗散系数 Approx. 2.0; 热时间常数 Approx. 10; 最大功率 45 | 原厂电气模板 JAS473X395YA；PDF 第 4 页；型号为已展开电阻公差/B值公差的电气核心料号；线材、线长、端子等机械配置需按客户需求确认 | 47 | KΩ | ±3% | 3950 | 25/50°C | -40~125°C |  |  |  | 温度传感 ¦ 端子头 ¦ 引线/端子可定制
JOYIN(久尹) | JAS473F395JA | JAS | 热敏电阻（NTC Thermistor） | 引线/端子 | 端子头 |  |  | JAS 47KΩ ±1% B25/50°C=3950K ±5% | Active | C:\Users\zjh\Desktop\被动产品线资料\信昌PDC\Resistor电阻\JAS.pdf | JOYIN official PDF sync 2026-06: JAS.pdf | 原厂PDF规格表 | 2026-06-27 09:18:17 | 原厂电气模板 JAS473X395YA；PDF 第 4 页；型号为已展开电阻公差/B值公差的电气核心料号；线材、线长、端子等机械配置需按客户需求确认 | B值误差 ±5% | 耗散系数 Approx. 2.0; 热时间常数 Approx. 10; 最大功率 45 | 原厂电气模板 JAS473X395YA；PDF 第 4 页；型号为已展开电阻公差/B值公差的电气核心料号；线材、线长、端子等机械配置需按客户需求确认 | 47 | KΩ | ±1% | 3950 | 25/50°C | -40~125°C |  |  |  | 温度传感 ¦ 端子头 ¦ 引线/端子可定制
JOYIN(久尹) | JAS473F395HA | JAS | 热敏电阻（NTC Thermistor） | 引线/端子 | 端子头 |  |  | JAS 47KΩ ±1% B25/50°C=3950K ±3% | Active | C:\Users\zjh\Desktop\被动产品线资料\信昌PDC\Resistor电阻\JAS.pdf | JOYIN official PDF sync 2026-06: JAS.pdf | 原厂PDF规格表 | 2026-06-27 09:18:17 | 原厂电气模板 JAS473X395YA；PDF 第 4 页；型号为已展开电阻公差/B值公差的电气核心料号；线材、线长、端子等机械配置需按客户需求确认 | B值误差 ±3% | 耗散系数 Approx. 2.0; 热时间常数 Approx. 10; 最大功率 45 | 原厂电气模板 JAS473X395YA；PDF 第 4 页；型号为已展开电阻公差/B值公差的电气核心料号；线材、线长、端子等机械配置需按客户需求确认 | 47 | KΩ | ±1% | 3950 | 25/50°C | -40~125°C |  |  |  | 温度传感 ¦ 端子头 ¦ 引线/端子可定制
JOYIN(久尹) | JAS473F395GA | JAS | 热敏电阻（NTC Thermistor） | 引线/端子 | 端子头 |  |  | JAS 47KΩ ±1% B25/50°C=3950K ±2% | Active | C:\Users\zjh\Desktop\被动产品线资料\信昌PDC\Resistor电阻\JAS.pdf | JOYIN official PDF sync 2026-06: JAS.pdf | 原厂PDF规格表 | 2026-06-27 09:18:17 | 原厂电气模板 JAS473X395YA；PDF 第 4 页；型号为已展开电阻公差/B值公差的电气核心料号；线材、线长、端子等机械配置需按客户需求确认 | B值误差 ±2% | 耗散系数 Approx. 2.0; 热时间常数 Approx. 10; 最大功率 45 | 原厂电气模板 JAS473X395YA；PDF 第 4 页；型号为已展开电阻公差/B值公差的电气核心料号；线材、线长、端子等机械配置需按客户需求确认 | 47 | KΩ | ±1% | 3950 | 25/50°C | -40~125°C |  |  |  | 温度传感 ¦ 端子头 ¦ 引线/端子可定制
JOYIN(久尹) | JAS473F395FA | JAS | 热敏电阻（NTC Thermistor） | 引线/端子 | 端子头 |  |  | JAS 47KΩ ±1% B25/50°C=3950K ±1% | Active | C:\Users\zjh\Desktop\被动产品线资料\信昌PDC\Resistor电阻\JAS.pdf | JOYIN official PDF sync 2026-06: JAS.pdf | 原厂PDF规格表 | 2026-06-27 09:18:17 | 原厂电气模板 JAS473X395YA；PDF 第 4 页；型号为已展开电阻公差/B值公差的电气核心料号；线材、线长、端子等机械配置需按客户需求确认 | B值误差 ±1% | 耗散系数 Approx. 2.0; 热时间常数 Approx. 10; 最大功率 45 | 原厂电气模板 JAS473X395YA；PDF 第 4 页；型号为已展开电阻公差/B值公差的电气核心料号；线材、线长、端子等机械配置需按客户需求确认 | 47 | KΩ | ±1% | 3950 | 25/50°C | -40~125°C |  |  |  | 温度传感 ¦ 端子头 ¦ 引线/端子可定制
JOYIN(久尹) | JAS473K405JA | JAS | 热敏电阻（NTC Thermistor） | 引线/端子 | 端子头 |  |  | JAS 47KΩ ±10% B25/50°C=4050K ±5% | Active | C:\Users\zjh\Desktop\被动产品线资料\信昌PDC\Resistor电阻\JAS.pdf | JOYIN official PDF sync 2026-06: JAS.pdf | 原厂PDF规格表 | 2026-06-27 09:18:17 | 原厂电气模板 JAS473X405YA；PDF 第 4 页；型号为已展开电阻公差/B值公差的电气核心料号；线材、线长、端子等机械配置需按客户需求确认 | B值误差 ±5% | 耗散系数 Approx. 2.0; 热时间常数 Approx. 10; 最大功率 45 | 原厂电气模板 JAS473X405YA；PDF 第 4 页；型号为已展开电阻公差/B值公差的电气核心料号；线材、线长、端子等机械配置需按客户需求确认 | 47 | KΩ | ±10% | 4050 | 25/50°C | -40~125°C |  |  |  | 温度传感 ¦ 端子头 ¦ 引线/端子可定制
JOYIN(久尹) | JAS473K405HA | JAS | 热敏电阻（NTC Thermistor） | 引线/端子 | 端子头 |  |  | JAS 47KΩ ±10% B25/50°C=4050K ±3% | Active | C:\Users\zjh\Desktop\被动产品线资料\信昌PDC\Resistor电阻\JAS.pdf | JOYIN official PDF sync 2026-06: JAS.pdf | 原厂PDF规格表 | 2026-06-27 09:18:17 | 原厂电气模板 JAS473X405YA；PDF 第 4 页；型号为已展开电阻公差/B值公差的电气核心料号；线材、线长、端子等机械配置需按客户需求确认 | B值误差 ±3% | 耗散系数 Approx. 2.0; 热时间常数 Approx. 10; 最大功率 45 | 原厂电气模板 JAS473X405YA；PDF 第 4 页；型号为已展开电阻公差/B值公差的电气核心料号；线材、线长、端子等机械配置需按客户需求确认 | 47 | KΩ | ±10% | 4050 | 25/50°C | -40~125°C |  |  |  | 温度传感 ¦ 端子头 ¦ 引线/端子可定制
JOYIN(久尹) | JAS473K405GA | JAS | 热敏电阻（NTC Thermistor） | 引线/端子 | 端子头 |  |  | JAS 47KΩ ±10% B25/50°C=4050K ±2% | Active | C:\Users\zjh\Desktop\被动产品线资料\信昌PDC\Resistor电阻\JAS.pdf | JOYIN official PDF sync 2026-06: JAS.pdf | 原厂PDF规格表 | 2026-06-27 09:18:17 | 原厂电气模板 JAS473X405YA；PDF 第 4 页；型号为已展开电阻公差/B值公差的电气核心料号；线材、线长、端子等机械配置需按客户需求确认 | B值误差 ±2% | 耗散系数 Approx. 2.0; 热时间常数 Approx. 10; 最大功率 45 | 原厂电气模板 JAS473X405YA；PDF 第 4 页；型号为已展开电阻公差/B值公差的电气核心料号；线材、线长、端子等机械配置需按客户需求确认 | 47 | KΩ | ±10% | 4050 | 25/50°C | -40~125°C |  |  |  | 温度传感 ¦ 端子头 ¦ 引线/端子可定制
JOYIN(久尹) | JAS473K405FA | JAS | 热敏电阻（NTC Thermistor） | 引线/端子 | 端子头 |  |  | JAS 47KΩ ±10% B25/50°C=4050K ±1% | Active | C:\Users\zjh\Desktop\被动产品线资料\信昌PDC\Resistor电阻\JAS.pdf | JOYIN official PDF sync 2026-06: JAS.pdf | 原厂PDF规格表 | 2026-06-27 09:18:17 | 原厂电气模板 JAS473X405YA；PDF 第 4 页；型号为已展开电阻公差/B值公差的电气核心料号；线材、线长、端子等机械配置需按客户需求确认 | B值误差 ±1% | 耗散系数 Approx. 2.0; 热时间常数 Approx. 10; 最大功率 45 | 原厂电气模板 JAS473X405YA；PDF 第 4 页；型号为已展开电阻公差/B值公差的电气核心料号；线材、线长、端子等机械配置需按客户需求确认 | 47 | KΩ | ±10% | 4050 | 25/50°C | -40~125°C |  |  |  | 温度传感 ¦ 端子头 ¦ 引线/端子可定制
JOYIN(久尹) | JAS473J405JA | JAS | 热敏电阻（NTC Thermistor） | 引线/端子 | 端子头 |  |  | JAS 47KΩ ±5% B25/50°C=4050K ±5% | Active | C:\Users\zjh\Desktop\被动产品线资料\信昌PDC\Resistor电阻\JAS.pdf | JOYIN official PDF sync 2026-06: JAS.pdf | 原厂PDF规格表 | 2026-06-27 09:18:17 | 原厂电气模板 JAS473X405YA；PDF 第 4 页；型号为已展开电阻公差/B值公差的电气核心料号；线材、线长、端子等机械配置需按客户需求确认 | B值误差 ±5% | 耗散系数 Approx. 2.0; 热时间常数 Approx. 10; 最大功率 45 | 原厂电气模板 JAS473X405YA；PDF 第 4 页；型号为已展开电阻公差/B值公差的电气核心料号；线材、线长、端子等机械配置需按客户需求确认 | 47 | KΩ | ±5% | 4050 | 25/50°C | -40~125°C |  |  |  | 温度传感 ¦ 端子头 ¦ 引线/端子可定制
JOYIN(久尹) | JAS473J405HA | JAS | 热敏电阻（NTC Thermistor） | 引线/端子 | 端子头 |  |  | JAS 47KΩ ±5% B25/50°C=4050K ±3% | Active | C:\Users\zjh\Desktop\被动产品线资料\信昌PDC\Resistor电阻\JAS.pdf | JOYIN official PDF sync 2026-06: JAS.pdf | 原厂PDF规格表 | 2026-06-27 09:18:17 | 原厂电气模板 JAS473X405YA；PDF 第 4 页；型号为已展开电阻公差/B值公差的电气核心料号；线材、线长、端子等机械配置需按客户需求确认 | B值误差 ±3% | 耗散系数 Approx. 2.0; 热时间常数 Approx. 10; 最大功率 45 | 原厂电气模板 JAS473X405YA；PDF 第 4 页；型号为已展开电阻公差/B值公差的电气核心料号；线材、线长、端子等机械配置需按客户需求确认 | 47 | KΩ | ±5% | 4050 | 25/50°C | -40~125°C |  |  |  | 温度传感 ¦ 端子头 ¦ 引线/端子可定制
JOYIN(久尹) | JAS473J405GA | JAS | 热敏电阻（NTC Thermistor） | 引线/端子 | 端子头 |  |  | JAS 47KΩ ±5% B25/50°C=4050K ±2% | Active | C:\Users\zjh\Desktop\被动产品线资料\信昌PDC\Resistor电阻\JAS.pdf | JOYIN official PDF sync 2026-06: JAS.pdf | 原厂PDF规格表 | 2026-06-27 09:18:17 | 原厂电气模板 JAS473X405YA；PDF 第 4 页；型号为已展开电阻公差/B值公差的电气核心料号；线材、线长、端子等机械配置需按客户需求确认 | B值误差 ±2% | 耗散系数 Approx. 2.0; 热时间常数 Approx. 10; 最大功率 45 | 原厂电气模板 JAS473X405YA；PDF 第 4 页；型号为已展开电阻公差/B值公差的电气核心料号；线材、线长、端子等机械配置需按客户需求确认 | 47 | KΩ | ±5% | 4050 | 25/50°C | -40~125°C |  |  |  | 温度传感 ¦ 端子头 ¦ 引线/端子可定制
JOYIN(久尹) | JAS473J405FA | JAS | 热敏电阻（NTC Thermistor） | 引线/端子 | 端子头 |  |  | JAS 47KΩ ±5% B25/50°C=4050K ±1% | Active | C:\Users\zjh\Desktop\被动产品线资料\信昌PDC\Resistor电阻\JAS.pdf | JOYIN official PDF sync 2026-06: JAS.pdf | 原厂PDF规格表 | 2026-06-27 09:18:17 | 原厂电气模板 JAS473X405YA；PDF 第 4 页；型号为已展开电阻公差/B值公差的电气核心料号；线材、线长、端子等机械配置需按客户需求确认 | B值误差 ±1% | 耗散系数 Approx. 2.0; 热时间常数 Approx. 10; 最大功率 45 | 原厂电气模板 JAS473X405YA；PDF 第 4 页；型号为已展开电阻公差/B值公差的电气核心料号；线材、线长、端子等机械配置需按客户需求确认 | 47 | KΩ | ±5% | 4050 | 25/50°C | -40~125°C |  |  |  | 温度传感 ¦ 端子头 ¦ 引线/端子可定制
JOYIN(久尹) | JAS473H405JA | JAS | 热敏电阻（NTC Thermistor） | 引线/端子 | 端子头 |  |  | JAS 47KΩ ±3% B25/50°C=4050K ±5% | Active | C:\Users\zjh\Desktop\被动产品线资料\信昌PDC\Resistor电阻\JAS.pdf | JOYIN official PDF sync 2026-06: JAS.pdf | 原厂PDF规格表 | 2026-06-27 09:18:17 | 原厂电气模板 JAS473X405YA；PDF 第 4 页；型号为已展开电阻公差/B值公差的电气核心料号；线材、线长、端子等机械配置需按客户需求确认 | B值误差 ±5% | 耗散系数 Approx. 2.0; 热时间常数 Approx. 10; 最大功率 45 | 原厂电气模板 JAS473X405YA；PDF 第 4 页；型号为已展开电阻公差/B值公差的电气核心料号；线材、线长、端子等机械配置需按客户需求确认 | 47 | KΩ | ±3% | 4050 | 25/50°C | -40~125°C |  |  |  | 温度传感 ¦ 端子头 ¦ 引线/端子可定制
JOYIN(久尹) | JAS473H405HA | JAS | 热敏电阻（NTC Thermistor） | 引线/端子 | 端子头 |  |  | JAS 47KΩ ±3% B25/50°C=4050K ±3% | Active | C:\Users\zjh\Desktop\被动产品线资料\信昌PDC\Resistor电阻\JAS.pdf | JOYIN official PDF sync 2026-06: JAS.pdf | 原厂PDF规格表 | 2026-06-27 09:18:17 | 原厂电气模板 JAS473X405YA；PDF 第 4 页；型号为已展开电阻公差/B值公差的电气核心料号；线材、线长、端子等机械配置需按客户需求确认 | B值误差 ±3% | 耗散系数 Approx. 2.0; 热时间常数 Approx. 10; 最大功率 45 | 原厂电气模板 JAS473X405YA；PDF 第 4 页；型号为已展开电阻公差/B值公差的电气核心料号；线材、线长、端子等机械配置需按客户需求确认 | 47 | KΩ | ±3% | 4050 | 25/50°C | -40~125°C |  |  |  | 温度传感 ¦ 端子头 ¦ 引线/端子可定制
JOYIN(久尹) | JAS473H405GA | JAS | 热敏电阻（NTC Thermistor） | 引线/端子 | 端子头 |  |  | JAS 47KΩ ±3% B25/50°C=4050K ±2% | Active | C:\Users\zjh\Desktop\被动产品线资料\信昌PDC\Resistor电阻\JAS.pdf | JOYIN official PDF sync 2026-06: JAS.pdf | 原厂PDF规格表 | 2026-06-27 09:18:17 | 原厂电气模板 JAS473X405YA；PDF 第 4 页；型号为已展开电阻公差/B值公差的电气核心料号；线材、线长、端子等机械配置需按客户需求确认 | B值误差 ±2% | 耗散系数 Approx. 2.0; 热时间常数 Approx. 10; 最大功率 45 | 原厂电气模板 JAS473X405YA；PDF 第 4 页；型号为已展开电阻公差/B值公差的电气核心料号；线材、线长、端子等机械配置需按客户需求确认 | 47 | KΩ | ±3% | 4050 | 25/50°C | -40~125°C |  |  |  | 温度传感 ¦ 端子头 ¦ 引线/端子可定制
JOYIN(久尹) | JAS473H405FA | JAS | 热敏电阻（NTC Thermistor） | 引线/端子 | 端子头 |  |  | JAS 47KΩ ±3% B25/50°C=4050K ±1% | Active | C:\Users\zjh\Desktop\被动产品线资料\信昌PDC\Resistor电阻\JAS.pdf | JOYIN official PDF sync 2026-06: JAS.pdf | 原厂PDF规格表 | 2026-06-27 09:18:17 | 原厂电气模板 JAS473X405YA；PDF 第 4 页；型号为已展开电阻公差/B值公差的电气核心料号；线材、线长、端子等机械配置需按客户需求确认 | B值误差 ±1% | 耗散系数 Approx. 2.0; 热时间常数 Approx. 10; 最大功率 45 | 原厂电气模板 JAS473X405YA；PDF 第 4 页；型号为已展开电阻公差/B值公差的电气核心料号；线材、线长、端子等机械配置需按客户需求确认 | 47 | KΩ | ±3% | 4050 | 25/50°C | -40~125°C |  |  |  | 温度传感 ¦ 端子头 ¦ 引线/端子可定制
JOYIN(久尹) | JAS473F405JA | JAS | 热敏电阻（NTC Thermistor） | 引线/端子 | 端子头 |  |  | JAS 47KΩ ±1% B25/50°C=4050K ±5% | Active | C:\Users\zjh\Desktop\被动产品线资料\信昌PDC\Resistor电阻\JAS.pdf | JOYIN official PDF sync 2026-06: JAS.pdf | 原厂PDF规格表 | 2026-06-27 09:18:17 | 原厂电气模板 JAS473X405YA；PDF 第 4 页；型号为已展开电阻公差/B值公差的电气核心料号；线材、线长、端子等机械配置需按客户需求确认 | B值误差 ±5% | 耗散系数 Approx. 2.0; 热时间常数 Approx. 10; 最大功率 45 | 原厂电气模板 JAS473X405YA；PDF 第 4 页；型号为已展开电阻公差/B值公差的电气核心料号；线材、线长、端子等机械配置需按客户需求确认 | 47 | KΩ | ±1% | 4050 | 25/50°C | -40~125°C |  |  |  | 温度传感 ¦ 端子头 ¦ 引线/端子可定制
JOYIN(久尹) | JAS473F405HA | JAS | 热敏电阻（NTC Thermistor） | 引线/端子 | 端子头 |  |  | JAS 47KΩ ±1% B25/50°C=4050K ±3% | Active | C:\Users\zjh\Desktop\被动产品线资料\信昌PDC\Resistor电阻\JAS.pdf | JOYIN official PDF sync 2026-06: JAS.pdf | 原厂PDF规格表 | 2026-06-27 09:18:17 | 原厂电气模板 JAS473X405YA；PDF 第 4 页；型号为已展开电阻公差/B值公差的电气核心料号；线材、线长、端子等机械配置需按客户需求确认 | B值误差 ±3% | 耗散系数 Approx. 2.0; 热时间常数 Approx. 10; 最大功率 45 | 原厂电气模板 JAS473X405YA；PDF 第 4 页；型号为已展开电阻公差/B值公差的电气核心料号；线材、线长、端子等机械配置需按客户需求确认 | 47 | KΩ | ±1% | 4050 | 25/50°C | -40~125°C |  |  |  | 温度传感 ¦ 端子头 ¦ 引线/端子可定制
JOYIN(久尹) | JAS473F405GA | JAS | 热敏电阻（NTC Thermistor） | 引线/端子 | 端子头 |  |  | JAS 47KΩ ±1% B25/50°C=4050K ±2% | Active | C:\Users\zjh\Desktop\被动产品线资料\信昌PDC\Resistor电阻\JAS.pdf | JOYIN official PDF sync 2026-06: JAS.pdf | 原厂PDF规格表 | 2026-06-27 09:18:17 | 原厂电气模板 JAS473X405YA；PDF 第 4 页；型号为已展开电阻公差/B值公差的电气核心料号；线材、线长、端子等机械配置需按客户需求确认 | B值误差 ±2% | 耗散系数 Approx. 2.0; 热时间常数 Approx. 10; 最大功率 45 | 原厂电气模板 JAS473X405YA；PDF 第 4 页；型号为已展开电阻公差/B值公差的电气核心料号；线材、线长、端子等机械配置需按客户需求确认 | 47 | KΩ | ±1% | 4050 | 25/50°C | -40~125°C |  |  |  | 温度传感 ¦ 端子头 ¦ 引线/端子可定制
JOYIN(久尹) | JAS473F405FA | JAS | 热敏电阻（NTC Thermistor） | 引线/端子 | 端子头 |  |  | JAS 47KΩ ±1% B25/50°C=4050K ±1% | Active | C:\Users\zjh\Desktop\被动产品线资料\信昌PDC\Resistor电阻\JAS.pdf | JOYIN official PDF sync 2026-06: JAS.pdf | 原厂PDF规格表 | 2026-06-27 09:18:17 | 原厂电气模板 JAS473X405YA；PDF 第 4 页；型号为已展开电阻公差/B值公差的电气核心料号；线材、线长、端子等机械配置需按客户需求确认 | B值误差 ±1% | 耗散系数 Approx. 2.0; 热时间常数 Approx. 10; 最大功率 45 | 原厂电气模板 JAS473X405YA；PDF 第 4 页；型号为已展开电阻公差/B值公差的电气核心料号；线材、线长、端子等机械配置需按客户需求确认 | 47 | KΩ | ±1% | 4050 | 25/50°C | -40~125°C |  |  |  | 温度传感 ¦ 端子头 ¦ 引线/端子可定制
JOYIN(久尹) | JAS503K395JA | JAS | 热敏电阻（NTC Thermistor） | 引线/端子 | 端子头 |  |  | JAS 50KΩ ±10% B25/50°C=3950K ±5% | Active | C:\Users\zjh\Desktop\被动产品线资料\信昌PDC\Resistor电阻\JAS.pdf | JOYIN official PDF sync 2026-06: JAS.pdf | 原厂PDF规格表 | 2026-06-27 09:18:17 | 原厂电气模板 JAS503X395YA；PDF 第 4 页；型号为已展开电阻公差/B值公差的电气核心料号；线材、线长、端子等机械配置需按客户需求确认 | B值误差 ±5% | 耗散系数 Approx. 2.0; 热时间常数 Approx. 10; 最大功率 45 | 原厂电气模板 JAS503X395YA；PDF 第 4 页；型号为已展开电阻公差/B值公差的电气核心料号；线材、线长、端子等机械配置需按客户需求确认 | 50 | KΩ | ±10% | 3950 | 25/50°C | -40~125°C |  |  |  | 温度传感 ¦ 端子头 ¦ 引线/端子可定制
JOYIN(久尹) | JAS503K395HA | JAS | 热敏电阻（NTC Thermistor） | 引线/端子 | 端子头 |  |  | JAS 50KΩ ±10% B25/50°C=3950K ±3% | Active | C:\Users\zjh\Desktop\被动产品线资料\信昌PDC\Resistor电阻\JAS.pdf | JOYIN official PDF sync 2026-06: JAS.pdf | 原厂PDF规格表 | 2026-06-27 09:18:17 | 原厂电气模板 JAS503X395YA；PDF 第 4 页；型号为已展开电阻公差/B值公差的电气核心料号；线材、线长、端子等机械配置需按客户需求确认 | B值误差 ±3% | 耗散系数 Approx. 2.0; 热时间常数 Approx. 10; 最大功率 45 | 原厂电气模板 JAS503X395YA；PDF 第 4 页；型号为已展开电阻公差/B值公差的电气核心料号；线材、线长、端子等机械配置需按客户需求确认 | 50 | KΩ | ±10% | 3950 | 25/50°C | -40~125°C |  |  |  | 温度传感 ¦ 端子头 ¦ 引线/端子可定制
JOYIN(久尹) | JAS503K395GA | JAS | 热敏电阻（NTC Thermistor） | 引线/端子 | 端子头 |  |  | JAS 50KΩ ±10% B25/50°C=3950K ±2% | Active | C:\Users\zjh\Desktop\被动产品线资料\信昌PDC\Resistor电阻\JAS.pdf | JOYIN official PDF sync 2026-06: JAS.pdf | 原厂PDF规格表 | 2026-06-27 09:18:17 | 原厂电气模板 JAS503X395YA；PDF 第 4 页；型号为已展开电阻公差/B值公差的电气核心料号；线材、线长、端子等机械配置需按客户需求确认 | B值误差 ±2% | 耗散系数 Approx. 2.0; 热时间常数 Approx. 10; 最大功率 45 | 原厂电气模板 JAS503X395YA；PDF 第 4 页；型号为已展开电阻公差/B值公差的电气核心料号；线材、线长、端子等机械配置需按客户需求确认 | 50 | KΩ | ±10% | 3950 | 25/50°C | -40~125°C |  |  |  | 温度传感 ¦ 端子头 ¦ 引线/端子可定制
JOYIN(久尹) | JAS503K395FA | JAS | 热敏电阻（NTC Thermistor） | 引线/端子 | 端子头 |  |  | JAS 50KΩ ±10% B25/50°C=3950K ±1% | Active | C:\Users\zjh\Desktop\被动产品线资料\信昌PDC\Resistor电阻\JAS.pdf | JOYIN official PDF sync 2026-06: JAS.pdf | 原厂PDF规格表 | 2026-06-27 09:18:17 | 原厂电气模板 JAS503X395YA；PDF 第 4 页；型号为已展开电阻公差/B值公差的电气核心料号；线材、线长、端子等机械配置需按客户需求确认 | B值误差 ±1% | 耗散系数 Approx. 2.0; 热时间常数 Approx. 10; 最大功率 45 | 原厂电气模板 JAS503X395YA；PDF 第 4 页；型号为已展开电阻公差/B值公差的电气核心料号；线材、线长、端子等机械配置需按客户需求确认 | 50 | KΩ | ±10% | 3950 | 25/50°C | -40~125°C |  |  |  | 温度传感 ¦ 端子头 ¦ 引线/端子可定制
JOYIN(久尹) | JAS503J395JA | JAS | 热敏电阻（NTC Thermistor） | 引线/端子 | 端子头 |  |  | JAS 50KΩ ±5% B25/50°C=3950K ±5% | Active | C:\Users\zjh\Desktop\被动产品线资料\信昌PDC\Resistor电阻\JAS.pdf | JOYIN official PDF sync 2026-06: JAS.pdf | 原厂PDF规格表 | 2026-06-27 09:18:17 | 原厂电气模板 JAS503X395YA；PDF 第 4 页；型号为已展开电阻公差/B值公差的电气核心料号；线材、线长、端子等机械配置需按客户需求确认 | B值误差 ±5% | 耗散系数 Approx. 2.0; 热时间常数 Approx. 10; 最大功率 45 | 原厂电气模板 JAS503X395YA；PDF 第 4 页；型号为已展开电阻公差/B值公差的电气核心料号；线材、线长、端子等机械配置需按客户需求确认 | 50 | KΩ | ±5% | 3950 | 25/50°C | -40~125°C |  |  |  | 温度传感 ¦ 端子头 ¦ 引线/端子可定制
JOYIN(久尹) | JAS503J395HA | JAS | 热敏电阻（NTC Thermistor） | 引线/端子 | 端子头 |  |  | JAS 50KΩ ±5% B25/50°C=3950K ±3% | Active | C:\Users\zjh\Desktop\被动产品线资料\信昌PDC\Resistor电阻\JAS.pdf | JOYIN official PDF sync 2026-06: JAS.pdf | 原厂PDF规格表 | 2026-06-27 09:18:17 | 原厂电气模板 JAS503X395YA；PDF 第 4 页；型号为已展开电阻公差/B值公差的电气核心料号；线材、线长、端子等机械配置需按客户需求确认 | B值误差 ±3% | 耗散系数 Approx. 2.0; 热时间常数 Approx. 10; 最大功率 45 | 原厂电气模板 JAS503X395YA；PDF 第 4 页；型号为已展开电阻公差/B值公差的电气核心料号；线材、线长、端子等机械配置需按客户需求确认 | 50 | KΩ | ±5% | 3950 | 25/50°C | -40~125°C |  |  |  | 温度传感 ¦ 端子头 ¦ 引线/端子可定制
JOYIN(久尹) | JAS503J395GA | JAS | 热敏电阻（NTC Thermistor） | 引线/端子 | 端子头 |  |  | JAS 50KΩ ±5% B25/50°C=3950K ±2% | Active | C:\Users\zjh\Desktop\被动产品线资料\信昌PDC\Resistor电阻\JAS.pdf | JOYIN official PDF sync 2026-06: JAS.pdf | 原厂PDF规格表 | 2026-06-27 09:18:17 | 原厂电气模板 JAS503X395YA；PDF 第 4 页；型号为已展开电阻公差/B值公差的电气核心料号；线材、线长、端子等机械配置需按客户需求确认 | B值误差 ±2% | 耗散系数 Approx. 2.0; 热时间常数 Approx. 10; 最大功率 45 | 原厂电气模板 JAS503X395YA；PDF 第 4 页；型号为已展开电阻公差/B值公差的电气核心料号；线材、线长、端子等机械配置需按客户需求确认 | 50 | KΩ | ±5% | 3950 | 25/50°C | -40~125°C |  |  |  | 温度传感 ¦ 端子头 ¦ 引线/端子可定制
JOYIN(久尹) | JAS503J395FA | JAS | 热敏电阻（NTC Thermistor） | 引线/端子 | 端子头 |  |  | JAS 50KΩ ±5% B25/50°C=3950K ±1% | Active | C:\Users\zjh\Desktop\被动产品线资料\信昌PDC\Resistor电阻\JAS.pdf | JOYIN official PDF sync 2026-06: JAS.pdf | 原厂PDF规格表 | 2026-06-27 09:18:17 | 原厂电气模板 JAS503X395YA；PDF 第 4 页；型号为已展开电阻公差/B值公差的电气核心料号；线材、线长、端子等机械配置需按客户需求确认 | B值误差 ±1% | 耗散系数 Approx. 2.0; 热时间常数 Approx. 10; 最大功率 45 | 原厂电气模板 JAS503X395YA；PDF 第 4 页；型号为已展开电阻公差/B值公差的电气核心料号；线材、线长、端子等机械配置需按客户需求确认 | 50 | KΩ | ±5% | 3950 | 25/50°C | -40~125°C |  |  |  | 温度传感 ¦ 端子头 ¦ 引线/端子可定制
JOYIN(久尹) | JAS503H395JA | JAS | 热敏电阻（NTC Thermistor） | 引线/端子 | 端子头 |  |  | JAS 50KΩ ±3% B25/50°C=3950K ±5% | Active | C:\Users\zjh\Desktop\被动产品线资料\信昌PDC\Resistor电阻\JAS.pdf | JOYIN official PDF sync 2026-06: JAS.pdf | 原厂PDF规格表 | 2026-06-27 09:18:17 | 原厂电气模板 JAS503X395YA；PDF 第 4 页；型号为已展开电阻公差/B值公差的电气核心料号；线材、线长、端子等机械配置需按客户需求确认 | B值误差 ±5% | 耗散系数 Approx. 2.0; 热时间常数 Approx. 10; 最大功率 45 | 原厂电气模板 JAS503X395YA；PDF 第 4 页；型号为已展开电阻公差/B值公差的电气核心料号；线材、线长、端子等机械配置需按客户需求确认 | 50 | KΩ | ±3% | 3950 | 25/50°C | -40~125°C |  |  |  | 温度传感 ¦ 端子头 ¦ 引线/端子可定制
JOYIN(久尹) | JAS503H395HA | JAS | 热敏电阻（NTC Thermistor） | 引线/端子 | 端子头 |  |  | JAS 50KΩ ±3% B25/50°C=3950K ±3% | Active | C:\Users\zjh\Desktop\被动产品线资料\信昌PDC\Resistor电阻\JAS.pdf | JOYIN official PDF sync 2026-06: JAS.pdf | 原厂PDF规格表 | 2026-06-27 09:18:17 | 原厂电气模板 JAS503X395YA；PDF 第 4 页；型号为已展开电阻公差/B值公差的电气核心料号；线材、线长、端子等机械配置需按客户需求确认 | B值误差 ±3% | 耗散系数 Approx. 2.0; 热时间常数 Approx. 10; 最大功率 45 | 原厂电气模板 JAS503X395YA；PDF 第 4 页；型号为已展开电阻公差/B值公差的电气核心料号；线材、线长、端子等机械配置需按客户需求确认 | 50 | KΩ | ±3% | 3950 | 25/50°C | -40~125°C |  |  |  | 温度传感 ¦ 端子头 ¦ 引线/端子可定制
JOYIN(久尹) | JAS503H395GA | JAS | 热敏电阻（NTC Thermistor） | 引线/端子 | 端子头 |  |  | JAS 50KΩ ±3% B25/50°C=3950K ±2% | Active | C:\Users\zjh\Desktop\被动产品线资料\信昌PDC\Resistor电阻\JAS.pdf | JOYIN official PDF sync 2026-06: JAS.pdf | 原厂PDF规格表 | 2026-06-27 09:18:17 | 原厂电气模板 JAS503X395YA；PDF 第 4 页；型号为已展开电阻公差/B值公差的电气核心料号；线材、线长、端子等机械配置需按客户需求确认 | B值误差 ±2% | 耗散系数 Approx. 2.0; 热时间常数 Approx. 10; 最大功率 45 | 原厂电气模板 JAS503X395YA；PDF 第 4 页；型号为已展开电阻公差/B值公差的电气核心料号；线材、线长、端子等机械配置需按客户需求确认 | 50 | KΩ | ±3% | 3950 | 25/50°C | -40~125°C |  |  |  | 温度传感 ¦ 端子头 ¦ 引线/端子可定制
JOYIN(久尹) | JAS503H395FA | JAS | 热敏电阻（NTC Thermistor） | 引线/端子 | 端子头 |  |  | JAS 50KΩ ±3% B25/50°C=3950K ±1% | Active | C:\Users\zjh\Desktop\被动产品线资料\信昌PDC\Resistor电阻\JAS.pdf | JOYIN official PDF sync 2026-06: JAS.pdf | 原厂PDF规格表 | 2026-06-27 09:18:17 | 原厂电气模板 JAS503X395YA；PDF 第 4 页；型号为已展开电阻公差/B值公差的电气核心料号；线材、线长、端子等机械配置需按客户需求确认 | B值误差 ±1% | 耗散系数 Approx. 2.0; 热时间常数 Approx. 10; 最大功率 45 | 原厂电气模板 JAS503X395YA；PDF 第 4 页；型号为已展开电阻公差/B值公差的电气核心料号；线材、线长、端子等机械配置需按客户需求确认 | 50 | KΩ | ±3% | 3950 | 25/50°C | -40~125°C |  |  |  | 温度传感 ¦ 端子头 ¦ 引线/端子可定制
JOYIN(久尹) | JAS503F395JA | JAS | 热敏电阻（NTC Thermistor） | 引线/端子 | 端子头 |  |  | JAS 50KΩ ±1% B25/50°C=3950K ±5% | Active | C:\Users\zjh\Desktop\被动产品线资料\信昌PDC\Resistor电阻\JAS.pdf | JOYIN official PDF sync 2026-06: JAS.pdf | 原厂PDF规格表 | 2026-06-27 09:18:17 | 原厂电气模板 JAS503X395YA；PDF 第 4 页；型号为已展开电阻公差/B值公差的电气核心料号；线材、线长、端子等机械配置需按客户需求确认 | B值误差 ±5% | 耗散系数 Approx. 2.0; 热时间常数 Approx. 10; 最大功率 45 | 原厂电气模板 JAS503X395YA；PDF 第 4 页；型号为已展开电阻公差/B值公差的电气核心料号；线材、线长、端子等机械配置需按客户需求确认 | 50 | KΩ | ±1% | 3950 | 25/50°C | -40~125°C |  |  |  | 温度传感 ¦ 端子头 ¦ 引线/端子可定制
JOYIN(久尹) | JAS503F395HA | JAS | 热敏电阻（NTC Thermistor） | 引线/端子 | 端子头 |  |  | JAS 50KΩ ±1% B25/50°C=3950K ±3% | Active | C:\Users\zjh\Desktop\被动产品线资料\信昌PDC\Resistor电阻\JAS.pdf | JOYIN official PDF sync 2026-06: JAS.pdf | 原厂PDF规格表 | 2026-06-27 09:18:17 | 原厂电气模板 JAS503X395YA；PDF 第 4 页；型号为已展开电阻公差/B值公差的电气核心料号；线材、线长、端子等机械配置需按客户需求确认 | B值误差 ±3% | 耗散系数 Approx. 2.0; 热时间常数 Approx. 10; 最大功率 45 | 原厂电气模板 JAS503X395YA；PDF 第 4 页；型号为已展开电阻公差/B值公差的电气核心料号；线材、线长、端子等机械配置需按客户需求确认 | 50 | KΩ | ±1% | 3950 | 25/50°C | -40~125°C |  |  |  | 温度传感 ¦ 端子头 ¦ 引线/端子可定制
JOYIN(久尹) | JAS503F395GA | JAS | 热敏电阻（NTC Thermistor） | 引线/端子 | 端子头 |  |  | JAS 50KΩ ±1% B25/50°C=3950K ±2% | Active | C:\Users\zjh\Desktop\被动产品线资料\信昌PDC\Resistor电阻\JAS.pdf | JOYIN official PDF sync 2026-06: JAS.pdf | 原厂PDF规格表 | 2026-06-27 09:18:17 | 原厂电气模板 JAS503X395YA；PDF 第 4 页；型号为已展开电阻公差/B值公差的电气核心料号；线材、线长、端子等机械配置需按客户需求确认 | B值误差 ±2% | 耗散系数 Approx. 2.0; 热时间常数 Approx. 10; 最大功率 45 | 原厂电气模板 JAS503X395YA；PDF 第 4 页；型号为已展开电阻公差/B值公差的电气核心料号；线材、线长、端子等机械配置需按客户需求确认 | 50 | KΩ | ±1% | 3950 | 25/50°C | -40~125°C |  |  |  | 温度传感 ¦ 端子头 ¦ 引线/端子可定制
JOYIN(久尹) | JAS503F395FA | JAS | 热敏电阻（NTC Thermistor） | 引线/端子 | 端子头 |  |  | JAS 50KΩ ±1% B25/50°C=3950K ±1% | Active | C:\Users\zjh\Desktop\被动产品线资料\信昌PDC\Resistor电阻\JAS.pdf | JOYIN official PDF sync 2026-06: JAS.pdf | 原厂PDF规格表 | 2026-06-27 09:18:17 | 原厂电气模板 JAS503X395YA；PDF 第 4 页；型号为已展开电阻公差/B值公差的电气核心料号；线材、线长、端子等机械配置需按客户需求确认 | B值误差 ±1% | 耗散系数 Approx. 2.0; 热时间常数 Approx. 10; 最大功率 45 | 原厂电气模板 JAS503X395YA；PDF 第 4 页；型号为已展开电阻公差/B值公差的电气核心料号；线材、线长、端子等机械配置需按客户需求确认 | 50 | KΩ | ±1% | 3950 | 25/50°C | -40~125°C |  |  |  | 温度传感 ¦ 端子头 ¦ 引线/端子可定制
JOYIN(久尹) | JAS104K395JA | JAS | 热敏电阻（NTC Thermistor） | 引线/端子 | 端子头 |  |  | JAS 100KΩ ±10% B25/50°C=3950K ±5% | Active | C:\Users\zjh\Desktop\被动产品线资料\信昌PDC\Resistor电阻\JAS.pdf | JOYIN official PDF sync 2026-06: JAS.pdf | 原厂PDF规格表 | 2026-06-27 09:18:17 | 原厂电气模板 JAS104X395YA；PDF 第 4 页；型号为已展开电阻公差/B值公差的电气核心料号；线材、线长、端子等机械配置需按客户需求确认 | B值误差 ±5% | 耗散系数 Approx. 2.0; 热时间常数 Approx. 10; 最大功率 45 | 原厂电气模板 JAS104X395YA；PDF 第 4 页；型号为已展开电阻公差/B值公差的电气核心料号；线材、线长、端子等机械配置需按客户需求确认 | 100 | KΩ | ±10% | 3950 | 25/50°C | -40~125°C |  |  |  | 温度传感 ¦ 端子头 ¦ 引线/端子可定制
JOYIN(久尹) | JAS104K395HA | JAS | 热敏电阻（NTC Thermistor） | 引线/端子 | 端子头 |  |  | JAS 100KΩ ±10% B25/50°C=3950K ±3% | Active | C:\Users\zjh\Desktop\被动产品线资料\信昌PDC\Resistor电阻\JAS.pdf | JOYIN official PDF sync 2026-06: JAS.pdf | 原厂PDF规格表 | 2026-06-27 09:18:17 | 原厂电气模板 JAS104X395YA；PDF 第 4 页；型号为已展开电阻公差/B值公差的电气核心料号；线材、线长、端子等机械配置需按客户需求确认 | B值误差 ±3% | 耗散系数 Approx. 2.0; 热时间常数 Approx. 10; 最大功率 45 | 原厂电气模板 JAS104X395YA；PDF 第 4 页；型号为已展开电阻公差/B值公差的电气核心料号；线材、线长、端子等机械配置需按客户需求确认 | 100 | KΩ | ±10% | 3950 | 25/50°C | -40~125°C |  |  |  | 温度传感 ¦ 端子头 ¦ 引线/端子可定制
JOYIN(久尹) | JAS104K395GA | JAS | 热敏电阻（NTC Thermistor） | 引线/端子 | 端子头 |  |  | JAS 100KΩ ±10% B25/50°C=3950K ±2% | Active | C:\Users\zjh\Desktop\被动产品线资料\信昌PDC\Resistor电阻\JAS.pdf | JOYIN official PDF sync 2026-06: JAS.pdf | 原厂PDF规格表 | 2026-06-27 09:18:17 | 原厂电气模板 JAS104X395YA；PDF 第 4 页；型号为已展开电阻公差/B值公差的电气核心料号；线材、线长、端子等机械配置需按客户需求确认 | B值误差 ±2% | 耗散系数 Approx. 2.0; 热时间常数 Approx. 10; 最大功率 45 | 原厂电气模板 JAS104X395YA；PDF 第 4 页；型号为已展开电阻公差/B值公差的电气核心料号；线材、线长、端子等机械配置需按客户需求确认 | 100 | KΩ | ±10% | 3950 | 25/50°C | -40~125°C |  |  |  | 温度传感 ¦ 端子头 ¦ 引线/端子可定制
JOYIN(久尹) | JAS104K395FA | JAS | 热敏电阻（NTC Thermistor） | 引线/端子 | 端子头 |  |  | JAS 100KΩ ±10% B25/50°C=3950K ±1% | Active | C:\Users\zjh\Desktop\被动产品线资料\信昌PDC\Resistor电阻\JAS.pdf | JOYIN official PDF sync 2026-06: JAS.pdf | 原厂PDF规格表 | 2026-06-27 09:18:17 | 原厂电气模板 JAS104X395YA；PDF 第 4 页；型号为已展开电阻公差/B值公差的电气核心料号；线材、线长、端子等机械配置需按客户需求确认 | B值误差 ±1% | 耗散系数 Approx. 2.0; 热时间常数 Approx. 10; 最大功率 45 | 原厂电气模板 JAS104X395YA；PDF 第 4 页；型号为已展开电阻公差/B值公差的电气核心料号；线材、线长、端子等机械配置需按客户需求确认 | 100 | KΩ | ±10% | 3950 | 25/50°C | -40~125°C |  |  |  | 温度传感 ¦ 端子头 ¦ 引线/端子可定制
JOYIN(久尹) | JAS104J395JA | JAS | 热敏电阻（NTC Thermistor） | 引线/端子 | 端子头 |  |  | JAS 100KΩ ±5% B25/50°C=3950K ±5% | Active | C:\Users\zjh\Desktop\被动产品线资料\信昌PDC\Resistor电阻\JAS.pdf | JOYIN official PDF sync 2026-06: JAS.pdf | 原厂PDF规格表 | 2026-06-27 09:18:17 | 原厂电气模板 JAS104X395YA；PDF 第 4 页；型号为已展开电阻公差/B值公差的电气核心料号；线材、线长、端子等机械配置需按客户需求确认 | B值误差 ±5% | 耗散系数 Approx. 2.0; 热时间常数 Approx. 10; 最大功率 45 | 原厂电气模板 JAS104X395YA；PDF 第 4 页；型号为已展开电阻公差/B值公差的电气核心料号；线材、线长、端子等机械配置需按客户需求确认 | 100 | KΩ | ±5% | 3950 | 25/50°C | -40~125°C |  |  |  | 温度传感 ¦ 端子头 ¦ 引线/端子可定制
JOYIN(久尹) | JAS104J395HA | JAS | 热敏电阻（NTC Thermistor） | 引线/端子 | 端子头 |  |  | JAS 100KΩ ±5% B25/50°C=3950K ±3% | Active | C:\Users\zjh\Desktop\被动产品线资料\信昌PDC\Resistor电阻\JAS.pdf | JOYIN official PDF sync 2026-06: JAS.pdf | 原厂PDF规格表 | 2026-06-27 09:18:17 | 原厂电气模板 JAS104X395YA；PDF 第 4 页；型号为已展开电阻公差/B值公差的电气核心料号；线材、线长、端子等机械配置需按客户需求确认 | B值误差 ±3% | 耗散系数 Approx. 2.0; 热时间常数 Approx. 10; 最大功率 45 | 原厂电气模板 JAS104X395YA；PDF 第 4 页；型号为已展开电阻公差/B值公差的电气核心料号；线材、线长、端子等机械配置需按客户需求确认 | 100 | KΩ | ±5% | 3950 | 25/50°C | -40~125°C |  |  |  | 温度传感 ¦ 端子头 ¦ 引线/端子可定制
JOYIN(久尹) | JAS104J395GA | JAS | 热敏电阻（NTC Thermistor） | 引线/端子 | 端子头 |  |  | JAS 100KΩ ±5% B25/50°C=3950K ±2% | Active | C:\Users\zjh\Desktop\被动产品线资料\信昌PDC\Resistor电阻\JAS.pdf | JOYIN official PDF sync 2026-06: JAS.pdf | 原厂PDF规格表 | 2026-06-27 09:18:17 | 原厂电气模板 JAS104X395YA；PDF 第 4 页；型号为已展开电阻公差/B值公差的电气核心料号；线材、线长、端子等机械配置需按客户需求确认 | B值误差 ±2% | 耗散系数 Approx. 2.0; 热时间常数 Approx. 10; 最大功率 45 | 原厂电气模板 JAS104X395YA；PDF 第 4 页；型号为已展开电阻公差/B值公差的电气核心料号；线材、线长、端子等机械配置需按客户需求确认 | 100 | KΩ | ±5% | 3950 | 25/50°C | -40~125°C |  |  |  | 温度传感 ¦ 端子头 ¦ 引线/端子可定制
JOYIN(久尹) | JAS104J395FA | JAS | 热敏电阻（NTC Thermistor） | 引线/端子 | 端子头 |  |  | JAS 100KΩ ±5% B25/50°C=3950K ±1% | Active | C:\Users\zjh\Desktop\被动产品线资料\信昌PDC\Resistor电阻\JAS.pdf | JOYIN official PDF sync 2026-06: JAS.pdf | 原厂PDF规格表 | 2026-06-27 09:18:17 | 原厂电气模板 JAS104X395YA；PDF 第 4 页；型号为已展开电阻公差/B值公差的电气核心料号；线材、线长、端子等机械配置需按客户需求确认 | B值误差 ±1% | 耗散系数 Approx. 2.0; 热时间常数 Approx. 10; 最大功率 45 | 原厂电气模板 JAS104X395YA；PDF 第 4 页；型号为已展开电阻公差/B值公差的电气核心料号；线材、线长、端子等机械配置需按客户需求确认 | 100 | KΩ | ±5% | 3950 | 25/50°C | -40~125°C |  |  |  | 温度传感 ¦ 端子头 ¦ 引线/端子可定制
JOYIN(久尹) | JAS104H395JA | JAS | 热敏电阻（NTC Thermistor） | 引线/端子 | 端子头 |  |  | JAS 100KΩ ±3% B25/50°C=3950K ±5% | Active | C:\Users\zjh\Desktop\被动产品线资料\信昌PDC\Resistor电阻\JAS.pdf | JOYIN official PDF sync 2026-06: JAS.pdf | 原厂PDF规格表 | 2026-06-27 09:18:17 | 原厂电气模板 JAS104X395YA；PDF 第 4 页；型号为已展开电阻公差/B值公差的电气核心料号；线材、线长、端子等机械配置需按客户需求确认 | B值误差 ±5% | 耗散系数 Approx. 2.0; 热时间常数 Approx. 10; 最大功率 45 | 原厂电气模板 JAS104X395YA；PDF 第 4 页；型号为已展开电阻公差/B值公差的电气核心料号；线材、线长、端子等机械配置需按客户需求确认 | 100 | KΩ | ±3% | 3950 | 25/50°C | -40~125°C |  |  |  | 温度传感 ¦ 端子头 ¦ 引线/端子可定制
JOYIN(久尹) | JAS104H395HA | JAS | 热敏电阻（NTC Thermistor） | 引线/端子 | 端子头 |  |  | JAS 100KΩ ±3% B25/50°C=3950K ±3% | Active | C:\Users\zjh\Desktop\被动产品线资料\信昌PDC\Resistor电阻\JAS.pdf | JOYIN official PDF sync 2026-06: JAS.pdf | 原厂PDF规格表 | 2026-06-27 09:18:17 | 原厂电气模板 JAS104X395YA；PDF 第 4 页；型号为已展开电阻公差/B值公差的电气核心料号；线材、线长、端子等机械配置需按客户需求确认 | B值误差 ±3% | 耗散系数 Approx. 2.0; 热时间常数 Approx. 10; 最大功率 45 | 原厂电气模板 JAS104X395YA；PDF 第 4 页；型号为已展开电阻公差/B值公差的电气核心料号；线材、线长、端子等机械配置需按客户需求确认 | 100 | KΩ | ±3% | 3950 | 25/50°C | -40~125°C |  |  |  | 温度传感 ¦ 端子头 ¦ 引线/端子可定制
JOYIN(久尹) | JAS104H395GA | JAS | 热敏电阻（NTC Thermistor） | 引线/端子 | 端子头 |  |  | JAS 100KΩ ±3% B25/50°C=3950K ±2% | Active | C:\Users\zjh\Desktop\被动产品线资料\信昌PDC\Resistor电阻\JAS.pdf | JOYIN official PDF sync 2026-06: JAS.pdf | 原厂PDF规格表 | 2026-06-27 09:18:17 | 原厂电气模板 JAS104X395YA；PDF 第 4 页；型号为已展开电阻公差/B值公差的电气核心料号；线材、线长、端子等机械配置需按客户需求确认 | B值误差 ±2% | 耗散系数 Approx. 2.0; 热时间常数 Approx. 10; 最大功率 45 | 原厂电气模板 JAS104X395YA；PDF 第 4 页；型号为已展开电阻公差/B值公差的电气核心料号；线材、线长、端子等机械配置需按客户需求确认 | 100 | KΩ | ±3% | 3950 | 25/50°C | -40~125°C |  |  |  | 温度传感 ¦ 端子头 ¦ 引线/端子可定制
JOYIN(久尹) | JAS104H395FA | JAS | 热敏电阻（NTC Thermistor） | 引线/端子 | 端子头 |  |  | JAS 100KΩ ±3% B25/50°C=3950K ±1% | Active | C:\Users\zjh\Desktop\被动产品线资料\信昌PDC\Resistor电阻\JAS.pdf | JOYIN official PDF sync 2026-06: JAS.pdf | 原厂PDF规格表 | 2026-06-27 09:18:17 | 原厂电气模板 JAS104X395YA；PDF 第 4 页；型号为已展开电阻公差/B值公差的电气核心料号；线材、线长、端子等机械配置需按客户需求确认 | B值误差 ±1% | 耗散系数 Approx. 2.0; 热时间常数 Approx. 10; 最大功率 45 | 原厂电气模板 JAS104X395YA；PDF 第 4 页；型号为已展开电阻公差/B值公差的电气核心料号；线材、线长、端子等机械配置需按客户需求确认 | 100 | KΩ | ±3% | 3950 | 25/50°C | -40~125°C |  |  |  | 温度传感 ¦ 端子头 ¦ 引线/端子可定制
JOYIN(久尹) | JAS104F395JA | JAS | 热敏电阻（NTC Thermistor） | 引线/端子 | 端子头 |  |  | JAS 100KΩ ±1% B25/50°C=3950K ±5% | Active | C:\Users\zjh\Desktop\被动产品线资料\信昌PDC\Resistor电阻\JAS.pdf | JOYIN official PDF sync 2026-06: JAS.pdf | 原厂PDF规格表 | 2026-06-27 09:18:17 | 原厂电气模板 JAS104X395YA；PDF 第 4 页；型号为已展开电阻公差/B值公差的电气核心料号；线材、线长、端子等机械配置需按客户需求确认 | B值误差 ±5% | 耗散系数 Approx. 2.0; 热时间常数 Approx. 10; 最大功率 45 | 原厂电气模板 JAS104X395YA；PDF 第 4 页；型号为已展开电阻公差/B值公差的电气核心料号；线材、线长、端子等机械配置需按客户需求确认 | 100 | KΩ | ±1% | 3950 | 25/50°C | -40~125°C |  |  |  | 温度传感 ¦ 端子头 ¦ 引线/端子可定制
JOYIN(久尹) | JAS104F395HA | JAS | 热敏电阻（NTC Thermistor） | 引线/端子 | 端子头 |  |  | JAS 100KΩ ±1% B25/50°C=3950K ±3% | Active | C:\Users\zjh\Desktop\被动产品线资料\信昌PDC\Resistor电阻\JAS.pdf | JOYIN official PDF sync 2026-06: JAS.pdf | 原厂PDF规格表 | 2026-06-27 09:18:17 | 原厂电气模板 JAS104X395YA；PDF 第 4 页；型号为已展开电阻公差/B值公差的电气核心料号；线材、线长、端子等机械配置需按客户需求确认 | B值误差 ±3% | 耗散系数 Approx. 2.0; 热时间常数 Approx. 10; 最大功率 45 | 原厂电气模板 JAS104X395YA；PDF 第 4 页；型号为已展开电阻公差/B值公差的电气核心料号；线材、线长、端子等机械配置需按客户需求确认 | 100 | KΩ | ±1% | 3950 | 25/50°C | -40~125°C |  |  |  | 温度传感 ¦ 端子头 ¦ 引线/端子可定制
JOYIN(久尹) | JAS104F395GA | JAS | 热敏电阻（NTC Thermistor） | 引线/端子 | 端子头 |  |  | JAS 100KΩ ±1% B25/50°C=3950K ±2% | Active | C:\Users\zjh\Desktop\被动产品线资料\信昌PDC\Resistor电阻\JAS.pdf | JOYIN official PDF sync 2026-06: JAS.pdf | 原厂PDF规格表 | 2026-06-27 09:18:17 | 原厂电气模板 JAS104X395YA；PDF 第 4 页；型号为已展开电阻公差/B值公差的电气核心料号；线材、线长、端子等机械配置需按客户需求确认 | B值误差 ±2% | 耗散系数 Approx. 2.0; 热时间常数 Approx. 10; 最大功率 45 | 原厂电气模板 JAS104X395YA；PDF 第 4 页；型号为已展开电阻公差/B值公差的电气核心料号；线材、线长、端子等机械配置需按客户需求确认 | 100 | KΩ | ±1% | 3950 | 25/50°C | -40~125°C |  |  |  | 温度传感 ¦ 端子头 ¦ 引线/端子可定制
JOYIN(久尹) | JAS104F395FA | JAS | 热敏电阻（NTC Thermistor） | 引线/端子 | 端子头 |  |  | JAS 100KΩ ±1% B25/50°C=3950K ±1% | Active | C:\Users\zjh\Desktop\被动产品线资料\信昌PDC\Resistor电阻\JAS.pdf | JOYIN official PDF sync 2026-06: JAS.pdf | 原厂PDF规格表 | 2026-06-27 09:18:17 | 原厂电气模板 JAS104X395YA；PDF 第 4 页；型号为已展开电阻公差/B值公差的电气核心料号；线材、线长、端子等机械配置需按客户需求确认 | B值误差 ±1% | 耗散系数 Approx. 2.0; 热时间常数 Approx. 10; 最大功率 45 | 原厂电气模板 JAS104X395YA；PDF 第 4 页；型号为已展开电阻公差/B值公差的电气核心料号；线材、线长、端子等机械配置需按客户需求确认 | 100 | KΩ | ±1% | 3950 | 25/50°C | -40~125°C |  |  |  | 温度传感 ¦ 端子头 ¦ 引线/端子可定制
JOYIN(久尹) | JAS104K425JA | JAS | 热敏电阻（NTC Thermistor） | 引线/端子 | 端子头 |  |  | JAS 100KΩ ±10% B25/50°C=4250K ±5% | Active | C:\Users\zjh\Desktop\被动产品线资料\信昌PDC\Resistor电阻\JAS.pdf | JOYIN official PDF sync 2026-06: JAS.pdf | 原厂PDF规格表 | 2026-06-27 09:18:17 | 原厂电气模板 JAS104X425YA；PDF 第 4 页；型号为已展开电阻公差/B值公差的电气核心料号；线材、线长、端子等机械配置需按客户需求确认 | B值误差 ±5% | 耗散系数 Approx. 2.0; 热时间常数 Approx. 10; 最大功率 45 | 原厂电气模板 JAS104X425YA；PDF 第 4 页；型号为已展开电阻公差/B值公差的电气核心料号；线材、线长、端子等机械配置需按客户需求确认 | 100 | KΩ | ±10% | 4250 | 25/50°C | -40~125°C |  |  |  | 温度传感 ¦ 端子头 ¦ 引线/端子可定制
JOYIN(久尹) | JAS104K425HA | JAS | 热敏电阻（NTC Thermistor） | 引线/端子 | 端子头 |  |  | JAS 100KΩ ±10% B25/50°C=4250K ±3% | Active | C:\Users\zjh\Desktop\被动产品线资料\信昌PDC\Resistor电阻\JAS.pdf | JOYIN official PDF sync 2026-06: JAS.pdf | 原厂PDF规格表 | 2026-06-27 09:18:17 | 原厂电气模板 JAS104X425YA；PDF 第 4 页；型号为已展开电阻公差/B值公差的电气核心料号；线材、线长、端子等机械配置需按客户需求确认 | B值误差 ±3% | 耗散系数 Approx. 2.0; 热时间常数 Approx. 10; 最大功率 45 | 原厂电气模板 JAS104X425YA；PDF 第 4 页；型号为已展开电阻公差/B值公差的电气核心料号；线材、线长、端子等机械配置需按客户需求确认 | 100 | KΩ | ±10% | 4250 | 25/50°C | -40~125°C |  |  |  | 温度传感 ¦ 端子头 ¦ 引线/端子可定制
JOYIN(久尹) | JAS104K425GA | JAS | 热敏电阻（NTC Thermistor） | 引线/端子 | 端子头 |  |  | JAS 100KΩ ±10% B25/50°C=4250K ±2% | Active | C:\Users\zjh\Desktop\被动产品线资料\信昌PDC\Resistor电阻\JAS.pdf | JOYIN official PDF sync 2026-06: JAS.pdf | 原厂PDF规格表 | 2026-06-27 09:18:17 | 原厂电气模板 JAS104X425YA；PDF 第 4 页；型号为已展开电阻公差/B值公差的电气核心料号；线材、线长、端子等机械配置需按客户需求确认 | B值误差 ±2% | 耗散系数 Approx. 2.0; 热时间常数 Approx. 10; 最大功率 45 | 原厂电气模板 JAS104X425YA；PDF 第 4 页；型号为已展开电阻公差/B值公差的电气核心料号；线材、线长、端子等机械配置需按客户需求确认 | 100 | KΩ | ±10% | 4250 | 25/50°C | -40~125°C |  |  |  | 温度传感 ¦ 端子头 ¦ 引线/端子可定制
JOYIN(久尹) | JAS104K425FA | JAS | 热敏电阻（NTC Thermistor） | 引线/端子 | 端子头 |  |  | JAS 100KΩ ±10% B25/50°C=4250K ±1% | Active | C:\Users\zjh\Desktop\被动产品线资料\信昌PDC\Resistor电阻\JAS.pdf | JOYIN official PDF sync 2026-06: JAS.pdf | 原厂PDF规格表 | 2026-06-27 09:18:17 | 原厂电气模板 JAS104X425YA；PDF 第 4 页；型号为已展开电阻公差/B值公差的电气核心料号；线材、线长、端子等机械配置需按客户需求确认 | B值误差 ±1% | 耗散系数 Approx. 2.0; 热时间常数 Approx. 10; 最大功率 45 | 原厂电气模板 JAS104X425YA；PDF 第 4 页；型号为已展开电阻公差/B值公差的电气核心料号；线材、线长、端子等机械配置需按客户需求确认 | 100 | KΩ | ±10% | 4250 | 25/50°C | -40~125°C |  |  |  | 温度传感 ¦ 端子头 ¦ 引线/端子可定制
JOYIN(久尹) | JAS104J425JA | JAS | 热敏电阻（NTC Thermistor） | 引线/端子 | 端子头 |  |  | JAS 100KΩ ±5% B25/50°C=4250K ±5% | Active | C:\Users\zjh\Desktop\被动产品线资料\信昌PDC\Resistor电阻\JAS.pdf | JOYIN official PDF sync 2026-06: JAS.pdf | 原厂PDF规格表 | 2026-06-27 09:18:17 | 原厂电气模板 JAS104X425YA；PDF 第 4 页；型号为已展开电阻公差/B值公差的电气核心料号；线材、线长、端子等机械配置需按客户需求确认 | B值误差 ±5% | 耗散系数 Approx. 2.0; 热时间常数 Approx. 10; 最大功率 45 | 原厂电气模板 JAS104X425YA；PDF 第 4 页；型号为已展开电阻公差/B值公差的电气核心料号；线材、线长、端子等机械配置需按客户需求确认 | 100 | KΩ | ±5% | 4250 | 25/50°C | -40~125°C |  |  |  | 温度传感 ¦ 端子头 ¦ 引线/端子可定制
JOYIN(久尹) | JAS104J425HA | JAS | 热敏电阻（NTC Thermistor） | 引线/端子 | 端子头 |  |  | JAS 100KΩ ±5% B25/50°C=4250K ±3% | Active | C:\Users\zjh\Desktop\被动产品线资料\信昌PDC\Resistor电阻\JAS.pdf | JOYIN official PDF sync 2026-06: JAS.pdf | 原厂PDF规格表 | 2026-06-27 09:18:17 | 原厂电气模板 JAS104X425YA；PDF 第 4 页；型号为已展开电阻公差/B值公差的电气核心料号；线材、线长、端子等机械配置需按客户需求确认 | B值误差 ±3% | 耗散系数 Approx. 2.0; 热时间常数 Approx. 10; 最大功率 45 | 原厂电气模板 JAS104X425YA；PDF 第 4 页；型号为已展开电阻公差/B值公差的电气核心料号；线材、线长、端子等机械配置需按客户需求确认 | 100 | KΩ | ±5% | 4250 | 25/50°C | -40~125°C |  |  |  | 温度传感 ¦ 端子头 ¦ 引线/端子可定制
JOYIN(久尹) | JAS104J425GA | JAS | 热敏电阻（NTC Thermistor） | 引线/端子 | 端子头 |  |  | JAS 100KΩ ±5% B25/50°C=4250K ±2% | Active | C:\Users\zjh\Desktop\被动产品线资料\信昌PDC\Resistor电阻\JAS.pdf | JOYIN official PDF sync 2026-06: JAS.pdf | 原厂PDF规格表 | 2026-06-27 09:18:17 | 原厂电气模板 JAS104X425YA；PDF 第 4 页；型号为已展开电阻公差/B值公差的电气核心料号；线材、线长、端子等机械配置需按客户需求确认 | B值误差 ±2% | 耗散系数 Approx. 2.0; 热时间常数 Approx. 10; 最大功率 45 | 原厂电气模板 JAS104X425YA；PDF 第 4 页；型号为已展开电阻公差/B值公差的电气核心料号；线材、线长、端子等机械配置需按客户需求确认 | 100 | KΩ | ±5% | 4250 | 25/50°C | -40~125°C |  |  |  | 温度传感 ¦ 端子头 ¦ 引线/端子可定制
JOYIN(久尹) | JAS104J425FA | JAS | 热敏电阻（NTC Thermistor） | 引线/端子 | 端子头 |  |  | JAS 100KΩ ±5% B25/50°C=4250K ±1% | Active | C:\Users\zjh\Desktop\被动产品线资料\信昌PDC\Resistor电阻\JAS.pdf | JOYIN official PDF sync 2026-06: JAS.pdf | 原厂PDF规格表 | 2026-06-27 09:18:17 | 原厂电气模板 JAS104X425YA；PDF 第 4 页；型号为已展开电阻公差/B值公差的电气核心料号；线材、线长、端子等机械配置需按客户需求确认 | B值误差 ±1% | 耗散系数 Approx. 2.0; 热时间常数 Approx. 10; 最大功率 45 | 原厂电气模板 JAS104X425YA；PDF 第 4 页；型号为已展开电阻公差/B值公差的电气核心料号；线材、线长、端子等机械配置需按客户需求确认 | 100 | KΩ | ±5% | 4250 | 25/50°C | -40~125°C |  |  |  | 温度传感 ¦ 端子头 ¦ 引线/端子可定制
JOYIN(久尹) | JAS104H425JA | JAS | 热敏电阻（NTC Thermistor） | 引线/端子 | 端子头 |  |  | JAS 100KΩ ±3% B25/50°C=4250K ±5% | Active | C:\Users\zjh\Desktop\被动产品线资料\信昌PDC\Resistor电阻\JAS.pdf | JOYIN official PDF sync 2026-06: JAS.pdf | 原厂PDF规格表 | 2026-06-27 09:18:17 | 原厂电气模板 JAS104X425YA；PDF 第 4 页；型号为已展开电阻公差/B值公差的电气核心料号；线材、线长、端子等机械配置需按客户需求确认 | B值误差 ±5% | 耗散系数 Approx. 2.0; 热时间常数 Approx. 10; 最大功率 45 | 原厂电气模板 JAS104X425YA；PDF 第 4 页；型号为已展开电阻公差/B值公差的电气核心料号；线材、线长、端子等机械配置需按客户需求确认 | 100 | KΩ | ±3% | 4250 | 25/50°C | -40~125°C |  |  |  | 温度传感 ¦ 端子头 ¦ 引线/端子可定制
JOYIN(久尹) | JAS104H425HA | JAS | 热敏电阻（NTC Thermistor） | 引线/端子 | 端子头 |  |  | JAS 100KΩ ±3% B25/50°C=4250K ±3% | Active | C:\Users\zjh\Desktop\被动产品线资料\信昌PDC\Resistor电阻\JAS.pdf | JOYIN official PDF sync 2026-06: JAS.pdf | 原厂PDF规格表 | 2026-06-27 09:18:17 | 原厂电气模板 JAS104X425YA；PDF 第 4 页；型号为已展开电阻公差/B值公差的电气核心料号；线材、线长、端子等机械配置需按客户需求确认 | B值误差 ±3% | 耗散系数 Approx. 2.0; 热时间常数 Approx. 10; 最大功率 45 | 原厂电气模板 JAS104X425YA；PDF 第 4 页；型号为已展开电阻公差/B值公差的电气核心料号；线材、线长、端子等机械配置需按客户需求确认 | 100 | KΩ | ±3% | 4250 | 25/50°C | -40~125°C |  |  |  | 温度传感 ¦ 端子头 ¦ 引线/端子可定制
JOYIN(久尹) | JAS104H425GA | JAS | 热敏电阻（NTC Thermistor） | 引线/端子 | 端子头 |  |  | JAS 100KΩ ±3% B25/50°C=4250K ±2% | Active | C:\Users\zjh\Desktop\被动产品线资料\信昌PDC\Resistor电阻\JAS.pdf | JOYIN official PDF sync 2026-06: JAS.pdf | 原厂PDF规格表 | 2026-06-27 09:18:17 | 原厂电气模板 JAS104X425YA；PDF 第 4 页；型号为已展开电阻公差/B值公差的电气核心料号；线材、线长、端子等机械配置需按客户需求确认 | B值误差 ±2% | 耗散系数 Approx. 2.0; 热时间常数 Approx. 10; 最大功率 45 | 原厂电气模板 JAS104X425YA；PDF 第 4 页；型号为已展开电阻公差/B值公差的电气核心料号；线材、线长、端子等机械配置需按客户需求确认 | 100 | KΩ | ±3% | 4250 | 25/50°C | -40~125°C |  |  |  | 温度传感 ¦ 端子头 ¦ 引线/端子可定制
JOYIN(久尹) | JAS104H425FA | JAS | 热敏电阻（NTC Thermistor） | 引线/端子 | 端子头 |  |  | JAS 100KΩ ±3% B25/50°C=4250K ±1% | Active | C:\Users\zjh\Desktop\被动产品线资料\信昌PDC\Resistor电阻\JAS.pdf | JOYIN official PDF sync 2026-06: JAS.pdf | 原厂PDF规格表 | 2026-06-27 09:18:17 | 原厂电气模板 JAS104X425YA；PDF 第 4 页；型号为已展开电阻公差/B值公差的电气核心料号；线材、线长、端子等机械配置需按客户需求确认 | B值误差 ±1% | 耗散系数 Approx. 2.0; 热时间常数 Approx. 10; 最大功率 45 | 原厂电气模板 JAS104X425YA；PDF 第 4 页；型号为已展开电阻公差/B值公差的电气核心料号；线材、线长、端子等机械配置需按客户需求确认 | 100 | KΩ | ±3% | 4250 | 25/50°C | -40~125°C |  |  |  | 温度传感 ¦ 端子头 ¦ 引线/端子可定制
JOYIN(久尹) | JAS104F425JA | JAS | 热敏电阻（NTC Thermistor） | 引线/端子 | 端子头 |  |  | JAS 100KΩ ±1% B25/50°C=4250K ±5% | Active | C:\Users\zjh\Desktop\被动产品线资料\信昌PDC\Resistor电阻\JAS.pdf | JOYIN official PDF sync 2026-06: JAS.pdf | 原厂PDF规格表 | 2026-06-27 09:18:17 | 原厂电气模板 JAS104X425YA；PDF 第 4 页；型号为已展开电阻公差/B值公差的电气核心料号；线材、线长、端子等机械配置需按客户需求确认 | B值误差 ±5% | 耗散系数 Approx. 2.0; 热时间常数 Approx. 10; 最大功率 45 | 原厂电气模板 JAS104X425YA；PDF 第 4 页；型号为已展开电阻公差/B值公差的电气核心料号；线材、线长、端子等机械配置需按客户需求确认 | 100 | KΩ | ±1% | 4250 | 25/50°C | -40~125°C |  |  |  | 温度传感 ¦ 端子头 ¦ 引线/端子可定制
JOYIN(久尹) | JAS104F425HA | JAS | 热敏电阻（NTC Thermistor） | 引线/端子 | 端子头 |  |  | JAS 100KΩ ±1% B25/50°C=4250K ±3% | Active | C:\Users\zjh\Desktop\被动产品线资料\信昌PDC\Resistor电阻\JAS.pdf | JOYIN official PDF sync 2026-06: JAS.pdf | 原厂PDF规格表 | 2026-06-27 09:18:17 | 原厂电气模板 JAS104X425YA；PDF 第 4 页；型号为已展开电阻公差/B值公差的电气核心料号；线材、线长、端子等机械配置需按客户需求确认 | B值误差 ±3% | 耗散系数 Approx. 2.0; 热时间常数 Approx. 10; 最大功率 45 | 原厂电气模板 JAS104X425YA；PDF 第 4 页；型号为已展开电阻公差/B值公差的电气核心料号；线材、线长、端子等机械配置需按客户需求确认 | 100 | KΩ | ±1% | 4250 | 25/50°C | -40~125°C |  |  |  | 温度传感 ¦ 端子头 ¦ 引线/端子可定制
JOYIN(久尹) | JAS104F425GA | JAS | 热敏电阻（NTC Thermistor） | 引线/端子 | 端子头 |  |  | JAS 100KΩ ±1% B25/50°C=4250K ±2% | Active | C:\Users\zjh\Desktop\被动产品线资料\信昌PDC\Resistor电阻\JAS.pdf | JOYIN official PDF sync 2026-06: JAS.pdf | 原厂PDF规格表 | 2026-06-27 09:18:17 | 原厂电气模板 JAS104X425YA；PDF 第 4 页；型号为已展开电阻公差/B值公差的电气核心料号；线材、线长、端子等机械配置需按客户需求确认 | B值误差 ±2% | 耗散系数 Approx. 2.0; 热时间常数 Approx. 10; 最大功率 45 | 原厂电气模板 JAS104X425YA；PDF 第 4 页；型号为已展开电阻公差/B值公差的电气核心料号；线材、线长、端子等机械配置需按客户需求确认 | 100 | KΩ | ±1% | 4250 | 25/50°C | -40~125°C |  |  |  | 温度传感 ¦ 端子头 ¦ 引线/端子可定制
JOYIN(久尹) | JAS104F425FA | JAS | 热敏电阻（NTC Thermistor） | 引线/端子 | 端子头 |  |  | JAS 100KΩ ±1% B25/50°C=4250K ±1% | Active | C:\Users\zjh\Desktop\被动产品线资料\信昌PDC\Resistor电阻\JAS.pdf | JOYIN official PDF sync 2026-06: JAS.pdf | 原厂PDF规格表 | 2026-06-27 09:18:17 | 原厂电气模板 JAS104X425YA；PDF 第 4 页；型号为已展开电阻公差/B值公差的电气核心料号；线材、线长、端子等机械配置需按客户需求确认 | B值误差 ±1% | 耗散系数 Approx. 2.0; 热时间常数 Approx. 10; 最大功率 45 | 原厂电气模板 JAS104X425YA；PDF 第 4 页；型号为已展开电阻公差/B值公差的电气核心料号；线材、线长、端子等机械配置需按客户需求确认 | 100 | KΩ | ±1% | 4250 | 25/50°C | -40~125°C |  |  |  | 温度传感 ¦ 端子头 ¦ 引线/端子可定制
JOYIN(久尹) | JAS103K344JB | JAS | 热敏电阻（NTC Thermistor） | 引线/端子 | 端子头 |  |  | JAS 10KΩ ±10% B25/85°C=3435K ±5% | Active | C:\Users\zjh\Desktop\被动产品线资料\信昌PDC\Resistor电阻\JAS.pdf | JOYIN official PDF sync 2026-06: JAS.pdf | 原厂PDF规格表 | 2026-06-27 09:18:17 | 原厂电气模板 JAS103X344YB；PDF 第 4 页；型号为已展开电阻公差/B值公差的电气核心料号；线材、线长、端子等机械配置需按客户需求确认 | B值误差 ±5% | 耗散系数 Approx. 2.0; 热时间常数 Approx. 10; 最大功率 45 | 原厂电气模板 JAS103X344YB；PDF 第 4 页；型号为已展开电阻公差/B值公差的电气核心料号；线材、线长、端子等机械配置需按客户需求确认 | 10 | KΩ | ±10% | 3435 | 25/85°C | -40~125°C |  |  |  | 温度传感 ¦ 端子头 ¦ 引线/端子可定制
JOYIN(久尹) | JAS103K344HB | JAS | 热敏电阻（NTC Thermistor） | 引线/端子 | 端子头 |  |  | JAS 10KΩ ±10% B25/85°C=3435K ±3% | Active | C:\Users\zjh\Desktop\被动产品线资料\信昌PDC\Resistor电阻\JAS.pdf | JOYIN official PDF sync 2026-06: JAS.pdf | 原厂PDF规格表 | 2026-06-27 09:18:17 | 原厂电气模板 JAS103X344YB；PDF 第 4 页；型号为已展开电阻公差/B值公差的电气核心料号；线材、线长、端子等机械配置需按客户需求确认 | B值误差 ±3% | 耗散系数 Approx. 2.0; 热时间常数 Approx. 10; 最大功率 45 | 原厂电气模板 JAS103X344YB；PDF 第 4 页；型号为已展开电阻公差/B值公差的电气核心料号；线材、线长、端子等机械配置需按客户需求确认 | 10 | KΩ | ±10% | 3435 | 25/85°C | -40~125°C |  |  |  | 温度传感 ¦ 端子头 ¦ 引线/端子可定制
JOYIN(久尹) | JAS103K344GB | JAS | 热敏电阻（NTC Thermistor） | 引线/端子 | 端子头 |  |  | JAS 10KΩ ±10% B25/85°C=3435K ±2% | Active | C:\Users\zjh\Desktop\被动产品线资料\信昌PDC\Resistor电阻\JAS.pdf | JOYIN official PDF sync 2026-06: JAS.pdf | 原厂PDF规格表 | 2026-06-27 09:18:17 | 原厂电气模板 JAS103X344YB；PDF 第 4 页；型号为已展开电阻公差/B值公差的电气核心料号；线材、线长、端子等机械配置需按客户需求确认 | B值误差 ±2% | 耗散系数 Approx. 2.0; 热时间常数 Approx. 10; 最大功率 45 | 原厂电气模板 JAS103X344YB；PDF 第 4 页；型号为已展开电阻公差/B值公差的电气核心料号；线材、线长、端子等机械配置需按客户需求确认 | 10 | KΩ | ±10% | 3435 | 25/85°C | -40~125°C |  |  |  | 温度传感 ¦ 端子头 ¦ 引线/端子可定制
JOYIN(久尹) | JAS103K344FB | JAS | 热敏电阻（NTC Thermistor） | 引线/端子 | 端子头 |  |  | JAS 10KΩ ±10% B25/85°C=3435K ±1% | Active | C:\Users\zjh\Desktop\被动产品线资料\信昌PDC\Resistor电阻\JAS.pdf | JOYIN official PDF sync 2026-06: JAS.pdf | 原厂PDF规格表 | 2026-06-27 09:18:17 | 原厂电气模板 JAS103X344YB；PDF 第 4 页；型号为已展开电阻公差/B值公差的电气核心料号；线材、线长、端子等机械配置需按客户需求确认 | B值误差 ±1% | 耗散系数 Approx. 2.0; 热时间常数 Approx. 10; 最大功率 45 | 原厂电气模板 JAS103X344YB；PDF 第 4 页；型号为已展开电阻公差/B值公差的电气核心料号；线材、线长、端子等机械配置需按客户需求确认 | 10 | KΩ | ±10% | 3435 | 25/85°C | -40~125°C |  |  |  | 温度传感 ¦ 端子头 ¦ 引线/端子可定制
JOYIN(久尹) | JAS103J344JB | JAS | 热敏电阻（NTC Thermistor） | 引线/端子 | 端子头 |  |  | JAS 10KΩ ±5% B25/85°C=3435K ±5% | Active | C:\Users\zjh\Desktop\被动产品线资料\信昌PDC\Resistor电阻\JAS.pdf | JOYIN official PDF sync 2026-06: JAS.pdf | 原厂PDF规格表 | 2026-06-27 09:18:17 | 原厂电气模板 JAS103X344YB；PDF 第 4 页；型号为已展开电阻公差/B值公差的电气核心料号；线材、线长、端子等机械配置需按客户需求确认 | B值误差 ±5% | 耗散系数 Approx. 2.0; 热时间常数 Approx. 10; 最大功率 45 | 原厂电气模板 JAS103X344YB；PDF 第 4 页；型号为已展开电阻公差/B值公差的电气核心料号；线材、线长、端子等机械配置需按客户需求确认 | 10 | KΩ | ±5% | 3435 | 25/85°C | -40~125°C |  |  |  | 温度传感 ¦ 端子头 ¦ 引线/端子可定制
JOYIN(久尹) | JAS103J344HB | JAS | 热敏电阻（NTC Thermistor） | 引线/端子 | 端子头 |  |  | JAS 10KΩ ±5% B25/85°C=3435K ±3% | Active | C:\Users\zjh\Desktop\被动产品线资料\信昌PDC\Resistor电阻\JAS.pdf | JOYIN official PDF sync 2026-06: JAS.pdf | 原厂PDF规格表 | 2026-06-27 09:18:17 | 原厂电气模板 JAS103X344YB；PDF 第 4 页；型号为已展开电阻公差/B值公差的电气核心料号；线材、线长、端子等机械配置需按客户需求确认 | B值误差 ±3% | 耗散系数 Approx. 2.0; 热时间常数 Approx. 10; 最大功率 45 | 原厂电气模板 JAS103X344YB；PDF 第 4 页；型号为已展开电阻公差/B值公差的电气核心料号；线材、线长、端子等机械配置需按客户需求确认 | 10 | KΩ | ±5% | 3435 | 25/85°C | -40~125°C |  |  |  | 温度传感 ¦ 端子头 ¦ 引线/端子可定制
JOYIN(久尹) | JAS103J344GB | JAS | 热敏电阻（NTC Thermistor） | 引线/端子 | 端子头 |  |  | JAS 10KΩ ±5% B25/85°C=3435K ±2% | Active | C:\Users\zjh\Desktop\被动产品线资料\信昌PDC\Resistor电阻\JAS.pdf | JOYIN official PDF sync 2026-06: JAS.pdf | 原厂PDF规格表 | 2026-06-27 09:18:17 | 原厂电气模板 JAS103X344YB；PDF 第 4 页；型号为已展开电阻公差/B值公差的电气核心料号；线材、线长、端子等机械配置需按客户需求确认 | B值误差 ±2% | 耗散系数 Approx. 2.0; 热时间常数 Approx. 10; 最大功率 45 | 原厂电气模板 JAS103X344YB；PDF 第 4 页；型号为已展开电阻公差/B值公差的电气核心料号；线材、线长、端子等机械配置需按客户需求确认 | 10 | KΩ | ±5% | 3435 | 25/85°C | -40~125°C |  |  |  | 温度传感 ¦ 端子头 ¦ 引线/端子可定制
JOYIN(久尹) | JAS103J344FB | JAS | 热敏电阻（NTC Thermistor） | 引线/端子 | 端子头 |  |  | JAS 10KΩ ±5% B25/85°C=3435K ±1% | Active | C:\Users\zjh\Desktop\被动产品线资料\信昌PDC\Resistor电阻\JAS.pdf | JOYIN official PDF sync 2026-06: JAS.pdf | 原厂PDF规格表 | 2026-06-27 09:18:17 | 原厂电气模板 JAS103X344YB；PDF 第 4 页；型号为已展开电阻公差/B值公差的电气核心料号；线材、线长、端子等机械配置需按客户需求确认 | B值误差 ±1% | 耗散系数 Approx. 2.0; 热时间常数 Approx. 10; 最大功率 45 | 原厂电气模板 JAS103X344YB；PDF 第 4 页；型号为已展开电阻公差/B值公差的电气核心料号；线材、线长、端子等机械配置需按客户需求确认 | 10 | KΩ | ±5% | 3435 | 25/85°C | -40~125°C |  |  |  | 温度传感 ¦ 端子头 ¦ 引线/端子可定制
JOYIN(久尹) | JAS103H344JB | JAS | 热敏电阻（NTC Thermistor） | 引线/端子 | 端子头 |  |  | JAS 10KΩ ±3% B25/85°C=3435K ±5% | Active | C:\Users\zjh\Desktop\被动产品线资料\信昌PDC\Resistor电阻\JAS.pdf | JOYIN official PDF sync 2026-06: JAS.pdf | 原厂PDF规格表 | 2026-06-27 09:18:17 | 原厂电气模板 JAS103X344YB；PDF 第 4 页；型号为已展开电阻公差/B值公差的电气核心料号；线材、线长、端子等机械配置需按客户需求确认 | B值误差 ±5% | 耗散系数 Approx. 2.0; 热时间常数 Approx. 10; 最大功率 45 | 原厂电气模板 JAS103X344YB；PDF 第 4 页；型号为已展开电阻公差/B值公差的电气核心料号；线材、线长、端子等机械配置需按客户需求确认 | 10 | KΩ | ±3% | 3435 | 25/85°C | -40~125°C |  |  |  | 温度传感 ¦ 端子头 ¦ 引线/端子可定制
JOYIN(久尹) | JAS103H344HB | JAS | 热敏电阻（NTC Thermistor） | 引线/端子 | 端子头 |  |  | JAS 10KΩ ±3% B25/85°C=3435K ±3% | Active | C:\Users\zjh\Desktop\被动产品线资料\信昌PDC\Resistor电阻\JAS.pdf | JOYIN official PDF sync 2026-06: JAS.pdf | 原厂PDF规格表 | 2026-06-27 09:18:17 | 原厂电气模板 JAS103X344YB；PDF 第 4 页；型号为已展开电阻公差/B值公差的电气核心料号；线材、线长、端子等机械配置需按客户需求确认 | B值误差 ±3% | 耗散系数 Approx. 2.0; 热时间常数 Approx. 10; 最大功率 45 | 原厂电气模板 JAS103X344YB；PDF 第 4 页；型号为已展开电阻公差/B值公差的电气核心料号；线材、线长、端子等机械配置需按客户需求确认 | 10 | KΩ | ±3% | 3435 | 25/85°C | -40~125°C |  |  |  | 温度传感 ¦ 端子头 ¦ 引线/端子可定制
JOYIN(久尹) | JAS103H344GB | JAS | 热敏电阻（NTC Thermistor） | 引线/端子 | 端子头 |  |  | JAS 10KΩ ±3% B25/85°C=3435K ±2% | Active | C:\Users\zjh\Desktop\被动产品线资料\信昌PDC\Resistor电阻\JAS.pdf | JOYIN official PDF sync 2026-06: JAS.pdf | 原厂PDF规格表 | 2026-06-27 09:18:17 | 原厂电气模板 JAS103X344YB；PDF 第 4 页；型号为已展开电阻公差/B值公差的电气核心料号；线材、线长、端子等机械配置需按客户需求确认 | B值误差 ±2% | 耗散系数 Approx. 2.0; 热时间常数 Approx. 10; 最大功率 45 | 原厂电气模板 JAS103X344YB；PDF 第 4 页；型号为已展开电阻公差/B值公差的电气核心料号；线材、线长、端子等机械配置需按客户需求确认 | 10 | KΩ | ±3% | 3435 | 25/85°C | -40~125°C |  |  |  | 温度传感 ¦ 端子头 ¦ 引线/端子可定制
JOYIN(久尹) | JAS103H344FB | JAS | 热敏电阻（NTC Thermistor） | 引线/端子 | 端子头 |  |  | JAS 10KΩ ±3% B25/85°C=3435K ±1% | Active | C:\Users\zjh\Desktop\被动产品线资料\信昌PDC\Resistor电阻\JAS.pdf | JOYIN official PDF sync 2026-06: JAS.pdf | 原厂PDF规格表 | 2026-06-27 09:18:17 | 原厂电气模板 JAS103X344YB；PDF 第 4 页；型号为已展开电阻公差/B值公差的电气核心料号；线材、线长、端子等机械配置需按客户需求确认 | B值误差 ±1% | 耗散系数 Approx. 2.0; 热时间常数 Approx. 10; 最大功率 45 | 原厂电气模板 JAS103X344YB；PDF 第 4 页；型号为已展开电阻公差/B值公差的电气核心料号；线材、线长、端子等机械配置需按客户需求确认 | 10 | KΩ | ±3% | 3435 | 25/85°C | -40~125°C |  |  |  | 温度传感 ¦ 端子头 ¦ 引线/端子可定制
JOYIN(久尹) | JAS103F344JB | JAS | 热敏电阻（NTC Thermistor） | 引线/端子 | 端子头 |  |  | JAS 10KΩ ±1% B25/85°C=3435K ±5% | Active | C:\Users\zjh\Desktop\被动产品线资料\信昌PDC\Resistor电阻\JAS.pdf | JOYIN official PDF sync 2026-06: JAS.pdf | 原厂PDF规格表 | 2026-06-27 09:18:17 | 原厂电气模板 JAS103X344YB；PDF 第 4 页；型号为已展开电阻公差/B值公差的电气核心料号；线材、线长、端子等机械配置需按客户需求确认 | B值误差 ±5% | 耗散系数 Approx. 2.0; 热时间常数 Approx. 10; 最大功率 45 | 原厂电气模板 JAS103X344YB；PDF 第 4 页；型号为已展开电阻公差/B值公差的电气核心料号；线材、线长、端子等机械配置需按客户需求确认 | 10 | KΩ | ±1% | 3435 | 25/85°C | -40~125°C |  |  |  | 温度传感 ¦ 端子头 ¦ 引线/端子可定制
JOYIN(久尹) | JAS103F344HB | JAS | 热敏电阻（NTC Thermistor） | 引线/端子 | 端子头 |  |  | JAS 10KΩ ±1% B25/85°C=3435K ±3% | Active | C:\Users\zjh\Desktop\被动产品线资料\信昌PDC\Resistor电阻\JAS.pdf | JOYIN official PDF sync 2026-06: JAS.pdf | 原厂PDF规格表 | 2026-06-27 09:18:17 | 原厂电气模板 JAS103X344YB；PDF 第 4 页；型号为已展开电阻公差/B值公差的电气核心料号；线材、线长、端子等机械配置需按客户需求确认 | B值误差 ±3% | 耗散系数 Approx. 2.0; 热时间常数 Approx. 10; 最大功率 45 | 原厂电气模板 JAS103X344YB；PDF 第 4 页；型号为已展开电阻公差/B值公差的电气核心料号；线材、线长、端子等机械配置需按客户需求确认 | 10 | KΩ | ±1% | 3435 | 25/85°C | -40~125°C |  |  |  | 温度传感 ¦ 端子头 ¦ 引线/端子可定制
JOYIN(久尹) | JAS103F344GB | JAS | 热敏电阻（NTC Thermistor） | 引线/端子 | 端子头 |  |  | JAS 10KΩ ±1% B25/85°C=3435K ±2% | Active | C:\Users\zjh\Desktop\被动产品线资料\信昌PDC\Resistor电阻\JAS.pdf | JOYIN official PDF sync 2026-06: JAS.pdf | 原厂PDF规格表 | 2026-06-27 09:18:17 | 原厂电气模板 JAS103X344YB；PDF 第 4 页；型号为已展开电阻公差/B值公差的电气核心料号；线材、线长、端子等机械配置需按客户需求确认 | B值误差 ±2% | 耗散系数 Approx. 2.0; 热时间常数 Approx. 10; 最大功率 45 | 原厂电气模板 JAS103X344YB；PDF 第 4 页；型号为已展开电阻公差/B值公差的电气核心料号；线材、线长、端子等机械配置需按客户需求确认 | 10 | KΩ | ±1% | 3435 | 25/85°C | -40~125°C |  |  |  | 温度传感 ¦ 端子头 ¦ 引线/端子可定制
JOYIN(久尹) | JAS103F344FB | JAS | 热敏电阻（NTC Thermistor） | 引线/端子 | 端子头 |  |  | JAS 10KΩ ±1% B25/85°C=3435K ±1% | Active | C:\Users\zjh\Desktop\被动产品线资料\信昌PDC\Resistor电阻\JAS.pdf | JOYIN official PDF sync 2026-06: JAS.pdf | 原厂PDF规格表 | 2026-06-27 09:18:17 | 原厂电气模板 JAS103X344YB；PDF 第 4 页；型号为已展开电阻公差/B值公差的电气核心料号；线材、线长、端子等机械配置需按客户需求确认 | B值误差 ±1% | 耗散系数 Approx. 2.0; 热时间常数 Approx. 10; 最大功率 45 | 原厂电气模板 JAS103X344YB；PDF 第 4 页；型号为已展开电阻公差/B值公差的电气核心料号；线材、线长、端子等机械配置需按客户需求确认 | 10 | KΩ | ±1% | 3435 | 25/85°C | -40~125°C |  |  |  | 温度传感 ¦ 端子头 ¦ 引线/端子可定制
JOYIN(久尹) | JAS103K398JB | JAS | 热敏电阻（NTC Thermistor） | 引线/端子 | 端子头 |  |  | JAS 10KΩ ±10% B25/85°C=3977K ±5% | Active | C:\Users\zjh\Desktop\被动产品线资料\信昌PDC\Resistor电阻\JAS.pdf | JOYIN official PDF sync 2026-06: JAS.pdf | 原厂PDF规格表 | 2026-06-27 09:18:17 | 原厂电气模板 JAS103X398YB；PDF 第 4 页；型号为已展开电阻公差/B值公差的电气核心料号；线材、线长、端子等机械配置需按客户需求确认 | B值误差 ±5% | 耗散系数 Approx. 2.0; 热时间常数 Approx. 10; 最大功率 45 | 原厂电气模板 JAS103X398YB；PDF 第 4 页；型号为已展开电阻公差/B值公差的电气核心料号；线材、线长、端子等机械配置需按客户需求确认 | 10 | KΩ | ±10% | 3977 | 25/85°C | -40~125°C |  |  |  | 温度传感 ¦ 端子头 ¦ 引线/端子可定制
JOYIN(久尹) | JAS103K398HB | JAS | 热敏电阻（NTC Thermistor） | 引线/端子 | 端子头 |  |  | JAS 10KΩ ±10% B25/85°C=3977K ±3% | Active | C:\Users\zjh\Desktop\被动产品线资料\信昌PDC\Resistor电阻\JAS.pdf | JOYIN official PDF sync 2026-06: JAS.pdf | 原厂PDF规格表 | 2026-06-27 09:18:17 | 原厂电气模板 JAS103X398YB；PDF 第 4 页；型号为已展开电阻公差/B值公差的电气核心料号；线材、线长、端子等机械配置需按客户需求确认 | B值误差 ±3% | 耗散系数 Approx. 2.0; 热时间常数 Approx. 10; 最大功率 45 | 原厂电气模板 JAS103X398YB；PDF 第 4 页；型号为已展开电阻公差/B值公差的电气核心料号；线材、线长、端子等机械配置需按客户需求确认 | 10 | KΩ | ±10% | 3977 | 25/85°C | -40~125°C |  |  |  | 温度传感 ¦ 端子头 ¦ 引线/端子可定制
JOYIN(久尹) | JAS103K398GB | JAS | 热敏电阻（NTC Thermistor） | 引线/端子 | 端子头 |  |  | JAS 10KΩ ±10% B25/85°C=3977K ±2% | Active | C:\Users\zjh\Desktop\被动产品线资料\信昌PDC\Resistor电阻\JAS.pdf | JOYIN official PDF sync 2026-06: JAS.pdf | 原厂PDF规格表 | 2026-06-27 09:18:17 | 原厂电气模板 JAS103X398YB；PDF 第 4 页；型号为已展开电阻公差/B值公差的电气核心料号；线材、线长、端子等机械配置需按客户需求确认 | B值误差 ±2% | 耗散系数 Approx. 2.0; 热时间常数 Approx. 10; 最大功率 45 | 原厂电气模板 JAS103X398YB；PDF 第 4 页；型号为已展开电阻公差/B值公差的电气核心料号；线材、线长、端子等机械配置需按客户需求确认 | 10 | KΩ | ±10% | 3977 | 25/85°C | -40~125°C |  |  |  | 温度传感 ¦ 端子头 ¦ 引线/端子可定制
JOYIN(久尹) | JAS103K398FB | JAS | 热敏电阻（NTC Thermistor） | 引线/端子 | 端子头 |  |  | JAS 10KΩ ±10% B25/85°C=3977K ±1% | Active | C:\Users\zjh\Desktop\被动产品线资料\信昌PDC\Resistor电阻\JAS.pdf | JOYIN official PDF sync 2026-06: JAS.pdf | 原厂PDF规格表 | 2026-06-27 09:18:17 | 原厂电气模板 JAS103X398YB；PDF 第 4 页；型号为已展开电阻公差/B值公差的电气核心料号；线材、线长、端子等机械配置需按客户需求确认 | B值误差 ±1% | 耗散系数 Approx. 2.0; 热时间常数 Approx. 10; 最大功率 45 | 原厂电气模板 JAS103X398YB；PDF 第 4 页；型号为已展开电阻公差/B值公差的电气核心料号；线材、线长、端子等机械配置需按客户需求确认 | 10 | KΩ | ±10% | 3977 | 25/85°C | -40~125°C |  |  |  | 温度传感 ¦ 端子头 ¦ 引线/端子可定制
JOYIN(久尹) | JAS103J398JB | JAS | 热敏电阻（NTC Thermistor） | 引线/端子 | 端子头 |  |  | JAS 10KΩ ±5% B25/85°C=3977K ±5% | Active | C:\Users\zjh\Desktop\被动产品线资料\信昌PDC\Resistor电阻\JAS.pdf | JOYIN official PDF sync 2026-06: JAS.pdf | 原厂PDF规格表 | 2026-06-27 09:18:17 | 原厂电气模板 JAS103X398YB；PDF 第 4 页；型号为已展开电阻公差/B值公差的电气核心料号；线材、线长、端子等机械配置需按客户需求确认 | B值误差 ±5% | 耗散系数 Approx. 2.0; 热时间常数 Approx. 10; 最大功率 45 | 原厂电气模板 JAS103X398YB；PDF 第 4 页；型号为已展开电阻公差/B值公差的电气核心料号；线材、线长、端子等机械配置需按客户需求确认 | 10 | KΩ | ±5% | 3977 | 25/85°C | -40~125°C |  |  |  | 温度传感 ¦ 端子头 ¦ 引线/端子可定制
JOYIN(久尹) | JAS103J398HB | JAS | 热敏电阻（NTC Thermistor） | 引线/端子 | 端子头 |  |  | JAS 10KΩ ±5% B25/85°C=3977K ±3% | Active | C:\Users\zjh\Desktop\被动产品线资料\信昌PDC\Resistor电阻\JAS.pdf | JOYIN official PDF sync 2026-06: JAS.pdf | 原厂PDF规格表 | 2026-06-27 09:18:17 | 原厂电气模板 JAS103X398YB；PDF 第 4 页；型号为已展开电阻公差/B值公差的电气核心料号；线材、线长、端子等机械配置需按客户需求确认 | B值误差 ±3% | 耗散系数 Approx. 2.0; 热时间常数 Approx. 10; 最大功率 45 | 原厂电气模板 JAS103X398YB；PDF 第 4 页；型号为已展开电阻公差/B值公差的电气核心料号；线材、线长、端子等机械配置需按客户需求确认 | 10 | KΩ | ±5% | 3977 | 25/85°C | -40~125°C |  |  |  | 温度传感 ¦ 端子头 ¦ 引线/端子可定制
JOYIN(久尹) | JAS103J398GB | JAS | 热敏电阻（NTC Thermistor） | 引线/端子 | 端子头 |  |  | JAS 10KΩ ±5% B25/85°C=3977K ±2% | Active | C:\Users\zjh\Desktop\被动产品线资料\信昌PDC\Resistor电阻\JAS.pdf | JOYIN official PDF sync 2026-06: JAS.pdf | 原厂PDF规格表 | 2026-06-27 09:18:17 | 原厂电气模板 JAS103X398YB；PDF 第 4 页；型号为已展开电阻公差/B值公差的电气核心料号；线材、线长、端子等机械配置需按客户需求确认 | B值误差 ±2% | 耗散系数 Approx. 2.0; 热时间常数 Approx. 10; 最大功率 45 | 原厂电气模板 JAS103X398YB；PDF 第 4 页；型号为已展开电阻公差/B值公差的电气核心料号；线材、线长、端子等机械配置需按客户需求确认 | 10 | KΩ | ±5% | 3977 | 25/85°C | -40~125°C |  |  |  | 温度传感 ¦ 端子头 ¦ 引线/端子可定制
JOYIN(久尹) | JAS103J398FB | JAS | 热敏电阻（NTC Thermistor） | 引线/端子 | 端子头 |  |  | JAS 10KΩ ±5% B25/85°C=3977K ±1% | Active | C:\Users\zjh\Desktop\被动产品线资料\信昌PDC\Resistor电阻\JAS.pdf | JOYIN official PDF sync 2026-06: JAS.pdf | 原厂PDF规格表 | 2026-06-27 09:18:17 | 原厂电气模板 JAS103X398YB；PDF 第 4 页；型号为已展开电阻公差/B值公差的电气核心料号；线材、线长、端子等机械配置需按客户需求确认 | B值误差 ±1% | 耗散系数 Approx. 2.0; 热时间常数 Approx. 10; 最大功率 45 | 原厂电气模板 JAS103X398YB；PDF 第 4 页；型号为已展开电阻公差/B值公差的电气核心料号；线材、线长、端子等机械配置需按客户需求确认 | 10 | KΩ | ±5% | 3977 | 25/85°C | -40~125°C |  |  |  | 温度传感 ¦ 端子头 ¦ 引线/端子可定制
JOYIN(久尹) | JAS103H398JB | JAS | 热敏电阻（NTC Thermistor） | 引线/端子 | 端子头 |  |  | JAS 10KΩ ±3% B25/85°C=3977K ±5% | Active | C:\Users\zjh\Desktop\被动产品线资料\信昌PDC\Resistor电阻\JAS.pdf | JOYIN official PDF sync 2026-06: JAS.pdf | 原厂PDF规格表 | 2026-06-27 09:18:17 | 原厂电气模板 JAS103X398YB；PDF 第 4 页；型号为已展开电阻公差/B值公差的电气核心料号；线材、线长、端子等机械配置需按客户需求确认 | B值误差 ±5% | 耗散系数 Approx. 2.0; 热时间常数 Approx. 10; 最大功率 45 | 原厂电气模板 JAS103X398YB；PDF 第 4 页；型号为已展开电阻公差/B值公差的电气核心料号；线材、线长、端子等机械配置需按客户需求确认 | 10 | KΩ | ±3% | 3977 | 25/85°C | -40~125°C |  |  |  | 温度传感 ¦ 端子头 ¦ 引线/端子可定制
JOYIN(久尹) | JAS103H398HB | JAS | 热敏电阻（NTC Thermistor） | 引线/端子 | 端子头 |  |  | JAS 10KΩ ±3% B25/85°C=3977K ±3% | Active | C:\Users\zjh\Desktop\被动产品线资料\信昌PDC\Resistor电阻\JAS.pdf | JOYIN official PDF sync 2026-06: JAS.pdf | 原厂PDF规格表 | 2026-06-27 09:18:17 | 原厂电气模板 JAS103X398YB；PDF 第 4 页；型号为已展开电阻公差/B值公差的电气核心料号；线材、线长、端子等机械配置需按客户需求确认 | B值误差 ±3% | 耗散系数 Approx. 2.0; 热时间常数 Approx. 10; 最大功率 45 | 原厂电气模板 JAS103X398YB；PDF 第 4 页；型号为已展开电阻公差/B值公差的电气核心料号；线材、线长、端子等机械配置需按客户需求确认 | 10 | KΩ | ±3% | 3977 | 25/85°C | -40~125°C |  |  |  | 温度传感 ¦ 端子头 ¦ 引线/端子可定制
JOYIN(久尹) | JAS103H398GB | JAS | 热敏电阻（NTC Thermistor） | 引线/端子 | 端子头 |  |  | JAS 10KΩ ±3% B25/85°C=3977K ±2% | Active | C:\Users\zjh\Desktop\被动产品线资料\信昌PDC\Resistor电阻\JAS.pdf | JOYIN official PDF sync 2026-06: JAS.pdf | 原厂PDF规格表 | 2026-06-27 09:18:17 | 原厂电气模板 JAS103X398YB；PDF 第 4 页；型号为已展开电阻公差/B值公差的电气核心料号；线材、线长、端子等机械配置需按客户需求确认 | B值误差 ±2% | 耗散系数 Approx. 2.0; 热时间常数 Approx. 10; 最大功率 45 | 原厂电气模板 JAS103X398YB；PDF 第 4 页；型号为已展开电阻公差/B值公差的电气核心料号；线材、线长、端子等机械配置需按客户需求确认 | 10 | KΩ | ±3% | 3977 | 25/85°C | -40~125°C |  |  |  | 温度传感 ¦ 端子头 ¦ 引线/端子可定制
JOYIN(久尹) | JAS103H398FB | JAS | 热敏电阻（NTC Thermistor） | 引线/端子 | 端子头 |  |  | JAS 10KΩ ±3% B25/85°C=3977K ±1% | Active | C:\Users\zjh\Desktop\被动产品线资料\信昌PDC\Resistor电阻\JAS.pdf | JOYIN official PDF sync 2026-06: JAS.pdf | 原厂PDF规格表 | 2026-06-27 09:18:17 | 原厂电气模板 JAS103X398YB；PDF 第 4 页；型号为已展开电阻公差/B值公差的电气核心料号；线材、线长、端子等机械配置需按客户需求确认 | B值误差 ±1% | 耗散系数 Approx. 2.0; 热时间常数 Approx. 10; 最大功率 45 | 原厂电气模板 JAS103X398YB；PDF 第 4 页；型号为已展开电阻公差/B值公差的电气核心料号；线材、线长、端子等机械配置需按客户需求确认 | 10 | KΩ | ±3% | 3977 | 25/85°C | -40~125°C |  |  |  | 温度传感 ¦ 端子头 ¦ 引线/端子可定制
JOYIN(久尹) | JAS103F398JB | JAS | 热敏电阻（NTC Thermistor） | 引线/端子 | 端子头 |  |  | JAS 10KΩ ±1% B25/85°C=3977K ±5% | Active | C:\Users\zjh\Desktop\被动产品线资料\信昌PDC\Resistor电阻\JAS.pdf | JOYIN official PDF sync 2026-06: JAS.pdf | 原厂PDF规格表 | 2026-06-27 09:18:17 | 原厂电气模板 JAS103X398YB；PDF 第 4 页；型号为已展开电阻公差/B值公差的电气核心料号；线材、线长、端子等机械配置需按客户需求确认 | B值误差 ±5% | 耗散系数 Approx. 2.0; 热时间常数 Approx. 10; 最大功率 45 | 原厂电气模板 JAS103X398YB；PDF 第 4 页；型号为已展开电阻公差/B值公差的电气核心料号；线材、线长、端子等机械配置需按客户需求确认 | 10 | KΩ | ±1% | 3977 | 25/85°C | -40~125°C |  |  |  | 温度传感 ¦ 端子头 ¦ 引线/端子可定制
JOYIN(久尹) | JAS103F398HB | JAS | 热敏电阻（NTC Thermistor） | 引线/端子 | 端子头 |  |  | JAS 10KΩ ±1% B25/85°C=3977K ±3% | Active | C:\Users\zjh\Desktop\被动产品线资料\信昌PDC\Resistor电阻\JAS.pdf | JOYIN official PDF sync 2026-06: JAS.pdf | 原厂PDF规格表 | 2026-06-27 09:18:17 | 原厂电气模板 JAS103X398YB；PDF 第 4 页；型号为已展开电阻公差/B值公差的电气核心料号；线材、线长、端子等机械配置需按客户需求确认 | B值误差 ±3% | 耗散系数 Approx. 2.0; 热时间常数 Approx. 10; 最大功率 45 | 原厂电气模板 JAS103X398YB；PDF 第 4 页；型号为已展开电阻公差/B值公差的电气核心料号；线材、线长、端子等机械配置需按客户需求确认 | 10 | KΩ | ±1% | 3977 | 25/85°C | -40~125°C |  |  |  | 温度传感 ¦ 端子头 ¦ 引线/端子可定制
JOYIN(久尹) | JAS103F398GB | JAS | 热敏电阻（NTC Thermistor） | 引线/端子 | 端子头 |  |  | JAS 10KΩ ±1% B25/85°C=3977K ±2% | Active | C:\Users\zjh\Desktop\被动产品线资料\信昌PDC\Resistor电阻\JAS.pdf | JOYIN official PDF sync 2026-06: JAS.pdf | 原厂PDF规格表 | 2026-06-27 09:18:17 | 原厂电气模板 JAS103X398YB；PDF 第 4 页；型号为已展开电阻公差/B值公差的电气核心料号；线材、线长、端子等机械配置需按客户需求确认 | B值误差 ±2% | 耗散系数 Approx. 2.0; 热时间常数 Approx. 10; 最大功率 45 | 原厂电气模板 JAS103X398YB；PDF 第 4 页；型号为已展开电阻公差/B值公差的电气核心料号；线材、线长、端子等机械配置需按客户需求确认 | 10 | KΩ | ±1% | 3977 | 25/85°C | -40~125°C |  |  |  | 温度传感 ¦ 端子头 ¦ 引线/端子可定制
JOYIN(久尹) | JAS103F398FB | JAS | 热敏电阻（NTC Thermistor） | 引线/端子 | 端子头 |  |  | JAS 10KΩ ±1% B25/85°C=3977K ±1% | Active | C:\Users\zjh\Desktop\被动产品线资料\信昌PDC\Resistor电阻\JAS.pdf | JOYIN official PDF sync 2026-06: JAS.pdf | 原厂PDF规格表 | 2026-06-27 09:18:17 | 原厂电气模板 JAS103X398YB；PDF 第 4 页；型号为已展开电阻公差/B值公差的电气核心料号；线材、线长、端子等机械配置需按客户需求确认 | B值误差 ±1% | 耗散系数 Approx. 2.0; 热时间常数 Approx. 10; 最大功率 45 | 原厂电气模板 JAS103X398YB；PDF 第 4 页；型号为已展开电阻公差/B值公差的电气核心料号；线材、线长、端子等机械配置需按客户需求确认 | 10 | KΩ | ±1% | 3977 | 25/85°C | -40~125°C |  |  |  | 温度传感 ¦ 端子头 ¦ 引线/端子可定制
JOYIN(久尹) | JAS333K398JB | JAS | 热敏电阻（NTC Thermistor） | 引线/端子 | 端子头 |  |  | JAS 33KΩ ±10% B25/85°C=3980K ±5% | Active | C:\Users\zjh\Desktop\被动产品线资料\信昌PDC\Resistor电阻\JAS.pdf | JOYIN official PDF sync 2026-06: JAS.pdf | 原厂PDF规格表 | 2026-06-27 09:18:17 | 原厂电气模板 JAS333X398YB；PDF 第 4 页；型号为已展开电阻公差/B值公差的电气核心料号；线材、线长、端子等机械配置需按客户需求确认 | B值误差 ±5% | 耗散系数 Approx. 2.0; 热时间常数 Approx. 10; 最大功率 45 | 原厂电气模板 JAS333X398YB；PDF 第 4 页；型号为已展开电阻公差/B值公差的电气核心料号；线材、线长、端子等机械配置需按客户需求确认 | 33 | KΩ | ±10% | 3980 | 25/85°C | -40~125°C |  |  |  | 温度传感 ¦ 端子头 ¦ 引线/端子可定制
JOYIN(久尹) | JAS333K398HB | JAS | 热敏电阻（NTC Thermistor） | 引线/端子 | 端子头 |  |  | JAS 33KΩ ±10% B25/85°C=3980K ±3% | Active | C:\Users\zjh\Desktop\被动产品线资料\信昌PDC\Resistor电阻\JAS.pdf | JOYIN official PDF sync 2026-06: JAS.pdf | 原厂PDF规格表 | 2026-06-27 09:18:17 | 原厂电气模板 JAS333X398YB；PDF 第 4 页；型号为已展开电阻公差/B值公差的电气核心料号；线材、线长、端子等机械配置需按客户需求确认 | B值误差 ±3% | 耗散系数 Approx. 2.0; 热时间常数 Approx. 10; 最大功率 45 | 原厂电气模板 JAS333X398YB；PDF 第 4 页；型号为已展开电阻公差/B值公差的电气核心料号；线材、线长、端子等机械配置需按客户需求确认 | 33 | KΩ | ±10% | 3980 | 25/85°C | -40~125°C |  |  |  | 温度传感 ¦ 端子头 ¦ 引线/端子可定制
JOYIN(久尹) | JAS333K398GB | JAS | 热敏电阻（NTC Thermistor） | 引线/端子 | 端子头 |  |  | JAS 33KΩ ±10% B25/85°C=3980K ±2% | Active | C:\Users\zjh\Desktop\被动产品线资料\信昌PDC\Resistor电阻\JAS.pdf | JOYIN official PDF sync 2026-06: JAS.pdf | 原厂PDF规格表 | 2026-06-27 09:18:17 | 原厂电气模板 JAS333X398YB；PDF 第 4 页；型号为已展开电阻公差/B值公差的电气核心料号；线材、线长、端子等机械配置需按客户需求确认 | B值误差 ±2% | 耗散系数 Approx. 2.0; 热时间常数 Approx. 10; 最大功率 45 | 原厂电气模板 JAS333X398YB；PDF 第 4 页；型号为已展开电阻公差/B值公差的电气核心料号；线材、线长、端子等机械配置需按客户需求确认 | 33 | KΩ | ±10% | 3980 | 25/85°C | -40~125°C |  |  |  | 温度传感 ¦ 端子头 ¦ 引线/端子可定制
JOYIN(久尹) | JAS333K398FB | JAS | 热敏电阻（NTC Thermistor） | 引线/端子 | 端子头 |  |  | JAS 33KΩ ±10% B25/85°C=3980K ±1% | Active | C:\Users\zjh\Desktop\被动产品线资料\信昌PDC\Resistor电阻\JAS.pdf | JOYIN official PDF sync 2026-06: JAS.pdf | 原厂PDF规格表 | 2026-06-27 09:18:17 | 原厂电气模板 JAS333X398YB；PDF 第 4 页；型号为已展开电阻公差/B值公差的电气核心料号；线材、线长、端子等机械配置需按客户需求确认 | B值误差 ±1% | 耗散系数 Approx. 2.0; 热时间常数 Approx. 10; 最大功率 45 | 原厂电气模板 JAS333X398YB；PDF 第 4 页；型号为已展开电阻公差/B值公差的电气核心料号；线材、线长、端子等机械配置需按客户需求确认 | 33 | KΩ | ±10% | 3980 | 25/85°C | -40~125°C |  |  |  | 温度传感 ¦ 端子头 ¦ 引线/端子可定制
JOYIN(久尹) | JAS333J398JB | JAS | 热敏电阻（NTC Thermistor） | 引线/端子 | 端子头 |  |  | JAS 33KΩ ±5% B25/85°C=3980K ±5% | Active | C:\Users\zjh\Desktop\被动产品线资料\信昌PDC\Resistor电阻\JAS.pdf | JOYIN official PDF sync 2026-06: JAS.pdf | 原厂PDF规格表 | 2026-06-27 09:18:17 | 原厂电气模板 JAS333X398YB；PDF 第 4 页；型号为已展开电阻公差/B值公差的电气核心料号；线材、线长、端子等机械配置需按客户需求确认 | B值误差 ±5% | 耗散系数 Approx. 2.0; 热时间常数 Approx. 10; 最大功率 45 | 原厂电气模板 JAS333X398YB；PDF 第 4 页；型号为已展开电阻公差/B值公差的电气核心料号；线材、线长、端子等机械配置需按客户需求确认 | 33 | KΩ | ±5% | 3980 | 25/85°C | -40~125°C |  |  |  | 温度传感 ¦ 端子头 ¦ 引线/端子可定制
JOYIN(久尹) | JAS333J398HB | JAS | 热敏电阻（NTC Thermistor） | 引线/端子 | 端子头 |  |  | JAS 33KΩ ±5% B25/85°C=3980K ±3% | Active | C:\Users\zjh\Desktop\被动产品线资料\信昌PDC\Resistor电阻\JAS.pdf | JOYIN official PDF sync 2026-06: JAS.pdf | 原厂PDF规格表 | 2026-06-27 09:18:17 | 原厂电气模板 JAS333X398YB；PDF 第 4 页；型号为已展开电阻公差/B值公差的电气核心料号；线材、线长、端子等机械配置需按客户需求确认 | B值误差 ±3% | 耗散系数 Approx. 2.0; 热时间常数 Approx. 10; 最大功率 45 | 原厂电气模板 JAS333X398YB；PDF 第 4 页；型号为已展开电阻公差/B值公差的电气核心料号；线材、线长、端子等机械配置需按客户需求确认 | 33 | KΩ | ±5% | 3980 | 25/85°C | -40~125°C |  |  |  | 温度传感 ¦ 端子头 ¦ 引线/端子可定制
JOYIN(久尹) | JAS333J398GB | JAS | 热敏电阻（NTC Thermistor） | 引线/端子 | 端子头 |  |  | JAS 33KΩ ±5% B25/85°C=3980K ±2% | Active | C:\Users\zjh\Desktop\被动产品线资料\信昌PDC\Resistor电阻\JAS.pdf | JOYIN official PDF sync 2026-06: JAS.pdf | 原厂PDF规格表 | 2026-06-27 09:18:17 | 原厂电气模板 JAS333X398YB；PDF 第 4 页；型号为已展开电阻公差/B值公差的电气核心料号；线材、线长、端子等机械配置需按客户需求确认 | B值误差 ±2% | 耗散系数 Approx. 2.0; 热时间常数 Approx. 10; 最大功率 45 | 原厂电气模板 JAS333X398YB；PDF 第 4 页；型号为已展开电阻公差/B值公差的电气核心料号；线材、线长、端子等机械配置需按客户需求确认 | 33 | KΩ | ±5% | 3980 | 25/85°C | -40~125°C |  |  |  | 温度传感 ¦ 端子头 ¦ 引线/端子可定制
JOYIN(久尹) | JAS333J398FB | JAS | 热敏电阻（NTC Thermistor） | 引线/端子 | 端子头 |  |  | JAS 33KΩ ±5% B25/85°C=3980K ±1% | Active | C:\Users\zjh\Desktop\被动产品线资料\信昌PDC\Resistor电阻\JAS.pdf | JOYIN official PDF sync 2026-06: JAS.pdf | 原厂PDF规格表 | 2026-06-27 09:18:17 | 原厂电气模板 JAS333X398YB；PDF 第 4 页；型号为已展开电阻公差/B值公差的电气核心料号；线材、线长、端子等机械配置需按客户需求确认 | B值误差 ±1% | 耗散系数 Approx. 2.0; 热时间常数 Approx. 10; 最大功率 45 | 原厂电气模板 JAS333X398YB；PDF 第 4 页；型号为已展开电阻公差/B值公差的电气核心料号；线材、线长、端子等机械配置需按客户需求确认 | 33 | KΩ | ±5% | 3980 | 25/85°C | -40~125°C |  |  |  | 温度传感 ¦ 端子头 ¦ 引线/端子可定制
JOYIN(久尹) | JAS333H398JB | JAS | 热敏电阻（NTC Thermistor） | 引线/端子 | 端子头 |  |  | JAS 33KΩ ±3% B25/85°C=3980K ±5% | Active | C:\Users\zjh\Desktop\被动产品线资料\信昌PDC\Resistor电阻\JAS.pdf | JOYIN official PDF sync 2026-06: JAS.pdf | 原厂PDF规格表 | 2026-06-27 09:18:17 | 原厂电气模板 JAS333X398YB；PDF 第 4 页；型号为已展开电阻公差/B值公差的电气核心料号；线材、线长、端子等机械配置需按客户需求确认 | B值误差 ±5% | 耗散系数 Approx. 2.0; 热时间常数 Approx. 10; 最大功率 45 | 原厂电气模板 JAS333X398YB；PDF 第 4 页；型号为已展开电阻公差/B值公差的电气核心料号；线材、线长、端子等机械配置需按客户需求确认 | 33 | KΩ | ±3% | 3980 | 25/85°C | -40~125°C |  |  |  | 温度传感 ¦ 端子头 ¦ 引线/端子可定制
JOYIN(久尹) | JAS333H398HB | JAS | 热敏电阻（NTC Thermistor） | 引线/端子 | 端子头 |  |  | JAS 33KΩ ±3% B25/85°C=3980K ±3% | Active | C:\Users\zjh\Desktop\被动产品线资料\信昌PDC\Resistor电阻\JAS.pdf | JOYIN official PDF sync 2026-06: JAS.pdf | 原厂PDF规格表 | 2026-06-27 09:18:17 | 原厂电气模板 JAS333X398YB；PDF 第 4 页；型号为已展开电阻公差/B值公差的电气核心料号；线材、线长、端子等机械配置需按客户需求确认 | B值误差 ±3% | 耗散系数 Approx. 2.0; 热时间常数 Approx. 10; 最大功率 45 | 原厂电气模板 JAS333X398YB；PDF 第 4 页；型号为已展开电阻公差/B值公差的电气核心料号；线材、线长、端子等机械配置需按客户需求确认 | 33 | KΩ | ±3% | 3980 | 25/85°C | -40~125°C |  |  |  | 温度传感 ¦ 端子头 ¦ 引线/端子可定制
JOYIN(久尹) | JAS333H398GB | JAS | 热敏电阻（NTC Thermistor） | 引线/端子 | 端子头 |  |  | JAS 33KΩ ±3% B25/85°C=3980K ±2% | Active | C:\Users\zjh\Desktop\被动产品线资料\信昌PDC\Resistor电阻\JAS.pdf | JOYIN official PDF sync 2026-06: JAS.pdf | 原厂PDF规格表 | 2026-06-27 09:18:17 | 原厂电气模板 JAS333X398YB；PDF 第 4 页；型号为已展开电阻公差/B值公差的电气核心料号；线材、线长、端子等机械配置需按客户需求确认 | B值误差 ±2% | 耗散系数 Approx. 2.0; 热时间常数 Approx. 10; 最大功率 45 | 原厂电气模板 JAS333X398YB；PDF 第 4 页；型号为已展开电阻公差/B值公差的电气核心料号；线材、线长、端子等机械配置需按客户需求确认 | 33 | KΩ | ±3% | 3980 | 25/85°C | -40~125°C |  |  |  | 温度传感 ¦ 端子头 ¦ 引线/端子可定制
JOYIN(久尹) | JAS333H398FB | JAS | 热敏电阻（NTC Thermistor） | 引线/端子 | 端子头 |  |  | JAS 33KΩ ±3% B25/85°C=3980K ±1% | Active | C:\Users\zjh\Desktop\被动产品线资料\信昌PDC\Resistor电阻\JAS.pdf | JOYIN official PDF sync 2026-06: JAS.pdf | 原厂PDF规格表 | 2026-06-27 09:18:17 | 原厂电气模板 JAS333X398YB；PDF 第 4 页；型号为已展开电阻公差/B值公差的电气核心料号；线材、线长、端子等机械配置需按客户需求确认 | B值误差 ±1% | 耗散系数 Approx. 2.0; 热时间常数 Approx. 10; 最大功率 45 | 原厂电气模板 JAS333X398YB；PDF 第 4 页；型号为已展开电阻公差/B值公差的电气核心料号；线材、线长、端子等机械配置需按客户需求确认 | 33 | KΩ | ±3% | 3980 | 25/85°C | -40~125°C |  |  |  | 温度传感 ¦ 端子头 ¦ 引线/端子可定制
JOYIN(久尹) | JAS333F398JB | JAS | 热敏电阻（NTC Thermistor） | 引线/端子 | 端子头 |  |  | JAS 33KΩ ±1% B25/85°C=3980K ±5% | Active | C:\Users\zjh\Desktop\被动产品线资料\信昌PDC\Resistor电阻\JAS.pdf | JOYIN official PDF sync 2026-06: JAS.pdf | 原厂PDF规格表 | 2026-06-27 09:18:17 | 原厂电气模板 JAS333X398YB；PDF 第 4 页；型号为已展开电阻公差/B值公差的电气核心料号；线材、线长、端子等机械配置需按客户需求确认 | B值误差 ±5% | 耗散系数 Approx. 2.0; 热时间常数 Approx. 10; 最大功率 45 | 原厂电气模板 JAS333X398YB；PDF 第 4 页；型号为已展开电阻公差/B值公差的电气核心料号；线材、线长、端子等机械配置需按客户需求确认 | 33 | KΩ | ±1% | 3980 | 25/85°C | -40~125°C |  |  |  | 温度传感 ¦ 端子头 ¦ 引线/端子可定制
JOYIN(久尹) | JAS333F398HB | JAS | 热敏电阻（NTC Thermistor） | 引线/端子 | 端子头 |  |  | JAS 33KΩ ±1% B25/85°C=3980K ±3% | Active | C:\Users\zjh\Desktop\被动产品线资料\信昌PDC\Resistor电阻\JAS.pdf | JOYIN official PDF sync 2026-06: JAS.pdf | 原厂PDF规格表 | 2026-06-27 09:18:17 | 原厂电气模板 JAS333X398YB；PDF 第 4 页；型号为已展开电阻公差/B值公差的电气核心料号；线材、线长、端子等机械配置需按客户需求确认 | B值误差 ±3% | 耗散系数 Approx. 2.0; 热时间常数 Approx. 10; 最大功率 45 | 原厂电气模板 JAS333X398YB；PDF 第 4 页；型号为已展开电阻公差/B值公差的电气核心料号；线材、线长、端子等机械配置需按客户需求确认 | 33 | KΩ | ±1% | 3980 | 25/85°C | -40~125°C |  |  |  | 温度传感 ¦ 端子头 ¦ 引线/端子可定制
JOYIN(久尹) | JAS333F398GB | JAS | 热敏电阻（NTC Thermistor） | 引线/端子 | 端子头 |  |  | JAS 33KΩ ±1% B25/85°C=3980K ±2% | Active | C:\Users\zjh\Desktop\被动产品线资料\信昌PDC\Resistor电阻\JAS.pdf | JOYIN official PDF sync 2026-06: JAS.pdf | 原厂PDF规格表 | 2026-06-27 09:18:17 | 原厂电气模板 JAS333X398YB；PDF 第 4 页；型号为已展开电阻公差/B值公差的电气核心料号；线材、线长、端子等机械配置需按客户需求确认 | B值误差 ±2% | 耗散系数 Approx. 2.0; 热时间常数 Approx. 10; 最大功率 45 | 原厂电气模板 JAS333X398YB；PDF 第 4 页；型号为已展开电阻公差/B值公差的电气核心料号；线材、线长、端子等机械配置需按客户需求确认 | 33 | KΩ | ±1% | 3980 | 25/85°C | -40~125°C |  |  |  | 温度传感 ¦ 端子头 ¦ 引线/端子可定制
JOYIN(久尹) | JAS333F398FB | JAS | 热敏电阻（NTC Thermistor） | 引线/端子 | 端子头 |  |  | JAS 33KΩ ±1% B25/85°C=3980K ±1% | Active | C:\Users\zjh\Desktop\被动产品线资料\信昌PDC\Resistor电阻\JAS.pdf | JOYIN official PDF sync 2026-06: JAS.pdf | 原厂PDF规格表 | 2026-06-27 09:18:17 | 原厂电气模板 JAS333X398YB；PDF 第 4 页；型号为已展开电阻公差/B值公差的电气核心料号；线材、线长、端子等机械配置需按客户需求确认 | B值误差 ±1% | 耗散系数 Approx. 2.0; 热时间常数 Approx. 10; 最大功率 45 | 原厂电气模板 JAS333X398YB；PDF 第 4 页；型号为已展开电阻公差/B值公差的电气核心料号；线材、线长、端子等机械配置需按客户需求确认 | 33 | KΩ | ±1% | 3980 | 25/85°C | -40~125°C |  |  |  | 温度传感 ¦ 端子头 ¦ 引线/端子可定制
JOYIN(久尹) | JAS473K397JB | JAS | 热敏电阻（NTC Thermistor） | 引线/端子 | 端子头 |  |  | JAS 47KΩ ±10% B25/85°C=3970K ±5% | Active | C:\Users\zjh\Desktop\被动产品线资料\信昌PDC\Resistor电阻\JAS.pdf | JOYIN official PDF sync 2026-06: JAS.pdf | 原厂PDF规格表 | 2026-06-27 09:18:17 | 原厂电气模板 JAS473X397YB；PDF 第 4 页；型号为已展开电阻公差/B值公差的电气核心料号；线材、线长、端子等机械配置需按客户需求确认 | B值误差 ±5% | 耗散系数 Approx. 2.0; 热时间常数 Approx. 10; 最大功率 45 | 原厂电气模板 JAS473X397YB；PDF 第 4 页；型号为已展开电阻公差/B值公差的电气核心料号；线材、线长、端子等机械配置需按客户需求确认 | 47 | KΩ | ±10% | 3970 | 25/85°C | -40~125°C |  |  |  | 温度传感 ¦ 端子头 ¦ 引线/端子可定制
JOYIN(久尹) | JAS473K397HB | JAS | 热敏电阻（NTC Thermistor） | 引线/端子 | 端子头 |  |  | JAS 47KΩ ±10% B25/85°C=3970K ±3% | Active | C:\Users\zjh\Desktop\被动产品线资料\信昌PDC\Resistor电阻\JAS.pdf | JOYIN official PDF sync 2026-06: JAS.pdf | 原厂PDF规格表 | 2026-06-27 09:18:17 | 原厂电气模板 JAS473X397YB；PDF 第 4 页；型号为已展开电阻公差/B值公差的电气核心料号；线材、线长、端子等机械配置需按客户需求确认 | B值误差 ±3% | 耗散系数 Approx. 2.0; 热时间常数 Approx. 10; 最大功率 45 | 原厂电气模板 JAS473X397YB；PDF 第 4 页；型号为已展开电阻公差/B值公差的电气核心料号；线材、线长、端子等机械配置需按客户需求确认 | 47 | KΩ | ±10% | 3970 | 25/85°C | -40~125°C |  |  |  | 温度传感 ¦ 端子头 ¦ 引线/端子可定制
JOYIN(久尹) | JAS473K397GB | JAS | 热敏电阻（NTC Thermistor） | 引线/端子 | 端子头 |  |  | JAS 47KΩ ±10% B25/85°C=3970K ±2% | Active | C:\Users\zjh\Desktop\被动产品线资料\信昌PDC\Resistor电阻\JAS.pdf | JOYIN official PDF sync 2026-06: JAS.pdf | 原厂PDF规格表 | 2026-06-27 09:18:17 | 原厂电气模板 JAS473X397YB；PDF 第 4 页；型号为已展开电阻公差/B值公差的电气核心料号；线材、线长、端子等机械配置需按客户需求确认 | B值误差 ±2% | 耗散系数 Approx. 2.0; 热时间常数 Approx. 10; 最大功率 45 | 原厂电气模板 JAS473X397YB；PDF 第 4 页；型号为已展开电阻公差/B值公差的电气核心料号；线材、线长、端子等机械配置需按客户需求确认 | 47 | KΩ | ±10% | 3970 | 25/85°C | -40~125°C |  |  |  | 温度传感 ¦ 端子头 ¦ 引线/端子可定制
JOYIN(久尹) | JAS473K397FB | JAS | 热敏电阻（NTC Thermistor） | 引线/端子 | 端子头 |  |  | JAS 47KΩ ±10% B25/85°C=3970K ±1% | Active | C:\Users\zjh\Desktop\被动产品线资料\信昌PDC\Resistor电阻\JAS.pdf | JOYIN official PDF sync 2026-06: JAS.pdf | 原厂PDF规格表 | 2026-06-27 09:18:17 | 原厂电气模板 JAS473X397YB；PDF 第 4 页；型号为已展开电阻公差/B值公差的电气核心料号；线材、线长、端子等机械配置需按客户需求确认 | B值误差 ±1% | 耗散系数 Approx. 2.0; 热时间常数 Approx. 10; 最大功率 45 | 原厂电气模板 JAS473X397YB；PDF 第 4 页；型号为已展开电阻公差/B值公差的电气核心料号；线材、线长、端子等机械配置需按客户需求确认 | 47 | KΩ | ±10% | 3970 | 25/85°C | -40~125°C |  |  |  | 温度传感 ¦ 端子头 ¦ 引线/端子可定制
JOYIN(久尹) | JAS473J397JB | JAS | 热敏电阻（NTC Thermistor） | 引线/端子 | 端子头 |  |  | JAS 47KΩ ±5% B25/85°C=3970K ±5% | Active | C:\Users\zjh\Desktop\被动产品线资料\信昌PDC\Resistor电阻\JAS.pdf | JOYIN official PDF sync 2026-06: JAS.pdf | 原厂PDF规格表 | 2026-06-27 09:18:17 | 原厂电气模板 JAS473X397YB；PDF 第 4 页；型号为已展开电阻公差/B值公差的电气核心料号；线材、线长、端子等机械配置需按客户需求确认 | B值误差 ±5% | 耗散系数 Approx. 2.0; 热时间常数 Approx. 10; 最大功率 45 | 原厂电气模板 JAS473X397YB；PDF 第 4 页；型号为已展开电阻公差/B值公差的电气核心料号；线材、线长、端子等机械配置需按客户需求确认 | 47 | KΩ | ±5% | 3970 | 25/85°C | -40~125°C |  |  |  | 温度传感 ¦ 端子头 ¦ 引线/端子可定制
JOYIN(久尹) | JAS473J397HB | JAS | 热敏电阻（NTC Thermistor） | 引线/端子 | 端子头 |  |  | JAS 47KΩ ±5% B25/85°C=3970K ±3% | Active | C:\Users\zjh\Desktop\被动产品线资料\信昌PDC\Resistor电阻\JAS.pdf | JOYIN official PDF sync 2026-06: JAS.pdf | 原厂PDF规格表 | 2026-06-27 09:18:17 | 原厂电气模板 JAS473X397YB；PDF 第 4 页；型号为已展开电阻公差/B值公差的电气核心料号；线材、线长、端子等机械配置需按客户需求确认 | B值误差 ±3% | 耗散系数 Approx. 2.0; 热时间常数 Approx. 10; 最大功率 45 | 原厂电气模板 JAS473X397YB；PDF 第 4 页；型号为已展开电阻公差/B值公差的电气核心料号；线材、线长、端子等机械配置需按客户需求确认 | 47 | KΩ | ±5% | 3970 | 25/85°C | -40~125°C |  |  |  | 温度传感 ¦ 端子头 ¦ 引线/端子可定制
JOYIN(久尹) | JAS473J397GB | JAS | 热敏电阻（NTC Thermistor） | 引线/端子 | 端子头 |  |  | JAS 47KΩ ±5% B25/85°C=3970K ±2% | Active | C:\Users\zjh\Desktop\被动产品线资料\信昌PDC\Resistor电阻\JAS.pdf | JOYIN official PDF sync 2026-06: JAS.pdf | 原厂PDF规格表 | 2026-06-27 09:18:17 | 原厂电气模板 JAS473X397YB；PDF 第 4 页；型号为已展开电阻公差/B值公差的电气核心料号；线材、线长、端子等机械配置需按客户需求确认 | B值误差 ±2% | 耗散系数 Approx. 2.0; 热时间常数 Approx. 10; 最大功率 45 | 原厂电气模板 JAS473X397YB；PDF 第 4 页；型号为已展开电阻公差/B值公差的电气核心料号；线材、线长、端子等机械配置需按客户需求确认 | 47 | KΩ | ±5% | 3970 | 25/85°C | -40~125°C |  |  |  | 温度传感 ¦ 端子头 ¦ 引线/端子可定制
JOYIN(久尹) | JAS473J397FB | JAS | 热敏电阻（NTC Thermistor） | 引线/端子 | 端子头 |  |  | JAS 47KΩ ±5% B25/85°C=3970K ±1% | Active | C:\Users\zjh\Desktop\被动产品线资料\信昌PDC\Resistor电阻\JAS.pdf | JOYIN official PDF sync 2026-06: JAS.pdf | 原厂PDF规格表 | 2026-06-27 09:18:17 | 原厂电气模板 JAS473X397YB；PDF 第 4 页；型号为已展开电阻公差/B值公差的电气核心料号；线材、线长、端子等机械配置需按客户需求确认 | B值误差 ±1% | 耗散系数 Approx. 2.0; 热时间常数 Approx. 10; 最大功率 45 | 原厂电气模板 JAS473X397YB；PDF 第 4 页；型号为已展开电阻公差/B值公差的电气核心料号；线材、线长、端子等机械配置需按客户需求确认 | 47 | KΩ | ±5% | 3970 | 25/85°C | -40~125°C |  |  |  | 温度传感 ¦ 端子头 ¦ 引线/端子可定制
JOYIN(久尹) | JAS473H397JB | JAS | 热敏电阻（NTC Thermistor） | 引线/端子 | 端子头 |  |  | JAS 47KΩ ±3% B25/85°C=3970K ±5% | Active | C:\Users\zjh\Desktop\被动产品线资料\信昌PDC\Resistor电阻\JAS.pdf | JOYIN official PDF sync 2026-06: JAS.pdf | 原厂PDF规格表 | 2026-06-27 09:18:17 | 原厂电气模板 JAS473X397YB；PDF 第 4 页；型号为已展开电阻公差/B值公差的电气核心料号；线材、线长、端子等机械配置需按客户需求确认 | B值误差 ±5% | 耗散系数 Approx. 2.0; 热时间常数 Approx. 10; 最大功率 45 | 原厂电气模板 JAS473X397YB；PDF 第 4 页；型号为已展开电阻公差/B值公差的电气核心料号；线材、线长、端子等机械配置需按客户需求确认 | 47 | KΩ | ±3% | 3970 | 25/85°C | -40~125°C |  |  |  | 温度传感 ¦ 端子头 ¦ 引线/端子可定制
JOYIN(久尹) | JAS473H397HB | JAS | 热敏电阻（NTC Thermistor） | 引线/端子 | 端子头 |  |  | JAS 47KΩ ±3% B25/85°C=3970K ±3% | Active | C:\Users\zjh\Desktop\被动产品线资料\信昌PDC\Resistor电阻\JAS.pdf | JOYIN official PDF sync 2026-06: JAS.pdf | 原厂PDF规格表 | 2026-06-27 09:18:17 | 原厂电气模板 JAS473X397YB；PDF 第 4 页；型号为已展开电阻公差/B值公差的电气核心料号；线材、线长、端子等机械配置需按客户需求确认 | B值误差 ±3% | 耗散系数 Approx. 2.0; 热时间常数 Approx. 10; 最大功率 45 | 原厂电气模板 JAS473X397YB；PDF 第 4 页；型号为已展开电阻公差/B值公差的电气核心料号；线材、线长、端子等机械配置需按客户需求确认 | 47 | KΩ | ±3% | 3970 | 25/85°C | -40~125°C |  |  |  | 温度传感 ¦ 端子头 ¦ 引线/端子可定制
JOYIN(久尹) | JAS473H397GB | JAS | 热敏电阻（NTC Thermistor） | 引线/端子 | 端子头 |  |  | JAS 47KΩ ±3% B25/85°C=3970K ±2% | Active | C:\Users\zjh\Desktop\被动产品线资料\信昌PDC\Resistor电阻\JAS.pdf | JOYIN official PDF sync 2026-06: JAS.pdf | 原厂PDF规格表 | 2026-06-27 09:18:17 | 原厂电气模板 JAS473X397YB；PDF 第 4 页；型号为已展开电阻公差/B值公差的电气核心料号；线材、线长、端子等机械配置需按客户需求确认 | B值误差 ±2% | 耗散系数 Approx. 2.0; 热时间常数 Approx. 10; 最大功率 45 | 原厂电气模板 JAS473X397YB；PDF 第 4 页；型号为已展开电阻公差/B值公差的电气核心料号；线材、线长、端子等机械配置需按客户需求确认 | 47 | KΩ | ±3% | 3970 | 25/85°C | -40~125°C |  |  |  | 温度传感 ¦ 端子头 ¦ 引线/端子可定制
JOYIN(久尹) | JAS473H397FB | JAS | 热敏电阻（NTC Thermistor） | 引线/端子 | 端子头 |  |  | JAS 47KΩ ±3% B25/85°C=3970K ±1% | Active | C:\Users\zjh\Desktop\被动产品线资料\信昌PDC\Resistor电阻\JAS.pdf | JOYIN official PDF sync 2026-06: JAS.pdf | 原厂PDF规格表 | 2026-06-27 09:18:17 | 原厂电气模板 JAS473X397YB；PDF 第 4 页；型号为已展开电阻公差/B值公差的电气核心料号；线材、线长、端子等机械配置需按客户需求确认 | B值误差 ±1% | 耗散系数 Approx. 2.0; 热时间常数 Approx. 10; 最大功率 45 | 原厂电气模板 JAS473X397YB；PDF 第 4 页；型号为已展开电阻公差/B值公差的电气核心料号；线材、线长、端子等机械配置需按客户需求确认 | 47 | KΩ | ±3% | 3970 | 25/85°C | -40~125°C |  |  |  | 温度传感 ¦ 端子头 ¦ 引线/端子可定制
JOYIN(久尹) | JAS473F397JB | JAS | 热敏电阻（NTC Thermistor） | 引线/端子 | 端子头 |  |  | JAS 47KΩ ±1% B25/85°C=3970K ±5% | Active | C:\Users\zjh\Desktop\被动产品线资料\信昌PDC\Resistor电阻\JAS.pdf | JOYIN official PDF sync 2026-06: JAS.pdf | 原厂PDF规格表 | 2026-06-27 09:18:17 | 原厂电气模板 JAS473X397YB；PDF 第 4 页；型号为已展开电阻公差/B值公差的电气核心料号；线材、线长、端子等机械配置需按客户需求确认 | B值误差 ±5% | 耗散系数 Approx. 2.0; 热时间常数 Approx. 10; 最大功率 45 | 原厂电气模板 JAS473X397YB；PDF 第 4 页；型号为已展开电阻公差/B值公差的电气核心料号；线材、线长、端子等机械配置需按客户需求确认 | 47 | KΩ | ±1% | 3970 | 25/85°C | -40~125°C |  |  |  | 温度传感 ¦ 端子头 ¦ 引线/端子可定制
JOYIN(久尹) | JAS473F397HB | JAS | 热敏电阻（NTC Thermistor） | 引线/端子 | 端子头 |  |  | JAS 47KΩ ±1% B25/85°C=3970K ±3% | Active | C:\Users\zjh\Desktop\被动产品线资料\信昌PDC\Resistor电阻\JAS.pdf | JOYIN official PDF sync 2026-06: JAS.pdf | 原厂PDF规格表 | 2026-06-27 09:18:17 | 原厂电气模板 JAS473X397YB；PDF 第 4 页；型号为已展开电阻公差/B值公差的电气核心料号；线材、线长、端子等机械配置需按客户需求确认 | B值误差 ±3% | 耗散系数 Approx. 2.0; 热时间常数 Approx. 10; 最大功率 45 | 原厂电气模板 JAS473X397YB；PDF 第 4 页；型号为已展开电阻公差/B值公差的电气核心料号；线材、线长、端子等机械配置需按客户需求确认 | 47 | KΩ | ±1% | 3970 | 25/85°C | -40~125°C |  |  |  | 温度传感 ¦ 端子头 ¦ 引线/端子可定制
JOYIN(久尹) | JAS473F397GB | JAS | 热敏电阻（NTC Thermistor） | 引线/端子 | 端子头 |  |  | JAS 47KΩ ±1% B25/85°C=3970K ±2% | Active | C:\Users\zjh\Desktop\被动产品线资料\信昌PDC\Resistor电阻\JAS.pdf | JOYIN official PDF sync 2026-06: JAS.pdf | 原厂PDF规格表 | 2026-06-27 09:18:17 | 原厂电气模板 JAS473X397YB；PDF 第 4 页；型号为已展开电阻公差/B值公差的电气核心料号；线材、线长、端子等机械配置需按客户需求确认 | B值误差 ±2% | 耗散系数 Approx. 2.0; 热时间常数 Approx. 10; 最大功率 45 | 原厂电气模板 JAS473X397YB；PDF 第 4 页；型号为已展开电阻公差/B值公差的电气核心料号；线材、线长、端子等机械配置需按客户需求确认 | 47 | KΩ | ±1% | 3970 | 25/85°C | -40~125°C |  |  |  | 温度传感 ¦ 端子头 ¦ 引线/端子可定制
JOYIN(久尹) | JAS473F397FB | JAS | 热敏电阻（NTC Thermistor） | 引线/端子 | 端子头 |  |  | JAS 47KΩ ±1% B25/85°C=3970K ±1% | Active | C:\Users\zjh\Desktop\被动产品线资料\信昌PDC\Resistor电阻\JAS.pdf | JOYIN official PDF sync 2026-06: JAS.pdf | 原厂PDF规格表 | 2026-06-27 09:18:17 | 原厂电气模板 JAS473X397YB；PDF 第 4 页；型号为已展开电阻公差/B值公差的电气核心料号；线材、线长、端子等机械配置需按客户需求确认 | B值误差 ±1% | 耗散系数 Approx. 2.0; 热时间常数 Approx. 10; 最大功率 45 | 原厂电气模板 JAS473X397YB；PDF 第 4 页；型号为已展开电阻公差/B值公差的电气核心料号；线材、线长、端子等机械配置需按客户需求确认 | 47 | KΩ | ±1% | 3970 | 25/85°C | -40~125°C |  |  |  | 温度传感 ¦ 端子头 ¦ 引线/端子可定制
JOYIN(久尹) | JAS473K408JB | JAS | 热敏电阻（NTC Thermistor） | 引线/端子 | 端子头 |  |  | JAS 47KΩ ±10% B25/85°C=4080K ±5% | Active | C:\Users\zjh\Desktop\被动产品线资料\信昌PDC\Resistor电阻\JAS.pdf | JOYIN official PDF sync 2026-06: JAS.pdf | 原厂PDF规格表 | 2026-06-27 09:18:17 | 原厂电气模板 JAS473X408YB；PDF 第 4 页；型号为已展开电阻公差/B值公差的电气核心料号；线材、线长、端子等机械配置需按客户需求确认 | B值误差 ±5% | 耗散系数 Approx. 2.0; 热时间常数 Approx. 10; 最大功率 45 | 原厂电气模板 JAS473X408YB；PDF 第 4 页；型号为已展开电阻公差/B值公差的电气核心料号；线材、线长、端子等机械配置需按客户需求确认 | 47 | KΩ | ±10% | 4080 | 25/85°C | -40~125°C |  |  |  | 温度传感 ¦ 端子头 ¦ 引线/端子可定制
JOYIN(久尹) | JAS473K408HB | JAS | 热敏电阻（NTC Thermistor） | 引线/端子 | 端子头 |  |  | JAS 47KΩ ±10% B25/85°C=4080K ±3% | Active | C:\Users\zjh\Desktop\被动产品线资料\信昌PDC\Resistor电阻\JAS.pdf | JOYIN official PDF sync 2026-06: JAS.pdf | 原厂PDF规格表 | 2026-06-27 09:18:17 | 原厂电气模板 JAS473X408YB；PDF 第 4 页；型号为已展开电阻公差/B值公差的电气核心料号；线材、线长、端子等机械配置需按客户需求确认 | B值误差 ±3% | 耗散系数 Approx. 2.0; 热时间常数 Approx. 10; 最大功率 45 | 原厂电气模板 JAS473X408YB；PDF 第 4 页；型号为已展开电阻公差/B值公差的电气核心料号；线材、线长、端子等机械配置需按客户需求确认 | 47 | KΩ | ±10% | 4080 | 25/85°C | -40~125°C |  |  |  | 温度传感 ¦ 端子头 ¦ 引线/端子可定制
JOYIN(久尹) | JAS473K408GB | JAS | 热敏电阻（NTC Thermistor） | 引线/端子 | 端子头 |  |  | JAS 47KΩ ±10% B25/85°C=4080K ±2% | Active | C:\Users\zjh\Desktop\被动产品线资料\信昌PDC\Resistor电阻\JAS.pdf | JOYIN official PDF sync 2026-06: JAS.pdf | 原厂PDF规格表 | 2026-06-27 09:18:17 | 原厂电气模板 JAS473X408YB；PDF 第 4 页；型号为已展开电阻公差/B值公差的电气核心料号；线材、线长、端子等机械配置需按客户需求确认 | B值误差 ±2% | 耗散系数 Approx. 2.0; 热时间常数 Approx. 10; 最大功率 45 | 原厂电气模板 JAS473X408YB；PDF 第 4 页；型号为已展开电阻公差/B值公差的电气核心料号；线材、线长、端子等机械配置需按客户需求确认 | 47 | KΩ | ±10% | 4080 | 25/85°C | -40~125°C |  |  |  | 温度传感 ¦ 端子头 ¦ 引线/端子可定制
JOYIN(久尹) | JAS473K408FB | JAS | 热敏电阻（NTC Thermistor） | 引线/端子 | 端子头 |  |  | JAS 47KΩ ±10% B25/85°C=4080K ±1% | Active | C:\Users\zjh\Desktop\被动产品线资料\信昌PDC\Resistor电阻\JAS.pdf | JOYIN official PDF sync 2026-06: JAS.pdf | 原厂PDF规格表 | 2026-06-27 09:18:17 | 原厂电气模板 JAS473X408YB；PDF 第 4 页；型号为已展开电阻公差/B值公差的电气核心料号；线材、线长、端子等机械配置需按客户需求确认 | B值误差 ±1% | 耗散系数 Approx. 2.0; 热时间常数 Approx. 10; 最大功率 45 | 原厂电气模板 JAS473X408YB；PDF 第 4 页；型号为已展开电阻公差/B值公差的电气核心料号；线材、线长、端子等机械配置需按客户需求确认 | 47 | KΩ | ±10% | 4080 | 25/85°C | -40~125°C |  |  |  | 温度传感 ¦ 端子头 ¦ 引线/端子可定制
JOYIN(久尹) | JAS473J408JB | JAS | 热敏电阻（NTC Thermistor） | 引线/端子 | 端子头 |  |  | JAS 47KΩ ±5% B25/85°C=4080K ±5% | Active | C:\Users\zjh\Desktop\被动产品线资料\信昌PDC\Resistor电阻\JAS.pdf | JOYIN official PDF sync 2026-06: JAS.pdf | 原厂PDF规格表 | 2026-06-27 09:18:17 | 原厂电气模板 JAS473X408YB；PDF 第 4 页；型号为已展开电阻公差/B值公差的电气核心料号；线材、线长、端子等机械配置需按客户需求确认 | B值误差 ±5% | 耗散系数 Approx. 2.0; 热时间常数 Approx. 10; 最大功率 45 | 原厂电气模板 JAS473X408YB；PDF 第 4 页；型号为已展开电阻公差/B值公差的电气核心料号；线材、线长、端子等机械配置需按客户需求确认 | 47 | KΩ | ±5% | 4080 | 25/85°C | -40~125°C |  |  |  | 温度传感 ¦ 端子头 ¦ 引线/端子可定制
JOYIN(久尹) | JAS473J408HB | JAS | 热敏电阻（NTC Thermistor） | 引线/端子 | 端子头 |  |  | JAS 47KΩ ±5% B25/85°C=4080K ±3% | Active | C:\Users\zjh\Desktop\被动产品线资料\信昌PDC\Resistor电阻\JAS.pdf | JOYIN official PDF sync 2026-06: JAS.pdf | 原厂PDF规格表 | 2026-06-27 09:18:17 | 原厂电气模板 JAS473X408YB；PDF 第 4 页；型号为已展开电阻公差/B值公差的电气核心料号；线材、线长、端子等机械配置需按客户需求确认 | B值误差 ±3% | 耗散系数 Approx. 2.0; 热时间常数 Approx. 10; 最大功率 45 | 原厂电气模板 JAS473X408YB；PDF 第 4 页；型号为已展开电阻公差/B值公差的电气核心料号；线材、线长、端子等机械配置需按客户需求确认 | 47 | KΩ | ±5% | 4080 | 25/85°C | -40~125°C |  |  |  | 温度传感 ¦ 端子头 ¦ 引线/端子可定制
JOYIN(久尹) | JAS473J408GB | JAS | 热敏电阻（NTC Thermistor） | 引线/端子 | 端子头 |  |  | JAS 47KΩ ±5% B25/85°C=4080K ±2% | Active | C:\Users\zjh\Desktop\被动产品线资料\信昌PDC\Resistor电阻\JAS.pdf | JOYIN official PDF sync 2026-06: JAS.pdf | 原厂PDF规格表 | 2026-06-27 09:18:17 | 原厂电气模板 JAS473X408YB；PDF 第 4 页；型号为已展开电阻公差/B值公差的电气核心料号；线材、线长、端子等机械配置需按客户需求确认 | B值误差 ±2% | 耗散系数 Approx. 2.0; 热时间常数 Approx. 10; 最大功率 45 | 原厂电气模板 JAS473X408YB；PDF 第 4 页；型号为已展开电阻公差/B值公差的电气核心料号；线材、线长、端子等机械配置需按客户需求确认 | 47 | KΩ | ±5% | 4080 | 25/85°C | -40~125°C |  |  |  | 温度传感 ¦ 端子头 ¦ 引线/端子可定制
JOYIN(久尹) | JAS473J408FB | JAS | 热敏电阻（NTC Thermistor） | 引线/端子 | 端子头 |  |  | JAS 47KΩ ±5% B25/85°C=4080K ±1% | Active | C:\Users\zjh\Desktop\被动产品线资料\信昌PDC\Resistor电阻\JAS.pdf | JOYIN official PDF sync 2026-06: JAS.pdf | 原厂PDF规格表 | 2026-06-27 09:18:17 | 原厂电气模板 JAS473X408YB；PDF 第 4 页；型号为已展开电阻公差/B值公差的电气核心料号；线材、线长、端子等机械配置需按客户需求确认 | B值误差 ±1% | 耗散系数 Approx. 2.0; 热时间常数 Approx. 10; 最大功率 45 | 原厂电气模板 JAS473X408YB；PDF 第 4 页；型号为已展开电阻公差/B值公差的电气核心料号；线材、线长、端子等机械配置需按客户需求确认 | 47 | KΩ | ±5% | 4080 | 25/85°C | -40~125°C |  |  |  | 温度传感 ¦ 端子头 ¦ 引线/端子可定制
JOYIN(久尹) | JAS473H408JB | JAS | 热敏电阻（NTC Thermistor） | 引线/端子 | 端子头 |  |  | JAS 47KΩ ±3% B25/85°C=4080K ±5% | Active | C:\Users\zjh\Desktop\被动产品线资料\信昌PDC\Resistor电阻\JAS.pdf | JOYIN official PDF sync 2026-06: JAS.pdf | 原厂PDF规格表 | 2026-06-27 09:18:17 | 原厂电气模板 JAS473X408YB；PDF 第 4 页；型号为已展开电阻公差/B值公差的电气核心料号；线材、线长、端子等机械配置需按客户需求确认 | B值误差 ±5% | 耗散系数 Approx. 2.0; 热时间常数 Approx. 10; 最大功率 45 | 原厂电气模板 JAS473X408YB；PDF 第 4 页；型号为已展开电阻公差/B值公差的电气核心料号；线材、线长、端子等机械配置需按客户需求确认 | 47 | KΩ | ±3% | 4080 | 25/85°C | -40~125°C |  |  |  | 温度传感 ¦ 端子头 ¦ 引线/端子可定制
JOYIN(久尹) | JAS473H408HB | JAS | 热敏电阻（NTC Thermistor） | 引线/端子 | 端子头 |  |  | JAS 47KΩ ±3% B25/85°C=4080K ±3% | Active | C:\Users\zjh\Desktop\被动产品线资料\信昌PDC\Resistor电阻\JAS.pdf | JOYIN official PDF sync 2026-06: JAS.pdf | 原厂PDF规格表 | 2026-06-27 09:18:17 | 原厂电气模板 JAS473X408YB；PDF 第 4 页；型号为已展开电阻公差/B值公差的电气核心料号；线材、线长、端子等机械配置需按客户需求确认 | B值误差 ±3% | 耗散系数 Approx. 2.0; 热时间常数 Approx. 10; 最大功率 45 | 原厂电气模板 JAS473X408YB；PDF 第 4 页；型号为已展开电阻公差/B值公差的电气核心料号；线材、线长、端子等机械配置需按客户需求确认 | 47 | KΩ | ±3% | 4080 | 25/85°C | -40~125°C |  |  |  | 温度传感 ¦ 端子头 ¦ 引线/端子可定制
JOYIN(久尹) | JAS473H408GB | JAS | 热敏电阻（NTC Thermistor） | 引线/端子 | 端子头 |  |  | JAS 47KΩ ±3% B25/85°C=4080K ±2% | Active | C:\Users\zjh\Desktop\被动产品线资料\信昌PDC\Resistor电阻\JAS.pdf | JOYIN official PDF sync 2026-06: JAS.pdf | 原厂PDF规格表 | 2026-06-27 09:18:17 | 原厂电气模板 JAS473X408YB；PDF 第 4 页；型号为已展开电阻公差/B值公差的电气核心料号；线材、线长、端子等机械配置需按客户需求确认 | B值误差 ±2% | 耗散系数 Approx. 2.0; 热时间常数 Approx. 10; 最大功率 45 | 原厂电气模板 JAS473X408YB；PDF 第 4 页；型号为已展开电阻公差/B值公差的电气核心料号；线材、线长、端子等机械配置需按客户需求确认 | 47 | KΩ | ±3% | 4080 | 25/85°C | -40~125°C |  |  |  | 温度传感 ¦ 端子头 ¦ 引线/端子可定制
JOYIN(久尹) | JAS473H408FB | JAS | 热敏电阻（NTC Thermistor） | 引线/端子 | 端子头 |  |  | JAS 47KΩ ±3% B25/85°C=4080K ±1% | Active | C:\Users\zjh\Desktop\被动产品线资料\信昌PDC\Resistor电阻\JAS.pdf | JOYIN official PDF sync 2026-06: JAS.pdf | 原厂PDF规格表 | 2026-06-27 09:18:17 | 原厂电气模板 JAS473X408YB；PDF 第 4 页；型号为已展开电阻公差/B值公差的电气核心料号；线材、线长、端子等机械配置需按客户需求确认 | B值误差 ±1% | 耗散系数 Approx. 2.0; 热时间常数 Approx. 10; 最大功率 45 | 原厂电气模板 JAS473X408YB；PDF 第 4 页；型号为已展开电阻公差/B值公差的电气核心料号；线材、线长、端子等机械配置需按客户需求确认 | 47 | KΩ | ±3% | 4080 | 25/85°C | -40~125°C |  |  |  | 温度传感 ¦ 端子头 ¦ 引线/端子可定制
JOYIN(久尹) | JAS473F408JB | JAS | 热敏电阻（NTC Thermistor） | 引线/端子 | 端子头 |  |  | JAS 47KΩ ±1% B25/85°C=4080K ±5% | Active | C:\Users\zjh\Desktop\被动产品线资料\信昌PDC\Resistor电阻\JAS.pdf | JOYIN official PDF sync 2026-06: JAS.pdf | 原厂PDF规格表 | 2026-06-27 09:18:17 | 原厂电气模板 JAS473X408YB；PDF 第 4 页；型号为已展开电阻公差/B值公差的电气核心料号；线材、线长、端子等机械配置需按客户需求确认 | B值误差 ±5% | 耗散系数 Approx. 2.0; 热时间常数 Approx. 10; 最大功率 45 | 原厂电气模板 JAS473X408YB；PDF 第 4 页；型号为已展开电阻公差/B值公差的电气核心料号；线材、线长、端子等机械配置需按客户需求确认 | 47 | KΩ | ±1% | 4080 | 25/85°C | -40~125°C |  |  |  | 温度传感 ¦ 端子头 ¦ 引线/端子可定制
JOYIN(久尹) | JAS473F408HB | JAS | 热敏电阻（NTC Thermistor） | 引线/端子 | 端子头 |  |  | JAS 47KΩ ±1% B25/85°C=4080K ±3% | Active | C:\Users\zjh\Desktop\被动产品线资料\信昌PDC\Resistor电阻\JAS.pdf | JOYIN official PDF sync 2026-06: JAS.pdf | 原厂PDF规格表 | 2026-06-27 09:18:17 | 原厂电气模板 JAS473X408YB；PDF 第 4 页；型号为已展开电阻公差/B值公差的电气核心料号；线材、线长、端子等机械配置需按客户需求确认 | B值误差 ±3% | 耗散系数 Approx. 2.0; 热时间常数 Approx. 10; 最大功率 45 | 原厂电气模板 JAS473X408YB；PDF 第 4 页；型号为已展开电阻公差/B值公差的电气核心料号；线材、线长、端子等机械配置需按客户需求确认 | 47 | KΩ | ±1% | 4080 | 25/85°C | -40~125°C |  |  |  | 温度传感 ¦ 端子头 ¦ 引线/端子可定制
JOYIN(久尹) | JAS473F408GB | JAS | 热敏电阻（NTC Thermistor） | 引线/端子 | 端子头 |  |  | JAS 47KΩ ±1% B25/85°C=4080K ±2% | Active | C:\Users\zjh\Desktop\被动产品线资料\信昌PDC\Resistor电阻\JAS.pdf | JOYIN official PDF sync 2026-06: JAS.pdf | 原厂PDF规格表 | 2026-06-27 09:18:17 | 原厂电气模板 JAS473X408YB；PDF 第 4 页；型号为已展开电阻公差/B值公差的电气核心料号；线材、线长、端子等机械配置需按客户需求确认 | B值误差 ±2% | 耗散系数 Approx. 2.0; 热时间常数 Approx. 10; 最大功率 45 | 原厂电气模板 JAS473X408YB；PDF 第 4 页；型号为已展开电阻公差/B值公差的电气核心料号；线材、线长、端子等机械配置需按客户需求确认 | 47 | KΩ | ±1% | 4080 | 25/85°C | -40~125°C |  |  |  | 温度传感 ¦ 端子头 ¦ 引线/端子可定制
JOYIN(久尹) | JAS473F408FB | JAS | 热敏电阻（NTC Thermistor） | 引线/端子 | 端子头 |  |  | JAS 47KΩ ±1% B25/85°C=4080K ±1% | Active | C:\Users\zjh\Desktop\被动产品线资料\信昌PDC\Resistor电阻\JAS.pdf | JOYIN official PDF sync 2026-06: JAS.pdf | 原厂PDF规格表 | 2026-06-27 09:18:17 | 原厂电气模板 JAS473X408YB；PDF 第 4 页；型号为已展开电阻公差/B值公差的电气核心料号；线材、线长、端子等机械配置需按客户需求确认 | B值误差 ±1% | 耗散系数 Approx. 2.0; 热时间常数 Approx. 10; 最大功率 45 | 原厂电气模板 JAS473X408YB；PDF 第 4 页；型号为已展开电阻公差/B值公差的电气核心料号；线材、线长、端子等机械配置需按客户需求确认 | 47 | KΩ | ±1% | 4080 | 25/85°C | -40~125°C |  |  |  | 温度传感 ¦ 端子头 ¦ 引线/端子可定制
JOYIN(久尹) | JAS503K397JB | JAS | 热敏电阻（NTC Thermistor） | 引线/端子 | 端子头 |  |  | JAS 50KΩ ±10% B25/85°C=3970K ±5% | Active | C:\Users\zjh\Desktop\被动产品线资料\信昌PDC\Resistor电阻\JAS.pdf | JOYIN official PDF sync 2026-06: JAS.pdf | 原厂PDF规格表 | 2026-06-27 09:18:17 | 原厂电气模板 JAS503X397YB；PDF 第 4 页；型号为已展开电阻公差/B值公差的电气核心料号；线材、线长、端子等机械配置需按客户需求确认 | B值误差 ±5% | 耗散系数 Approx. 2.0; 热时间常数 Approx. 10; 最大功率 45 | 原厂电气模板 JAS503X397YB；PDF 第 4 页；型号为已展开电阻公差/B值公差的电气核心料号；线材、线长、端子等机械配置需按客户需求确认 | 50 | KΩ | ±10% | 3970 | 25/85°C | -40~125°C |  |  |  | 温度传感 ¦ 端子头 ¦ 引线/端子可定制
JOYIN(久尹) | JAS503K397HB | JAS | 热敏电阻（NTC Thermistor） | 引线/端子 | 端子头 |  |  | JAS 50KΩ ±10% B25/85°C=3970K ±3% | Active | C:\Users\zjh\Desktop\被动产品线资料\信昌PDC\Resistor电阻\JAS.pdf | JOYIN official PDF sync 2026-06: JAS.pdf | 原厂PDF规格表 | 2026-06-27 09:18:17 | 原厂电气模板 JAS503X397YB；PDF 第 4 页；型号为已展开电阻公差/B值公差的电气核心料号；线材、线长、端子等机械配置需按客户需求确认 | B值误差 ±3% | 耗散系数 Approx. 2.0; 热时间常数 Approx. 10; 最大功率 45 | 原厂电气模板 JAS503X397YB；PDF 第 4 页；型号为已展开电阻公差/B值公差的电气核心料号；线材、线长、端子等机械配置需按客户需求确认 | 50 | KΩ | ±10% | 3970 | 25/85°C | -40~125°C |  |  |  | 温度传感 ¦ 端子头 ¦ 引线/端子可定制
JOYIN(久尹) | JAS503K397GB | JAS | 热敏电阻（NTC Thermistor） | 引线/端子 | 端子头 |  |  | JAS 50KΩ ±10% B25/85°C=3970K ±2% | Active | C:\Users\zjh\Desktop\被动产品线资料\信昌PDC\Resistor电阻\JAS.pdf | JOYIN official PDF sync 2026-06: JAS.pdf | 原厂PDF规格表 | 2026-06-27 09:18:17 | 原厂电气模板 JAS503X397YB；PDF 第 4 页；型号为已展开电阻公差/B值公差的电气核心料号；线材、线长、端子等机械配置需按客户需求确认 | B值误差 ±2% | 耗散系数 Approx. 2.0; 热时间常数 Approx. 10; 最大功率 45 | 原厂电气模板 JAS503X397YB；PDF 第 4 页；型号为已展开电阻公差/B值公差的电气核心料号；线材、线长、端子等机械配置需按客户需求确认 | 50 | KΩ | ±10% | 3970 | 25/85°C | -40~125°C |  |  |  | 温度传感 ¦ 端子头 ¦ 引线/端子可定制
JOYIN(久尹) | JAS503K397FB | JAS | 热敏电阻（NTC Thermistor） | 引线/端子 | 端子头 |  |  | JAS 50KΩ ±10% B25/85°C=3970K ±1% | Active | C:\Users\zjh\Desktop\被动产品线资料\信昌PDC\Resistor电阻\JAS.pdf | JOYIN official PDF sync 2026-06: JAS.pdf | 原厂PDF规格表 | 2026-06-27 09:18:17 | 原厂电气模板 JAS503X397YB；PDF 第 4 页；型号为已展开电阻公差/B值公差的电气核心料号；线材、线长、端子等机械配置需按客户需求确认 | B值误差 ±1% | 耗散系数 Approx. 2.0; 热时间常数 Approx. 10; 最大功率 45 | 原厂电气模板 JAS503X397YB；PDF 第 4 页；型号为已展开电阻公差/B值公差的电气核心料号；线材、线长、端子等机械配置需按客户需求确认 | 50 | KΩ | ±10% | 3970 | 25/85°C | -40~125°C |  |  |  | 温度传感 ¦ 端子头 ¦ 引线/端子可定制
JOYIN(久尹) | JAS503J397JB | JAS | 热敏电阻（NTC Thermistor） | 引线/端子 | 端子头 |  |  | JAS 50KΩ ±5% B25/85°C=3970K ±5% | Active | C:\Users\zjh\Desktop\被动产品线资料\信昌PDC\Resistor电阻\JAS.pdf | JOYIN official PDF sync 2026-06: JAS.pdf | 原厂PDF规格表 | 2026-06-27 09:18:17 | 原厂电气模板 JAS503X397YB；PDF 第 4 页；型号为已展开电阻公差/B值公差的电气核心料号；线材、线长、端子等机械配置需按客户需求确认 | B值误差 ±5% | 耗散系数 Approx. 2.0; 热时间常数 Approx. 10; 最大功率 45 | 原厂电气模板 JAS503X397YB；PDF 第 4 页；型号为已展开电阻公差/B值公差的电气核心料号；线材、线长、端子等机械配置需按客户需求确认 | 50 | KΩ | ±5% | 3970 | 25/85°C | -40~125°C |  |  |  | 温度传感 ¦ 端子头 ¦ 引线/端子可定制
JOYIN(久尹) | JAS503J397HB | JAS | 热敏电阻（NTC Thermistor） | 引线/端子 | 端子头 |  |  | JAS 50KΩ ±5% B25/85°C=3970K ±3% | Active | C:\Users\zjh\Desktop\被动产品线资料\信昌PDC\Resistor电阻\JAS.pdf | JOYIN official PDF sync 2026-06: JAS.pdf | 原厂PDF规格表 | 2026-06-27 09:18:17 | 原厂电气模板 JAS503X397YB；PDF 第 4 页；型号为已展开电阻公差/B值公差的电气核心料号；线材、线长、端子等机械配置需按客户需求确认 | B值误差 ±3% | 耗散系数 Approx. 2.0; 热时间常数 Approx. 10; 最大功率 45 | 原厂电气模板 JAS503X397YB；PDF 第 4 页；型号为已展开电阻公差/B值公差的电气核心料号；线材、线长、端子等机械配置需按客户需求确认 | 50 | KΩ | ±5% | 3970 | 25/85°C | -40~125°C |  |  |  | 温度传感 ¦ 端子头 ¦ 引线/端子可定制
JOYIN(久尹) | JAS503J397GB | JAS | 热敏电阻（NTC Thermistor） | 引线/端子 | 端子头 |  |  | JAS 50KΩ ±5% B25/85°C=3970K ±2% | Active | C:\Users\zjh\Desktop\被动产品线资料\信昌PDC\Resistor电阻\JAS.pdf | JOYIN official PDF sync 2026-06: JAS.pdf | 原厂PDF规格表 | 2026-06-27 09:18:17 | 原厂电气模板 JAS503X397YB；PDF 第 4 页；型号为已展开电阻公差/B值公差的电气核心料号；线材、线长、端子等机械配置需按客户需求确认 | B值误差 ±2% | 耗散系数 Approx. 2.0; 热时间常数 Approx. 10; 最大功率 45 | 原厂电气模板 JAS503X397YB；PDF 第 4 页；型号为已展开电阻公差/B值公差的电气核心料号；线材、线长、端子等机械配置需按客户需求确认 | 50 | KΩ | ±5% | 3970 | 25/85°C | -40~125°C |  |  |  | 温度传感 ¦ 端子头 ¦ 引线/端子可定制
JOYIN(久尹) | JAS503J397FB | JAS | 热敏电阻（NTC Thermistor） | 引线/端子 | 端子头 |  |  | JAS 50KΩ ±5% B25/85°C=3970K ±1% | Active | C:\Users\zjh\Desktop\被动产品线资料\信昌PDC\Resistor电阻\JAS.pdf | JOYIN official PDF sync 2026-06: JAS.pdf | 原厂PDF规格表 | 2026-06-27 09:18:17 | 原厂电气模板 JAS503X397YB；PDF 第 4 页；型号为已展开电阻公差/B值公差的电气核心料号；线材、线长、端子等机械配置需按客户需求确认 | B值误差 ±1% | 耗散系数 Approx. 2.0; 热时间常数 Approx. 10; 最大功率 45 | 原厂电气模板 JAS503X397YB；PDF 第 4 页；型号为已展开电阻公差/B值公差的电气核心料号；线材、线长、端子等机械配置需按客户需求确认 | 50 | KΩ | ±5% | 3970 | 25/85°C | -40~125°C |  |  |  | 温度传感 ¦ 端子头 ¦ 引线/端子可定制
JOYIN(久尹) | JAS503H397JB | JAS | 热敏电阻（NTC Thermistor） | 引线/端子 | 端子头 |  |  | JAS 50KΩ ±3% B25/85°C=3970K ±5% | Active | C:\Users\zjh\Desktop\被动产品线资料\信昌PDC\Resistor电阻\JAS.pdf | JOYIN official PDF sync 2026-06: JAS.pdf | 原厂PDF规格表 | 2026-06-27 09:18:17 | 原厂电气模板 JAS503X397YB；PDF 第 4 页；型号为已展开电阻公差/B值公差的电气核心料号；线材、线长、端子等机械配置需按客户需求确认 | B值误差 ±5% | 耗散系数 Approx. 2.0; 热时间常数 Approx. 10; 最大功率 45 | 原厂电气模板 JAS503X397YB；PDF 第 4 页；型号为已展开电阻公差/B值公差的电气核心料号；线材、线长、端子等机械配置需按客户需求确认 | 50 | KΩ | ±3% | 3970 | 25/85°C | -40~125°C |  |  |  | 温度传感 ¦ 端子头 ¦ 引线/端子可定制
JOYIN(久尹) | JAS503H397HB | JAS | 热敏电阻（NTC Thermistor） | 引线/端子 | 端子头 |  |  | JAS 50KΩ ±3% B25/85°C=3970K ±3% | Active | C:\Users\zjh\Desktop\被动产品线资料\信昌PDC\Resistor电阻\JAS.pdf | JOYIN official PDF sync 2026-06: JAS.pdf | 原厂PDF规格表 | 2026-06-27 09:18:17 | 原厂电气模板 JAS503X397YB；PDF 第 4 页；型号为已展开电阻公差/B值公差的电气核心料号；线材、线长、端子等机械配置需按客户需求确认 | B值误差 ±3% | 耗散系数 Approx. 2.0; 热时间常数 Approx. 10; 最大功率 45 | 原厂电气模板 JAS503X397YB；PDF 第 4 页；型号为已展开电阻公差/B值公差的电气核心料号；线材、线长、端子等机械配置需按客户需求确认 | 50 | KΩ | ±3% | 3970 | 25/85°C | -40~125°C |  |  |  | 温度传感 ¦ 端子头 ¦ 引线/端子可定制
JOYIN(久尹) | JAS503H397GB | JAS | 热敏电阻（NTC Thermistor） | 引线/端子 | 端子头 |  |  | JAS 50KΩ ±3% B25/85°C=3970K ±2% | Active | C:\Users\zjh\Desktop\被动产品线资料\信昌PDC\Resistor电阻\JAS.pdf | JOYIN official PDF sync 2026-06: JAS.pdf | 原厂PDF规格表 | 2026-06-27 09:18:17 | 原厂电气模板 JAS503X397YB；PDF 第 4 页；型号为已展开电阻公差/B值公差的电气核心料号；线材、线长、端子等机械配置需按客户需求确认 | B值误差 ±2% | 耗散系数 Approx. 2.0; 热时间常数 Approx. 10; 最大功率 45 | 原厂电气模板 JAS503X397YB；PDF 第 4 页；型号为已展开电阻公差/B值公差的电气核心料号；线材、线长、端子等机械配置需按客户需求确认 | 50 | KΩ | ±3% | 3970 | 25/85°C | -40~125°C |  |  |  | 温度传感 ¦ 端子头 ¦ 引线/端子可定制
JOYIN(久尹) | JAS503H397FB | JAS | 热敏电阻（NTC Thermistor） | 引线/端子 | 端子头 |  |  | JAS 50KΩ ±3% B25/85°C=3970K ±1% | Active | C:\Users\zjh\Desktop\被动产品线资料\信昌PDC\Resistor电阻\JAS.pdf | JOYIN official PDF sync 2026-06: JAS.pdf | 原厂PDF规格表 | 2026-06-27 09:18:17 | 原厂电气模板 JAS503X397YB；PDF 第 4 页；型号为已展开电阻公差/B值公差的电气核心料号；线材、线长、端子等机械配置需按客户需求确认 | B值误差 ±1% | 耗散系数 Approx. 2.0; 热时间常数 Approx. 10; 最大功率 45 | 原厂电气模板 JAS503X397YB；PDF 第 4 页；型号为已展开电阻公差/B值公差的电气核心料号；线材、线长、端子等机械配置需按客户需求确认 | 50 | KΩ | ±3% | 3970 | 25/85°C | -40~125°C |  |  |  | 温度传感 ¦ 端子头 ¦ 引线/端子可定制
JOYIN(久尹) | JAS503F397JB | JAS | 热敏电阻（NTC Thermistor） | 引线/端子 | 端子头 |  |  | JAS 50KΩ ±1% B25/85°C=3970K ±5% | Active | C:\Users\zjh\Desktop\被动产品线资料\信昌PDC\Resistor电阻\JAS.pdf | JOYIN official PDF sync 2026-06: JAS.pdf | 原厂PDF规格表 | 2026-06-27 09:18:17 | 原厂电气模板 JAS503X397YB；PDF 第 4 页；型号为已展开电阻公差/B值公差的电气核心料号；线材、线长、端子等机械配置需按客户需求确认 | B值误差 ±5% | 耗散系数 Approx. 2.0; 热时间常数 Approx. 10; 最大功率 45 | 原厂电气模板 JAS503X397YB；PDF 第 4 页；型号为已展开电阻公差/B值公差的电气核心料号；线材、线长、端子等机械配置需按客户需求确认 | 50 | KΩ | ±1% | 3970 | 25/85°C | -40~125°C |  |  |  | 温度传感 ¦ 端子头 ¦ 引线/端子可定制
JOYIN(久尹) | JAS503F397HB | JAS | 热敏电阻（NTC Thermistor） | 引线/端子 | 端子头 |  |  | JAS 50KΩ ±1% B25/85°C=3970K ±3% | Active | C:\Users\zjh\Desktop\被动产品线资料\信昌PDC\Resistor电阻\JAS.pdf | JOYIN official PDF sync 2026-06: JAS.pdf | 原厂PDF规格表 | 2026-06-27 09:18:17 | 原厂电气模板 JAS503X397YB；PDF 第 4 页；型号为已展开电阻公差/B值公差的电气核心料号；线材、线长、端子等机械配置需按客户需求确认 | B值误差 ±3% | 耗散系数 Approx. 2.0; 热时间常数 Approx. 10; 最大功率 45 | 原厂电气模板 JAS503X397YB；PDF 第 4 页；型号为已展开电阻公差/B值公差的电气核心料号；线材、线长、端子等机械配置需按客户需求确认 | 50 | KΩ | ±1% | 3970 | 25/85°C | -40~125°C |  |  |  | 温度传感 ¦ 端子头 ¦ 引线/端子可定制
JOYIN(久尹) | JAS503F397GB | JAS | 热敏电阻（NTC Thermistor） | 引线/端子 | 端子头 |  |  | JAS 50KΩ ±1% B25/85°C=3970K ±2% | Active | C:\Users\zjh\Desktop\被动产品线资料\信昌PDC\Resistor电阻\JAS.pdf | JOYIN official PDF sync 2026-06: JAS.pdf | 原厂PDF规格表 | 2026-06-27 09:18:17 | 原厂电气模板 JAS503X397YB；PDF 第 4 页；型号为已展开电阻公差/B值公差的电气核心料号；线材、线长、端子等机械配置需按客户需求确认 | B值误差 ±2% | 耗散系数 Approx. 2.0; 热时间常数 Approx. 10; 最大功率 45 | 原厂电气模板 JAS503X397YB；PDF 第 4 页；型号为已展开电阻公差/B值公差的电气核心料号；线材、线长、端子等机械配置需按客户需求确认 | 50 | KΩ | ±1% | 3970 | 25/85°C | -40~125°C |  |  |  | 温度传感 ¦ 端子头 ¦ 引线/端子可定制
JOYIN(久尹) | JAS503F397FB | JAS | 热敏电阻（NTC Thermistor） | 引线/端子 | 端子头 |  |  | JAS 50KΩ ±1% B25/85°C=3970K ±1% | Active | C:\Users\zjh\Desktop\被动产品线资料\信昌PDC\Resistor电阻\JAS.pdf | JOYIN official PDF sync 2026-06: JAS.pdf | 原厂PDF规格表 | 2026-06-27 09:18:17 | 原厂电气模板 JAS503X397YB；PDF 第 4 页；型号为已展开电阻公差/B值公差的电气核心料号；线材、线长、端子等机械配置需按客户需求确认 | B值误差 ±1% | 耗散系数 Approx. 2.0; 热时间常数 Approx. 10; 最大功率 45 | 原厂电气模板 JAS503X397YB；PDF 第 4 页；型号为已展开电阻公差/B值公差的电气核心料号；线材、线长、端子等机械配置需按客户需求确认 | 50 | KΩ | ±1% | 3970 | 25/85°C | -40~125°C |  |  |  | 温度传感 ¦ 端子头 ¦ 引线/端子可定制
JOYIN(久尹) | JAS683K404JB | JAS | 热敏电阻（NTC Thermistor） | 引线/端子 | 端子头 |  |  | JAS 68KΩ ±10% B25/85°C=4040K ±5% | Active | C:\Users\zjh\Desktop\被动产品线资料\信昌PDC\Resistor电阻\JAS.pdf | JOYIN official PDF sync 2026-06: JAS.pdf | 原厂PDF规格表 | 2026-06-27 09:18:17 | 原厂电气模板 JAS683X404YB；PDF 第 4 页；型号为已展开电阻公差/B值公差的电气核心料号；线材、线长、端子等机械配置需按客户需求确认 | B值误差 ±5% | 耗散系数 Approx. 2.0; 热时间常数 Approx. 10; 最大功率 45 | 原厂电气模板 JAS683X404YB；PDF 第 4 页；型号为已展开电阻公差/B值公差的电气核心料号；线材、线长、端子等机械配置需按客户需求确认 | 68 | KΩ | ±10% | 4040 | 25/85°C | -40~125°C |  |  |  | 温度传感 ¦ 端子头 ¦ 引线/端子可定制
JOYIN(久尹) | JAS683K404HB | JAS | 热敏电阻（NTC Thermistor） | 引线/端子 | 端子头 |  |  | JAS 68KΩ ±10% B25/85°C=4040K ±3% | Active | C:\Users\zjh\Desktop\被动产品线资料\信昌PDC\Resistor电阻\JAS.pdf | JOYIN official PDF sync 2026-06: JAS.pdf | 原厂PDF规格表 | 2026-06-27 09:18:17 | 原厂电气模板 JAS683X404YB；PDF 第 4 页；型号为已展开电阻公差/B值公差的电气核心料号；线材、线长、端子等机械配置需按客户需求确认 | B值误差 ±3% | 耗散系数 Approx. 2.0; 热时间常数 Approx. 10; 最大功率 45 | 原厂电气模板 JAS683X404YB；PDF 第 4 页；型号为已展开电阻公差/B值公差的电气核心料号；线材、线长、端子等机械配置需按客户需求确认 | 68 | KΩ | ±10% | 4040 | 25/85°C | -40~125°C |  |  |  | 温度传感 ¦ 端子头 ¦ 引线/端子可定制
JOYIN(久尹) | JAS683K404GB | JAS | 热敏电阻（NTC Thermistor） | 引线/端子 | 端子头 |  |  | JAS 68KΩ ±10% B25/85°C=4040K ±2% | Active | C:\Users\zjh\Desktop\被动产品线资料\信昌PDC\Resistor电阻\JAS.pdf | JOYIN official PDF sync 2026-06: JAS.pdf | 原厂PDF规格表 | 2026-06-27 09:18:17 | 原厂电气模板 JAS683X404YB；PDF 第 4 页；型号为已展开电阻公差/B值公差的电气核心料号；线材、线长、端子等机械配置需按客户需求确认 | B值误差 ±2% | 耗散系数 Approx. 2.0; 热时间常数 Approx. 10; 最大功率 45 | 原厂电气模板 JAS683X404YB；PDF 第 4 页；型号为已展开电阻公差/B值公差的电气核心料号；线材、线长、端子等机械配置需按客户需求确认 | 68 | KΩ | ±10% | 4040 | 25/85°C | -40~125°C |  |  |  | 温度传感 ¦ 端子头 ¦ 引线/端子可定制
JOYIN(久尹) | JAS683K404FB | JAS | 热敏电阻（NTC Thermistor） | 引线/端子 | 端子头 |  |  | JAS 68KΩ ±10% B25/85°C=4040K ±1% | Active | C:\Users\zjh\Desktop\被动产品线资料\信昌PDC\Resistor电阻\JAS.pdf | JOYIN official PDF sync 2026-06: JAS.pdf | 原厂PDF规格表 | 2026-06-27 09:18:17 | 原厂电气模板 JAS683X404YB；PDF 第 4 页；型号为已展开电阻公差/B值公差的电气核心料号；线材、线长、端子等机械配置需按客户需求确认 | B值误差 ±1% | 耗散系数 Approx. 2.0; 热时间常数 Approx. 10; 最大功率 45 | 原厂电气模板 JAS683X404YB；PDF 第 4 页；型号为已展开电阻公差/B值公差的电气核心料号；线材、线长、端子等机械配置需按客户需求确认 | 68 | KΩ | ±10% | 4040 | 25/85°C | -40~125°C |  |  |  | 温度传感 ¦ 端子头 ¦ 引线/端子可定制
JOYIN(久尹) | JAS683J404JB | JAS | 热敏电阻（NTC Thermistor） | 引线/端子 | 端子头 |  |  | JAS 68KΩ ±5% B25/85°C=4040K ±5% | Active | C:\Users\zjh\Desktop\被动产品线资料\信昌PDC\Resistor电阻\JAS.pdf | JOYIN official PDF sync 2026-06: JAS.pdf | 原厂PDF规格表 | 2026-06-27 09:18:17 | 原厂电气模板 JAS683X404YB；PDF 第 4 页；型号为已展开电阻公差/B值公差的电气核心料号；线材、线长、端子等机械配置需按客户需求确认 | B值误差 ±5% | 耗散系数 Approx. 2.0; 热时间常数 Approx. 10; 最大功率 45 | 原厂电气模板 JAS683X404YB；PDF 第 4 页；型号为已展开电阻公差/B值公差的电气核心料号；线材、线长、端子等机械配置需按客户需求确认 | 68 | KΩ | ±5% | 4040 | 25/85°C | -40~125°C |  |  |  | 温度传感 ¦ 端子头 ¦ 引线/端子可定制
JOYIN(久尹) | JAS683J404HB | JAS | 热敏电阻（NTC Thermistor） | 引线/端子 | 端子头 |  |  | JAS 68KΩ ±5% B25/85°C=4040K ±3% | Active | C:\Users\zjh\Desktop\被动产品线资料\信昌PDC\Resistor电阻\JAS.pdf | JOYIN official PDF sync 2026-06: JAS.pdf | 原厂PDF规格表 | 2026-06-27 09:18:17 | 原厂电气模板 JAS683X404YB；PDF 第 4 页；型号为已展开电阻公差/B值公差的电气核心料号；线材、线长、端子等机械配置需按客户需求确认 | B值误差 ±3% | 耗散系数 Approx. 2.0; 热时间常数 Approx. 10; 最大功率 45 | 原厂电气模板 JAS683X404YB；PDF 第 4 页；型号为已展开电阻公差/B值公差的电气核心料号；线材、线长、端子等机械配置需按客户需求确认 | 68 | KΩ | ±5% | 4040 | 25/85°C | -40~125°C |  |  |  | 温度传感 ¦ 端子头 ¦ 引线/端子可定制
JOYIN(久尹) | JAS683J404GB | JAS | 热敏电阻（NTC Thermistor） | 引线/端子 | 端子头 |  |  | JAS 68KΩ ±5% B25/85°C=4040K ±2% | Active | C:\Users\zjh\Desktop\被动产品线资料\信昌PDC\Resistor电阻\JAS.pdf | JOYIN official PDF sync 2026-06: JAS.pdf | 原厂PDF规格表 | 2026-06-27 09:18:17 | 原厂电气模板 JAS683X404YB；PDF 第 4 页；型号为已展开电阻公差/B值公差的电气核心料号；线材、线长、端子等机械配置需按客户需求确认 | B值误差 ±2% | 耗散系数 Approx. 2.0; 热时间常数 Approx. 10; 最大功率 45 | 原厂电气模板 JAS683X404YB；PDF 第 4 页；型号为已展开电阻公差/B值公差的电气核心料号；线材、线长、端子等机械配置需按客户需求确认 | 68 | KΩ | ±5% | 4040 | 25/85°C | -40~125°C |  |  |  | 温度传感 ¦ 端子头 ¦ 引线/端子可定制
JOYIN(久尹) | JAS683J404FB | JAS | 热敏电阻（NTC Thermistor） | 引线/端子 | 端子头 |  |  | JAS 68KΩ ±5% B25/85°C=4040K ±1% | Active | C:\Users\zjh\Desktop\被动产品线资料\信昌PDC\Resistor电阻\JAS.pdf | JOYIN official PDF sync 2026-06: JAS.pdf | 原厂PDF规格表 | 2026-06-27 09:18:17 | 原厂电气模板 JAS683X404YB；PDF 第 4 页；型号为已展开电阻公差/B值公差的电气核心料号；线材、线长、端子等机械配置需按客户需求确认 | B值误差 ±1% | 耗散系数 Approx. 2.0; 热时间常数 Approx. 10; 最大功率 45 | 原厂电气模板 JAS683X404YB；PDF 第 4 页；型号为已展开电阻公差/B值公差的电气核心料号；线材、线长、端子等机械配置需按客户需求确认 | 68 | KΩ | ±5% | 4040 | 25/85°C | -40~125°C |  |  |  | 温度传感 ¦ 端子头 ¦ 引线/端子可定制
JOYIN(久尹) | JAS683H404JB | JAS | 热敏电阻（NTC Thermistor） | 引线/端子 | 端子头 |  |  | JAS 68KΩ ±3% B25/85°C=4040K ±5% | Active | C:\Users\zjh\Desktop\被动产品线资料\信昌PDC\Resistor电阻\JAS.pdf | JOYIN official PDF sync 2026-06: JAS.pdf | 原厂PDF规格表 | 2026-06-27 09:18:17 | 原厂电气模板 JAS683X404YB；PDF 第 4 页；型号为已展开电阻公差/B值公差的电气核心料号；线材、线长、端子等机械配置需按客户需求确认 | B值误差 ±5% | 耗散系数 Approx. 2.0; 热时间常数 Approx. 10; 最大功率 45 | 原厂电气模板 JAS683X404YB；PDF 第 4 页；型号为已展开电阻公差/B值公差的电气核心料号；线材、线长、端子等机械配置需按客户需求确认 | 68 | KΩ | ±3% | 4040 | 25/85°C | -40~125°C |  |  |  | 温度传感 ¦ 端子头 ¦ 引线/端子可定制
JOYIN(久尹) | JAS683H404HB | JAS | 热敏电阻（NTC Thermistor） | 引线/端子 | 端子头 |  |  | JAS 68KΩ ±3% B25/85°C=4040K ±3% | Active | C:\Users\zjh\Desktop\被动产品线资料\信昌PDC\Resistor电阻\JAS.pdf | JOYIN official PDF sync 2026-06: JAS.pdf | 原厂PDF规格表 | 2026-06-27 09:18:17 | 原厂电气模板 JAS683X404YB；PDF 第 4 页；型号为已展开电阻公差/B值公差的电气核心料号；线材、线长、端子等机械配置需按客户需求确认 | B值误差 ±3% | 耗散系数 Approx. 2.0; 热时间常数 Approx. 10; 最大功率 45 | 原厂电气模板 JAS683X404YB；PDF 第 4 页；型号为已展开电阻公差/B值公差的电气核心料号；线材、线长、端子等机械配置需按客户需求确认 | 68 | KΩ | ±3% | 4040 | 25/85°C | -40~125°C |  |  |  | 温度传感 ¦ 端子头 ¦ 引线/端子可定制
JOYIN(久尹) | JAS683H404GB | JAS | 热敏电阻（NTC Thermistor） | 引线/端子 | 端子头 |  |  | JAS 68KΩ ±3% B25/85°C=4040K ±2% | Active | C:\Users\zjh\Desktop\被动产品线资料\信昌PDC\Resistor电阻\JAS.pdf | JOYIN official PDF sync 2026-06: JAS.pdf | 原厂PDF规格表 | 2026-06-27 09:18:17 | 原厂电气模板 JAS683X404YB；PDF 第 4 页；型号为已展开电阻公差/B值公差的电气核心料号；线材、线长、端子等机械配置需按客户需求确认 | B值误差 ±2% | 耗散系数 Approx. 2.0; 热时间常数 Approx. 10; 最大功率 45 | 原厂电气模板 JAS683X404YB；PDF 第 4 页；型号为已展开电阻公差/B值公差的电气核心料号；线材、线长、端子等机械配置需按客户需求确认 | 68 | KΩ | ±3% | 4040 | 25/85°C | -40~125°C |  |  |  | 温度传感 ¦ 端子头 ¦ 引线/端子可定制
JOYIN(久尹) | JAS683H404FB | JAS | 热敏电阻（NTC Thermistor） | 引线/端子 | 端子头 |  |  | JAS 68KΩ ±3% B25/85°C=4040K ±1% | Active | C:\Users\zjh\Desktop\被动产品线资料\信昌PDC\Resistor电阻\JAS.pdf | JOYIN official PDF sync 2026-06: JAS.pdf | 原厂PDF规格表 | 2026-06-27 09:18:17 | 原厂电气模板 JAS683X404YB；PDF 第 4 页；型号为已展开电阻公差/B值公差的电气核心料号；线材、线长、端子等机械配置需按客户需求确认 | B值误差 ±1% | 耗散系数 Approx. 2.0; 热时间常数 Approx. 10; 最大功率 45 | 原厂电气模板 JAS683X404YB；PDF 第 4 页；型号为已展开电阻公差/B值公差的电气核心料号；线材、线长、端子等机械配置需按客户需求确认 | 68 | KΩ | ±3% | 4040 | 25/85°C | -40~125°C |  |  |  | 温度传感 ¦ 端子头 ¦ 引线/端子可定制
JOYIN(久尹) | JAS683F404JB | JAS | 热敏电阻（NTC Thermistor） | 引线/端子 | 端子头 |  |  | JAS 68KΩ ±1% B25/85°C=4040K ±5% | Active | C:\Users\zjh\Desktop\被动产品线资料\信昌PDC\Resistor电阻\JAS.pdf | JOYIN official PDF sync 2026-06: JAS.pdf | 原厂PDF规格表 | 2026-06-27 09:18:17 | 原厂电气模板 JAS683X404YB；PDF 第 4 页；型号为已展开电阻公差/B值公差的电气核心料号；线材、线长、端子等机械配置需按客户需求确认 | B值误差 ±5% | 耗散系数 Approx. 2.0; 热时间常数 Approx. 10; 最大功率 45 | 原厂电气模板 JAS683X404YB；PDF 第 4 页；型号为已展开电阻公差/B值公差的电气核心料号；线材、线长、端子等机械配置需按客户需求确认 | 68 | KΩ | ±1% | 4040 | 25/85°C | -40~125°C |  |  |  | 温度传感 ¦ 端子头 ¦ 引线/端子可定制
JOYIN(久尹) | JAS683F404HB | JAS | 热敏电阻（NTC Thermistor） | 引线/端子 | 端子头 |  |  | JAS 68KΩ ±1% B25/85°C=4040K ±3% | Active | C:\Users\zjh\Desktop\被动产品线资料\信昌PDC\Resistor电阻\JAS.pdf | JOYIN official PDF sync 2026-06: JAS.pdf | 原厂PDF规格表 | 2026-06-27 09:18:17 | 原厂电气模板 JAS683X404YB；PDF 第 4 页；型号为已展开电阻公差/B值公差的电气核心料号；线材、线长、端子等机械配置需按客户需求确认 | B值误差 ±3% | 耗散系数 Approx. 2.0; 热时间常数 Approx. 10; 最大功率 45 | 原厂电气模板 JAS683X404YB；PDF 第 4 页；型号为已展开电阻公差/B值公差的电气核心料号；线材、线长、端子等机械配置需按客户需求确认 | 68 | KΩ | ±1% | 4040 | 25/85°C | -40~125°C |  |  |  | 温度传感 ¦ 端子头 ¦ 引线/端子可定制
JOYIN(久尹) | JAS683F404GB | JAS | 热敏电阻（NTC Thermistor） | 引线/端子 | 端子头 |  |  | JAS 68KΩ ±1% B25/85°C=4040K ±2% | Active | C:\Users\zjh\Desktop\被动产品线资料\信昌PDC\Resistor电阻\JAS.pdf | JOYIN official PDF sync 2026-06: JAS.pdf | 原厂PDF规格表 | 2026-06-27 09:18:17 | 原厂电气模板 JAS683X404YB；PDF 第 4 页；型号为已展开电阻公差/B值公差的电气核心料号；线材、线长、端子等机械配置需按客户需求确认 | B值误差 ±2% | 耗散系数 Approx. 2.0; 热时间常数 Approx. 10; 最大功率 45 | 原厂电气模板 JAS683X404YB；PDF 第 4 页；型号为已展开电阻公差/B值公差的电气核心料号；线材、线长、端子等机械配置需按客户需求确认 | 68 | KΩ | ±1% | 4040 | 25/85°C | -40~125°C |  |  |  | 温度传感 ¦ 端子头 ¦ 引线/端子可定制
JOYIN(久尹) | JAS683F404FB | JAS | 热敏电阻（NTC Thermistor） | 引线/端子 | 端子头 |  |  | JAS 68KΩ ±1% B25/85°C=4040K ±1% | Active | C:\Users\zjh\Desktop\被动产品线资料\信昌PDC\Resistor电阻\JAS.pdf | JOYIN official PDF sync 2026-06: JAS.pdf | 原厂PDF规格表 | 2026-06-27 09:18:17 | 原厂电气模板 JAS683X404YB；PDF 第 4 页；型号为已展开电阻公差/B值公差的电气核心料号；线材、线长、端子等机械配置需按客户需求确认 | B值误差 ±1% | 耗散系数 Approx. 2.0; 热时间常数 Approx. 10; 最大功率 45 | 原厂电气模板 JAS683X404YB；PDF 第 4 页；型号为已展开电阻公差/B值公差的电气核心料号；线材、线长、端子等机械配置需按客户需求确认 | 68 | KΩ | ±1% | 4040 | 25/85°C | -40~125°C |  |  |  | 温度传感 ¦ 端子头 ¦ 引线/端子可定制
JOYIN(久尹) | JAS104K408JB | JAS | 热敏电阻（NTC Thermistor） | 引线/端子 | 端子头 |  |  | JAS 100KΩ ±10% B25/85°C=4080K ±5% | Active | C:\Users\zjh\Desktop\被动产品线资料\信昌PDC\Resistor电阻\JAS.pdf | JOYIN official PDF sync 2026-06: JAS.pdf | 原厂PDF规格表 | 2026-06-27 09:18:17 | 原厂电气模板 JAS104X408YB；PDF 第 4 页；型号为已展开电阻公差/B值公差的电气核心料号；线材、线长、端子等机械配置需按客户需求确认 | B值误差 ±5% | 耗散系数 Approx. 2.0; 热时间常数 Approx. 10; 最大功率 45 | 原厂电气模板 JAS104X408YB；PDF 第 4 页；型号为已展开电阻公差/B值公差的电气核心料号；线材、线长、端子等机械配置需按客户需求确认 | 100 | KΩ | ±10% | 4080 | 25/85°C | -40~125°C |  |  |  | 温度传感 ¦ 端子头 ¦ 引线/端子可定制
JOYIN(久尹) | JAS104K408HB | JAS | 热敏电阻（NTC Thermistor） | 引线/端子 | 端子头 |  |  | JAS 100KΩ ±10% B25/85°C=4080K ±3% | Active | C:\Users\zjh\Desktop\被动产品线资料\信昌PDC\Resistor电阻\JAS.pdf | JOYIN official PDF sync 2026-06: JAS.pdf | 原厂PDF规格表 | 2026-06-27 09:18:17 | 原厂电气模板 JAS104X408YB；PDF 第 4 页；型号为已展开电阻公差/B值公差的电气核心料号；线材、线长、端子等机械配置需按客户需求确认 | B值误差 ±3% | 耗散系数 Approx. 2.0; 热时间常数 Approx. 10; 最大功率 45 | 原厂电气模板 JAS104X408YB；PDF 第 4 页；型号为已展开电阻公差/B值公差的电气核心料号；线材、线长、端子等机械配置需按客户需求确认 | 100 | KΩ | ±10% | 4080 | 25/85°C | -40~125°C |  |  |  | 温度传感 ¦ 端子头 ¦ 引线/端子可定制
JOYIN(久尹) | JAS104K408GB | JAS | 热敏电阻（NTC Thermistor） | 引线/端子 | 端子头 |  |  | JAS 100KΩ ±10% B25/85°C=4080K ±2% | Active | C:\Users\zjh\Desktop\被动产品线资料\信昌PDC\Resistor电阻\JAS.pdf | JOYIN official PDF sync 2026-06: JAS.pdf | 原厂PDF规格表 | 2026-06-27 09:18:17 | 原厂电气模板 JAS104X408YB；PDF 第 4 页；型号为已展开电阻公差/B值公差的电气核心料号；线材、线长、端子等机械配置需按客户需求确认 | B值误差 ±2% | 耗散系数 Approx. 2.0; 热时间常数 Approx. 10; 最大功率 45 | 原厂电气模板 JAS104X408YB；PDF 第 4 页；型号为已展开电阻公差/B值公差的电气核心料号；线材、线长、端子等机械配置需按客户需求确认 | 100 | KΩ | ±10% | 4080 | 25/85°C | -40~125°C |  |  |  | 温度传感 ¦ 端子头 ¦ 引线/端子可定制
JOYIN(久尹) | JAS104K408FB | JAS | 热敏电阻（NTC Thermistor） | 引线/端子 | 端子头 |  |  | JAS 100KΩ ±10% B25/85°C=4080K ±1% | Active | C:\Users\zjh\Desktop\被动产品线资料\信昌PDC\Resistor电阻\JAS.pdf | JOYIN official PDF sync 2026-06: JAS.pdf | 原厂PDF规格表 | 2026-06-27 09:18:17 | 原厂电气模板 JAS104X408YB；PDF 第 4 页；型号为已展开电阻公差/B值公差的电气核心料号；线材、线长、端子等机械配置需按客户需求确认 | B值误差 ±1% | 耗散系数 Approx. 2.0; 热时间常数 Approx. 10; 最大功率 45 | 原厂电气模板 JAS104X408YB；PDF 第 4 页；型号为已展开电阻公差/B值公差的电气核心料号；线材、线长、端子等机械配置需按客户需求确认 | 100 | KΩ | ±10% | 4080 | 25/85°C | -40~125°C |  |  |  | 温度传感 ¦ 端子头 ¦ 引线/端子可定制
JOYIN(久尹) | JAS104J408JB | JAS | 热敏电阻（NTC Thermistor） | 引线/端子 | 端子头 |  |  | JAS 100KΩ ±5% B25/85°C=4080K ±5% | Active | C:\Users\zjh\Desktop\被动产品线资料\信昌PDC\Resistor电阻\JAS.pdf | JOYIN official PDF sync 2026-06: JAS.pdf | 原厂PDF规格表 | 2026-06-27 09:18:17 | 原厂电气模板 JAS104X408YB；PDF 第 4 页；型号为已展开电阻公差/B值公差的电气核心料号；线材、线长、端子等机械配置需按客户需求确认 | B值误差 ±5% | 耗散系数 Approx. 2.0; 热时间常数 Approx. 10; 最大功率 45 | 原厂电气模板 JAS104X408YB；PDF 第 4 页；型号为已展开电阻公差/B值公差的电气核心料号；线材、线长、端子等机械配置需按客户需求确认 | 100 | KΩ | ±5% | 4080 | 25/85°C | -40~125°C |  |  |  | 温度传感 ¦ 端子头 ¦ 引线/端子可定制
JOYIN(久尹) | JAS104J408HB | JAS | 热敏电阻（NTC Thermistor） | 引线/端子 | 端子头 |  |  | JAS 100KΩ ±5% B25/85°C=4080K ±3% | Active | C:\Users\zjh\Desktop\被动产品线资料\信昌PDC\Resistor电阻\JAS.pdf | JOYIN official PDF sync 2026-06: JAS.pdf | 原厂PDF规格表 | 2026-06-27 09:18:17 | 原厂电气模板 JAS104X408YB；PDF 第 4 页；型号为已展开电阻公差/B值公差的电气核心料号；线材、线长、端子等机械配置需按客户需求确认 | B值误差 ±3% | 耗散系数 Approx. 2.0; 热时间常数 Approx. 10; 最大功率 45 | 原厂电气模板 JAS104X408YB；PDF 第 4 页；型号为已展开电阻公差/B值公差的电气核心料号；线材、线长、端子等机械配置需按客户需求确认 | 100 | KΩ | ±5% | 4080 | 25/85°C | -40~125°C |  |  |  | 温度传感 ¦ 端子头 ¦ 引线/端子可定制
JOYIN(久尹) | JAS104J408GB | JAS | 热敏电阻（NTC Thermistor） | 引线/端子 | 端子头 |  |  | JAS 100KΩ ±5% B25/85°C=4080K ±2% | Active | C:\Users\zjh\Desktop\被动产品线资料\信昌PDC\Resistor电阻\JAS.pdf | JOYIN official PDF sync 2026-06: JAS.pdf | 原厂PDF规格表 | 2026-06-27 09:18:17 | 原厂电气模板 JAS104X408YB；PDF 第 4 页；型号为已展开电阻公差/B值公差的电气核心料号；线材、线长、端子等机械配置需按客户需求确认 | B值误差 ±2% | 耗散系数 Approx. 2.0; 热时间常数 Approx. 10; 最大功率 45 | 原厂电气模板 JAS104X408YB；PDF 第 4 页；型号为已展开电阻公差/B值公差的电气核心料号；线材、线长、端子等机械配置需按客户需求确认 | 100 | KΩ | ±5% | 4080 | 25/85°C | -40~125°C |  |  |  | 温度传感 ¦ 端子头 ¦ 引线/端子可定制
JOYIN(久尹) | JAS104J408FB | JAS | 热敏电阻（NTC Thermistor） | 引线/端子 | 端子头 |  |  | JAS 100KΩ ±5% B25/85°C=4080K ±1% | Active | C:\Users\zjh\Desktop\被动产品线资料\信昌PDC\Resistor电阻\JAS.pdf | JOYIN official PDF sync 2026-06: JAS.pdf | 原厂PDF规格表 | 2026-06-27 09:18:17 | 原厂电气模板 JAS104X408YB；PDF 第 4 页；型号为已展开电阻公差/B值公差的电气核心料号；线材、线长、端子等机械配置需按客户需求确认 | B值误差 ±1% | 耗散系数 Approx. 2.0; 热时间常数 Approx. 10; 最大功率 45 | 原厂电气模板 JAS104X408YB；PDF 第 4 页；型号为已展开电阻公差/B值公差的电气核心料号；线材、线长、端子等机械配置需按客户需求确认 | 100 | KΩ | ±5% | 4080 | 25/85°C | -40~125°C |  |  |  | 温度传感 ¦ 端子头 ¦ 引线/端子可定制
JOYIN(久尹) | JAS104H408JB | JAS | 热敏电阻（NTC Thermistor） | 引线/端子 | 端子头 |  |  | JAS 100KΩ ±3% B25/85°C=4080K ±5% | Active | C:\Users\zjh\Desktop\被动产品线资料\信昌PDC\Resistor电阻\JAS.pdf | JOYIN official PDF sync 2026-06: JAS.pdf | 原厂PDF规格表 | 2026-06-27 09:18:17 | 原厂电气模板 JAS104X408YB；PDF 第 4 页；型号为已展开电阻公差/B值公差的电气核心料号；线材、线长、端子等机械配置需按客户需求确认 | B值误差 ±5% | 耗散系数 Approx. 2.0; 热时间常数 Approx. 10; 最大功率 45 | 原厂电气模板 JAS104X408YB；PDF 第 4 页；型号为已展开电阻公差/B值公差的电气核心料号；线材、线长、端子等机械配置需按客户需求确认 | 100 | KΩ | ±3% | 4080 | 25/85°C | -40~125°C |  |  |  | 温度传感 ¦ 端子头 ¦ 引线/端子可定制
JOYIN(久尹) | JAS104H408HB | JAS | 热敏电阻（NTC Thermistor） | 引线/端子 | 端子头 |  |  | JAS 100KΩ ±3% B25/85°C=4080K ±3% | Active | C:\Users\zjh\Desktop\被动产品线资料\信昌PDC\Resistor电阻\JAS.pdf | JOYIN official PDF sync 2026-06: JAS.pdf | 原厂PDF规格表 | 2026-06-27 09:18:17 | 原厂电气模板 JAS104X408YB；PDF 第 4 页；型号为已展开电阻公差/B值公差的电气核心料号；线材、线长、端子等机械配置需按客户需求确认 | B值误差 ±3% | 耗散系数 Approx. 2.0; 热时间常数 Approx. 10; 最大功率 45 | 原厂电气模板 JAS104X408YB；PDF 第 4 页；型号为已展开电阻公差/B值公差的电气核心料号；线材、线长、端子等机械配置需按客户需求确认 | 100 | KΩ | ±3% | 4080 | 25/85°C | -40~125°C |  |  |  | 温度传感 ¦ 端子头 ¦ 引线/端子可定制
JOYIN(久尹) | JAS104H408GB | JAS | 热敏电阻（NTC Thermistor） | 引线/端子 | 端子头 |  |  | JAS 100KΩ ±3% B25/85°C=4080K ±2% | Active | C:\Users\zjh\Desktop\被动产品线资料\信昌PDC\Resistor电阻\JAS.pdf | JOYIN official PDF sync 2026-06: JAS.pdf | 原厂PDF规格表 | 2026-06-27 09:18:17 | 原厂电气模板 JAS104X408YB；PDF 第 4 页；型号为已展开电阻公差/B值公差的电气核心料号；线材、线长、端子等机械配置需按客户需求确认 | B值误差 ±2% | 耗散系数 Approx. 2.0; 热时间常数 Approx. 10; 最大功率 45 | 原厂电气模板 JAS104X408YB；PDF 第 4 页；型号为已展开电阻公差/B值公差的电气核心料号；线材、线长、端子等机械配置需按客户需求确认 | 100 | KΩ | ±3% | 4080 | 25/85°C | -40~125°C |  |  |  | 温度传感 ¦ 端子头 ¦ 引线/端子可定制
JOYIN(久尹) | JAS104H408FB | JAS | 热敏电阻（NTC Thermistor） | 引线/端子 | 端子头 |  |  | JAS 100KΩ ±3% B25/85°C=4080K ±1% | Active | C:\Users\zjh\Desktop\被动产品线资料\信昌PDC\Resistor电阻\JAS.pdf | JOYIN official PDF sync 2026-06: JAS.pdf | 原厂PDF规格表 | 2026-06-27 09:18:17 | 原厂电气模板 JAS104X408YB；PDF 第 4 页；型号为已展开电阻公差/B值公差的电气核心料号；线材、线长、端子等机械配置需按客户需求确认 | B值误差 ±1% | 耗散系数 Approx. 2.0; 热时间常数 Approx. 10; 最大功率 45 | 原厂电气模板 JAS104X408YB；PDF 第 4 页；型号为已展开电阻公差/B值公差的电气核心料号；线材、线长、端子等机械配置需按客户需求确认 | 100 | KΩ | ±3% | 4080 | 25/85°C | -40~125°C |  |  |  | 温度传感 ¦ 端子头 ¦ 引线/端子可定制
JOYIN(久尹) | JAS104F408JB | JAS | 热敏电阻（NTC Thermistor） | 引线/端子 | 端子头 |  |  | JAS 100KΩ ±1% B25/85°C=4080K ±5% | Active | C:\Users\zjh\Desktop\被动产品线资料\信昌PDC\Resistor电阻\JAS.pdf | JOYIN official PDF sync 2026-06: JAS.pdf | 原厂PDF规格表 | 2026-06-27 09:18:17 | 原厂电气模板 JAS104X408YB；PDF 第 4 页；型号为已展开电阻公差/B值公差的电气核心料号；线材、线长、端子等机械配置需按客户需求确认 | B值误差 ±5% | 耗散系数 Approx. 2.0; 热时间常数 Approx. 10; 最大功率 45 | 原厂电气模板 JAS104X408YB；PDF 第 4 页；型号为已展开电阻公差/B值公差的电气核心料号；线材、线长、端子等机械配置需按客户需求确认 | 100 | KΩ | ±1% | 4080 | 25/85°C | -40~125°C |  |  |  | 温度传感 ¦ 端子头 ¦ 引线/端子可定制
JOYIN(久尹) | JAS104F408HB | JAS | 热敏电阻（NTC Thermistor） | 引线/端子 | 端子头 |  |  | JAS 100KΩ ±1% B25/85°C=4080K ±3% | Active | C:\Users\zjh\Desktop\被动产品线资料\信昌PDC\Resistor电阻\JAS.pdf | JOYIN official PDF sync 2026-06: JAS.pdf | 原厂PDF规格表 | 2026-06-27 09:18:17 | 原厂电气模板 JAS104X408YB；PDF 第 4 页；型号为已展开电阻公差/B值公差的电气核心料号；线材、线长、端子等机械配置需按客户需求确认 | B值误差 ±3% | 耗散系数 Approx. 2.0; 热时间常数 Approx. 10; 最大功率 45 | 原厂电气模板 JAS104X408YB；PDF 第 4 页；型号为已展开电阻公差/B值公差的电气核心料号；线材、线长、端子等机械配置需按客户需求确认 | 100 | KΩ | ±1% | 4080 | 25/85°C | -40~125°C |  |  |  | 温度传感 ¦ 端子头 ¦ 引线/端子可定制
JOYIN(久尹) | JAS104F408GB | JAS | 热敏电阻（NTC Thermistor） | 引线/端子 | 端子头 |  |  | JAS 100KΩ ±1% B25/85°C=4080K ±2% | Active | C:\Users\zjh\Desktop\被动产品线资料\信昌PDC\Resistor电阻\JAS.pdf | JOYIN official PDF sync 2026-06: JAS.pdf | 原厂PDF规格表 | 2026-06-27 09:18:17 | 原厂电气模板 JAS104X408YB；PDF 第 4 页；型号为已展开电阻公差/B值公差的电气核心料号；线材、线长、端子等机械配置需按客户需求确认 | B值误差 ±2% | 耗散系数 Approx. 2.0; 热时间常数 Approx. 10; 最大功率 45 | 原厂电气模板 JAS104X408YB；PDF 第 4 页；型号为已展开电阻公差/B值公差的电气核心料号；线材、线长、端子等机械配置需按客户需求确认 | 100 | KΩ | ±1% | 4080 | 25/85°C | -40~125°C |  |  |  | 温度传感 ¦ 端子头 ¦ 引线/端子可定制
JOYIN(久尹) | JAS104F408FB | JAS | 热敏电阻（NTC Thermistor） | 引线/端子 | 端子头 |  |  | JAS 100KΩ ±1% B25/85°C=4080K ±1% | Active | C:\Users\zjh\Desktop\被动产品线资料\信昌PDC\Resistor电阻\JAS.pdf | JOYIN official PDF sync 2026-06: JAS.pdf | 原厂PDF规格表 | 2026-06-27 09:18:17 | 原厂电气模板 JAS104X408YB；PDF 第 4 页；型号为已展开电阻公差/B值公差的电气核心料号；线材、线长、端子等机械配置需按客户需求确认 | B值误差 ±1% | 耗散系数 Approx. 2.0; 热时间常数 Approx. 10; 最大功率 45 | 原厂电气模板 JAS104X408YB；PDF 第 4 页；型号为已展开电阻公差/B值公差的电气核心料号；线材、线长、端子等机械配置需按客户需求确认 | 100 | KΩ | ±1% | 4080 | 25/85°C | -40~125°C |  |  |  | 温度传感 ¦ 端子头 ¦ 引线/端子可定制
JOYIN(久尹) | JAS104K419JB | JAS | 热敏电阻（NTC Thermistor） | 引线/端子 | 端子头 |  |  | JAS 100KΩ ±10% B25/85°C=4190K ±5% | Active | C:\Users\zjh\Desktop\被动产品线资料\信昌PDC\Resistor电阻\JAS.pdf | JOYIN official PDF sync 2026-06: JAS.pdf | 原厂PDF规格表 | 2026-06-27 09:18:17 | 原厂电气模板 JAS104X419YB；PDF 第 4 页；型号为已展开电阻公差/B值公差的电气核心料号；线材、线长、端子等机械配置需按客户需求确认 | B值误差 ±5% | 耗散系数 Approx. 2.0; 热时间常数 Approx. 10; 最大功率 45 | 原厂电气模板 JAS104X419YB；PDF 第 4 页；型号为已展开电阻公差/B值公差的电气核心料号；线材、线长、端子等机械配置需按客户需求确认 | 100 | KΩ | ±10% | 4190 | 25/85°C | -40~125°C |  |  |  | 温度传感 ¦ 端子头 ¦ 引线/端子可定制
JOYIN(久尹) | JAS104K419HB | JAS | 热敏电阻（NTC Thermistor） | 引线/端子 | 端子头 |  |  | JAS 100KΩ ±10% B25/85°C=4190K ±3% | Active | C:\Users\zjh\Desktop\被动产品线资料\信昌PDC\Resistor电阻\JAS.pdf | JOYIN official PDF sync 2026-06: JAS.pdf | 原厂PDF规格表 | 2026-06-27 09:18:17 | 原厂电气模板 JAS104X419YB；PDF 第 4 页；型号为已展开电阻公差/B值公差的电气核心料号；线材、线长、端子等机械配置需按客户需求确认 | B值误差 ±3% | 耗散系数 Approx. 2.0; 热时间常数 Approx. 10; 最大功率 45 | 原厂电气模板 JAS104X419YB；PDF 第 4 页；型号为已展开电阻公差/B值公差的电气核心料号；线材、线长、端子等机械配置需按客户需求确认 | 100 | KΩ | ±10% | 4190 | 25/85°C | -40~125°C |  |  |  | 温度传感 ¦ 端子头 ¦ 引线/端子可定制
JOYIN(久尹) | JAS104K419GB | JAS | 热敏电阻（NTC Thermistor） | 引线/端子 | 端子头 |  |  | JAS 100KΩ ±10% B25/85°C=4190K ±2% | Active | C:\Users\zjh\Desktop\被动产品线资料\信昌PDC\Resistor电阻\JAS.pdf | JOYIN official PDF sync 2026-06: JAS.pdf | 原厂PDF规格表 | 2026-06-27 09:18:17 | 原厂电气模板 JAS104X419YB；PDF 第 4 页；型号为已展开电阻公差/B值公差的电气核心料号；线材、线长、端子等机械配置需按客户需求确认 | B值误差 ±2% | 耗散系数 Approx. 2.0; 热时间常数 Approx. 10; 最大功率 45 | 原厂电气模板 JAS104X419YB；PDF 第 4 页；型号为已展开电阻公差/B值公差的电气核心料号；线材、线长、端子等机械配置需按客户需求确认 | 100 | KΩ | ±10% | 4190 | 25/85°C | -40~125°C |  |  |  | 温度传感 ¦ 端子头 ¦ 引线/端子可定制
JOYIN(久尹) | JAS104K419FB | JAS | 热敏电阻（NTC Thermistor） | 引线/端子 | 端子头 |  |  | JAS 100KΩ ±10% B25/85°C=4190K ±1% | Active | C:\Users\zjh\Desktop\被动产品线资料\信昌PDC\Resistor电阻\JAS.pdf | JOYIN official PDF sync 2026-06: JAS.pdf | 原厂PDF规格表 | 2026-06-27 09:18:17 | 原厂电气模板 JAS104X419YB；PDF 第 4 页；型号为已展开电阻公差/B值公差的电气核心料号；线材、线长、端子等机械配置需按客户需求确认 | B值误差 ±1% | 耗散系数 Approx. 2.0; 热时间常数 Approx. 10; 最大功率 45 | 原厂电气模板 JAS104X419YB；PDF 第 4 页；型号为已展开电阻公差/B值公差的电气核心料号；线材、线长、端子等机械配置需按客户需求确认 | 100 | KΩ | ±10% | 4190 | 25/85°C | -40~125°C |  |  |  | 温度传感 ¦ 端子头 ¦ 引线/端子可定制
JOYIN(久尹) | JAS104J419JB | JAS | 热敏电阻（NTC Thermistor） | 引线/端子 | 端子头 |  |  | JAS 100KΩ ±5% B25/85°C=4190K ±5% | Active | C:\Users\zjh\Desktop\被动产品线资料\信昌PDC\Resistor电阻\JAS.pdf | JOYIN official PDF sync 2026-06: JAS.pdf | 原厂PDF规格表 | 2026-06-27 09:18:17 | 原厂电气模板 JAS104X419YB；PDF 第 4 页；型号为已展开电阻公差/B值公差的电气核心料号；线材、线长、端子等机械配置需按客户需求确认 | B值误差 ±5% | 耗散系数 Approx. 2.0; 热时间常数 Approx. 10; 最大功率 45 | 原厂电气模板 JAS104X419YB；PDF 第 4 页；型号为已展开电阻公差/B值公差的电气核心料号；线材、线长、端子等机械配置需按客户需求确认 | 100 | KΩ | ±5% | 4190 | 25/85°C | -40~125°C |  |  |  | 温度传感 ¦ 端子头 ¦ 引线/端子可定制
JOYIN(久尹) | JAS104J419HB | JAS | 热敏电阻（NTC Thermistor） | 引线/端子 | 端子头 |  |  | JAS 100KΩ ±5% B25/85°C=4190K ±3% | Active | C:\Users\zjh\Desktop\被动产品线资料\信昌PDC\Resistor电阻\JAS.pdf | JOYIN official PDF sync 2026-06: JAS.pdf | 原厂PDF规格表 | 2026-06-27 09:18:17 | 原厂电气模板 JAS104X419YB；PDF 第 4 页；型号为已展开电阻公差/B值公差的电气核心料号；线材、线长、端子等机械配置需按客户需求确认 | B值误差 ±3% | 耗散系数 Approx. 2.0; 热时间常数 Approx. 10; 最大功率 45 | 原厂电气模板 JAS104X419YB；PDF 第 4 页；型号为已展开电阻公差/B值公差的电气核心料号；线材、线长、端子等机械配置需按客户需求确认 | 100 | KΩ | ±5% | 4190 | 25/85°C | -40~125°C |  |  |  | 温度传感 ¦ 端子头 ¦ 引线/端子可定制
JOYIN(久尹) | JAS104J419GB | JAS | 热敏电阻（NTC Thermistor） | 引线/端子 | 端子头 |  |  | JAS 100KΩ ±5% B25/85°C=4190K ±2% | Active | C:\Users\zjh\Desktop\被动产品线资料\信昌PDC\Resistor电阻\JAS.pdf | JOYIN official PDF sync 2026-06: JAS.pdf | 原厂PDF规格表 | 2026-06-27 09:18:17 | 原厂电气模板 JAS104X419YB；PDF 第 4 页；型号为已展开电阻公差/B值公差的电气核心料号；线材、线长、端子等机械配置需按客户需求确认 | B值误差 ±2% | 耗散系数 Approx. 2.0; 热时间常数 Approx. 10; 最大功率 45 | 原厂电气模板 JAS104X419YB；PDF 第 4 页；型号为已展开电阻公差/B值公差的电气核心料号；线材、线长、端子等机械配置需按客户需求确认 | 100 | KΩ | ±5% | 4190 | 25/85°C | -40~125°C |  |  |  | 温度传感 ¦ 端子头 ¦ 引线/端子可定制
JOYIN(久尹) | JAS104J419FB | JAS | 热敏电阻（NTC Thermistor） | 引线/端子 | 端子头 |  |  | JAS 100KΩ ±5% B25/85°C=4190K ±1% | Active | C:\Users\zjh\Desktop\被动产品线资料\信昌PDC\Resistor电阻\JAS.pdf | JOYIN official PDF sync 2026-06: JAS.pdf | 原厂PDF规格表 | 2026-06-27 09:18:17 | 原厂电气模板 JAS104X419YB；PDF 第 4 页；型号为已展开电阻公差/B值公差的电气核心料号；线材、线长、端子等机械配置需按客户需求确认 | B值误差 ±1% | 耗散系数 Approx. 2.0; 热时间常数 Approx. 10; 最大功率 45 | 原厂电气模板 JAS104X419YB；PDF 第 4 页；型号为已展开电阻公差/B值公差的电气核心料号；线材、线长、端子等机械配置需按客户需求确认 | 100 | KΩ | ±5% | 4190 | 25/85°C | -40~125°C |  |  |  | 温度传感 ¦ 端子头 ¦ 引线/端子可定制
JOYIN(久尹) | JAS104H419JB | JAS | 热敏电阻（NTC Thermistor） | 引线/端子 | 端子头 |  |  | JAS 100KΩ ±3% B25/85°C=4190K ±5% | Active | C:\Users\zjh\Desktop\被动产品线资料\信昌PDC\Resistor电阻\JAS.pdf | JOYIN official PDF sync 2026-06: JAS.pdf | 原厂PDF规格表 | 2026-06-27 09:18:17 | 原厂电气模板 JAS104X419YB；PDF 第 4 页；型号为已展开电阻公差/B值公差的电气核心料号；线材、线长、端子等机械配置需按客户需求确认 | B值误差 ±5% | 耗散系数 Approx. 2.0; 热时间常数 Approx. 10; 最大功率 45 | 原厂电气模板 JAS104X419YB；PDF 第 4 页；型号为已展开电阻公差/B值公差的电气核心料号；线材、线长、端子等机械配置需按客户需求确认 | 100 | KΩ | ±3% | 4190 | 25/85°C | -40~125°C |  |  |  | 温度传感 ¦ 端子头 ¦ 引线/端子可定制
JOYIN(久尹) | JAS104H419HB | JAS | 热敏电阻（NTC Thermistor） | 引线/端子 | 端子头 |  |  | JAS 100KΩ ±3% B25/85°C=4190K ±3% | Active | C:\Users\zjh\Desktop\被动产品线资料\信昌PDC\Resistor电阻\JAS.pdf | JOYIN official PDF sync 2026-06: JAS.pdf | 原厂PDF规格表 | 2026-06-27 09:18:17 | 原厂电气模板 JAS104X419YB；PDF 第 4 页；型号为已展开电阻公差/B值公差的电气核心料号；线材、线长、端子等机械配置需按客户需求确认 | B值误差 ±3% | 耗散系数 Approx. 2.0; 热时间常数 Approx. 10; 最大功率 45 | 原厂电气模板 JAS104X419YB；PDF 第 4 页；型号为已展开电阻公差/B值公差的电气核心料号；线材、线长、端子等机械配置需按客户需求确认 | 100 | KΩ | ±3% | 4190 | 25/85°C | -40~125°C |  |  |  | 温度传感 ¦ 端子头 ¦ 引线/端子可定制
JOYIN(久尹) | JAS104H419GB | JAS | 热敏电阻（NTC Thermistor） | 引线/端子 | 端子头 |  |  | JAS 100KΩ ±3% B25/85°C=4190K ±2% | Active | C:\Users\zjh\Desktop\被动产品线资料\信昌PDC\Resistor电阻\JAS.pdf | JOYIN official PDF sync 2026-06: JAS.pdf | 原厂PDF规格表 | 2026-06-27 09:18:17 | 原厂电气模板 JAS104X419YB；PDF 第 4 页；型号为已展开电阻公差/B值公差的电气核心料号；线材、线长、端子等机械配置需按客户需求确认 | B值误差 ±2% | 耗散系数 Approx. 2.0; 热时间常数 Approx. 10; 最大功率 45 | 原厂电气模板 JAS104X419YB；PDF 第 4 页；型号为已展开电阻公差/B值公差的电气核心料号；线材、线长、端子等机械配置需按客户需求确认 | 100 | KΩ | ±3% | 4190 | 25/85°C | -40~125°C |  |  |  | 温度传感 ¦ 端子头 ¦ 引线/端子可定制
JOYIN(久尹) | JAS104H419FB | JAS | 热敏电阻（NTC Thermistor） | 引线/端子 | 端子头 |  |  | JAS 100KΩ ±3% B25/85°C=4190K ±1% | Active | C:\Users\zjh\Desktop\被动产品线资料\信昌PDC\Resistor电阻\JAS.pdf | JOYIN official PDF sync 2026-06: JAS.pdf | 原厂PDF规格表 | 2026-06-27 09:18:17 | 原厂电气模板 JAS104X419YB；PDF 第 4 页；型号为已展开电阻公差/B值公差的电气核心料号；线材、线长、端子等机械配置需按客户需求确认 | B值误差 ±1% | 耗散系数 Approx. 2.0; 热时间常数 Approx. 10; 最大功率 45 | 原厂电气模板 JAS104X419YB；PDF 第 4 页；型号为已展开电阻公差/B值公差的电气核心料号；线材、线长、端子等机械配置需按客户需求确认 | 100 | KΩ | ±3% | 4190 | 25/85°C | -40~125°C |  |  |  | 温度传感 ¦ 端子头 ¦ 引线/端子可定制
JOYIN(久尹) | JAS104F419JB | JAS | 热敏电阻（NTC Thermistor） | 引线/端子 | 端子头 |  |  | JAS 100KΩ ±1% B25/85°C=4190K ±5% | Active | C:\Users\zjh\Desktop\被动产品线资料\信昌PDC\Resistor电阻\JAS.pdf | JOYIN official PDF sync 2026-06: JAS.pdf | 原厂PDF规格表 | 2026-06-27 09:18:17 | 原厂电气模板 JAS104X419YB；PDF 第 4 页；型号为已展开电阻公差/B值公差的电气核心料号；线材、线长、端子等机械配置需按客户需求确认 | B值误差 ±5% | 耗散系数 Approx. 2.0; 热时间常数 Approx. 10; 最大功率 45 | 原厂电气模板 JAS104X419YB；PDF 第 4 页；型号为已展开电阻公差/B值公差的电气核心料号；线材、线长、端子等机械配置需按客户需求确认 | 100 | KΩ | ±1% | 4190 | 25/85°C | -40~125°C |  |  |  | 温度传感 ¦ 端子头 ¦ 引线/端子可定制
JOYIN(久尹) | JAS104F419HB | JAS | 热敏电阻（NTC Thermistor） | 引线/端子 | 端子头 |  |  | JAS 100KΩ ±1% B25/85°C=4190K ±3% | Active | C:\Users\zjh\Desktop\被动产品线资料\信昌PDC\Resistor电阻\JAS.pdf | JOYIN official PDF sync 2026-06: JAS.pdf | 原厂PDF规格表 | 2026-06-27 09:18:17 | 原厂电气模板 JAS104X419YB；PDF 第 4 页；型号为已展开电阻公差/B值公差的电气核心料号；线材、线长、端子等机械配置需按客户需求确认 | B值误差 ±3% | 耗散系数 Approx. 2.0; 热时间常数 Approx. 10; 最大功率 45 | 原厂电气模板 JAS104X419YB；PDF 第 4 页；型号为已展开电阻公差/B值公差的电气核心料号；线材、线长、端子等机械配置需按客户需求确认 | 100 | KΩ | ±1% | 4190 | 25/85°C | -40~125°C |  |  |  | 温度传感 ¦ 端子头 ¦ 引线/端子可定制
JOYIN(久尹) | JAS104F419GB | JAS | 热敏电阻（NTC Thermistor） | 引线/端子 | 端子头 |  |  | JAS 100KΩ ±1% B25/85°C=4190K ±2% | Active | C:\Users\zjh\Desktop\被动产品线资料\信昌PDC\Resistor电阻\JAS.pdf | JOYIN official PDF sync 2026-06: JAS.pdf | 原厂PDF规格表 | 2026-06-27 09:18:17 | 原厂电气模板 JAS104X419YB；PDF 第 4 页；型号为已展开电阻公差/B值公差的电气核心料号；线材、线长、端子等机械配置需按客户需求确认 | B值误差 ±2% | 耗散系数 Approx. 2.0; 热时间常数 Approx. 10; 最大功率 45 | 原厂电气模板 JAS104X419YB；PDF 第 4 页；型号为已展开电阻公差/B值公差的电气核心料号；线材、线长、端子等机械配置需按客户需求确认 | 100 | KΩ | ±1% | 4190 | 25/85°C | -40~125°C |  |  |  | 温度传感 ¦ 端子头 ¦ 引线/端子可定制
JOYIN(久尹) | JAS104F419FB | JAS | 热敏电阻（NTC Thermistor） | 引线/端子 | 端子头 |  |  | JAS 100KΩ ±1% B25/85°C=4190K ±1% | Active | C:\Users\zjh\Desktop\被动产品线资料\信昌PDC\Resistor电阻\JAS.pdf | JOYIN official PDF sync 2026-06: JAS.pdf | 原厂PDF规格表 | 2026-06-27 09:18:17 | 原厂电气模板 JAS104X419YB；PDF 第 4 页；型号为已展开电阻公差/B值公差的电气核心料号；线材、线长、端子等机械配置需按客户需求确认 | B值误差 ±1% | 耗散系数 Approx. 2.0; 热时间常数 Approx. 10; 最大功率 45 | 原厂电气模板 JAS104X419YB；PDF 第 4 页；型号为已展开电阻公差/B值公差的电气核心料号；线材、线长、端子等机械配置需按客户需求确认 | 100 | KΩ | ±1% | 4190 | 25/85°C | -40~125°C |  |  |  | 温度传感 ¦ 端子头 ¦ 引线/端子可定制
JOYIN(久尹) | JAS104K425JB | JAS | 热敏电阻（NTC Thermistor） | 引线/端子 | 端子头 |  |  | JAS 100KΩ ±10% B25/85°C=4250K ±5% | Active | C:\Users\zjh\Desktop\被动产品线资料\信昌PDC\Resistor电阻\JAS.pdf | JOYIN official PDF sync 2026-06: JAS.pdf | 原厂PDF规格表 | 2026-06-27 09:18:17 | 原厂电气模板 JAS104X425YB；PDF 第 4 页；型号为已展开电阻公差/B值公差的电气核心料号；线材、线长、端子等机械配置需按客户需求确认 | B值误差 ±5% | 耗散系数 Approx. 2.0; 热时间常数 Approx. 10; 最大功率 45 | 原厂电气模板 JAS104X425YB；PDF 第 4 页；型号为已展开电阻公差/B值公差的电气核心料号；线材、线长、端子等机械配置需按客户需求确认 | 100 | KΩ | ±10% | 4250 | 25/85°C | -40~125°C |  |  |  | 温度传感 ¦ 端子头 ¦ 引线/端子可定制
JOYIN(久尹) | JAS104K425HB | JAS | 热敏电阻（NTC Thermistor） | 引线/端子 | 端子头 |  |  | JAS 100KΩ ±10% B25/85°C=4250K ±3% | Active | C:\Users\zjh\Desktop\被动产品线资料\信昌PDC\Resistor电阻\JAS.pdf | JOYIN official PDF sync 2026-06: JAS.pdf | 原厂PDF规格表 | 2026-06-27 09:18:17 | 原厂电气模板 JAS104X425YB；PDF 第 4 页；型号为已展开电阻公差/B值公差的电气核心料号；线材、线长、端子等机械配置需按客户需求确认 | B值误差 ±3% | 耗散系数 Approx. 2.0; 热时间常数 Approx. 10; 最大功率 45 | 原厂电气模板 JAS104X425YB；PDF 第 4 页；型号为已展开电阻公差/B值公差的电气核心料号；线材、线长、端子等机械配置需按客户需求确认 | 100 | KΩ | ±10% | 4250 | 25/85°C | -40~125°C |  |  |  | 温度传感 ¦ 端子头 ¦ 引线/端子可定制
JOYIN(久尹) | JAS104K425GB | JAS | 热敏电阻（NTC Thermistor） | 引线/端子 | 端子头 |  |  | JAS 100KΩ ±10% B25/85°C=4250K ±2% | Active | C:\Users\zjh\Desktop\被动产品线资料\信昌PDC\Resistor电阻\JAS.pdf | JOYIN official PDF sync 2026-06: JAS.pdf | 原厂PDF规格表 | 2026-06-27 09:18:17 | 原厂电气模板 JAS104X425YB；PDF 第 4 页；型号为已展开电阻公差/B值公差的电气核心料号；线材、线长、端子等机械配置需按客户需求确认 | B值误差 ±2% | 耗散系数 Approx. 2.0; 热时间常数 Approx. 10; 最大功率 45 | 原厂电气模板 JAS104X425YB；PDF 第 4 页；型号为已展开电阻公差/B值公差的电气核心料号；线材、线长、端子等机械配置需按客户需求确认 | 100 | KΩ | ±10% | 4250 | 25/85°C | -40~125°C |  |  |  | 温度传感 ¦ 端子头 ¦ 引线/端子可定制
JOYIN(久尹) | JAS104K425FB | JAS | 热敏电阻（NTC Thermistor） | 引线/端子 | 端子头 |  |  | JAS 100KΩ ±10% B25/85°C=4250K ±1% | Active | C:\Users\zjh\Desktop\被动产品线资料\信昌PDC\Resistor电阻\JAS.pdf | JOYIN official PDF sync 2026-06: JAS.pdf | 原厂PDF规格表 | 2026-06-27 09:18:17 | 原厂电气模板 JAS104X425YB；PDF 第 4 页；型号为已展开电阻公差/B值公差的电气核心料号；线材、线长、端子等机械配置需按客户需求确认 | B值误差 ±1% | 耗散系数 Approx. 2.0; 热时间常数 Approx. 10; 最大功率 45 | 原厂电气模板 JAS104X425YB；PDF 第 4 页；型号为已展开电阻公差/B值公差的电气核心料号；线材、线长、端子等机械配置需按客户需求确认 | 100 | KΩ | ±10% | 4250 | 25/85°C | -40~125°C |  |  |  | 温度传感 ¦ 端子头 ¦ 引线/端子可定制
JOYIN(久尹) | JAS104J425JB | JAS | 热敏电阻（NTC Thermistor） | 引线/端子 | 端子头 |  |  | JAS 100KΩ ±5% B25/85°C=4250K ±5% | Active | C:\Users\zjh\Desktop\被动产品线资料\信昌PDC\Resistor电阻\JAS.pdf | JOYIN official PDF sync 2026-06: JAS.pdf | 原厂PDF规格表 | 2026-06-27 09:18:17 | 原厂电气模板 JAS104X425YB；PDF 第 4 页；型号为已展开电阻公差/B值公差的电气核心料号；线材、线长、端子等机械配置需按客户需求确认 | B值误差 ±5% | 耗散系数 Approx. 2.0; 热时间常数 Approx. 10; 最大功率 45 | 原厂电气模板 JAS104X425YB；PDF 第 4 页；型号为已展开电阻公差/B值公差的电气核心料号；线材、线长、端子等机械配置需按客户需求确认 | 100 | KΩ | ±5% | 4250 | 25/85°C | -40~125°C |  |  |  | 温度传感 ¦ 端子头 ¦ 引线/端子可定制
JOYIN(久尹) | JAS104J425HB | JAS | 热敏电阻（NTC Thermistor） | 引线/端子 | 端子头 |  |  | JAS 100KΩ ±5% B25/85°C=4250K ±3% | Active | C:\Users\zjh\Desktop\被动产品线资料\信昌PDC\Resistor电阻\JAS.pdf | JOYIN official PDF sync 2026-06: JAS.pdf | 原厂PDF规格表 | 2026-06-27 09:18:17 | 原厂电气模板 JAS104X425YB；PDF 第 4 页；型号为已展开电阻公差/B值公差的电气核心料号；线材、线长、端子等机械配置需按客户需求确认 | B值误差 ±3% | 耗散系数 Approx. 2.0; 热时间常数 Approx. 10; 最大功率 45 | 原厂电气模板 JAS104X425YB；PDF 第 4 页；型号为已展开电阻公差/B值公差的电气核心料号；线材、线长、端子等机械配置需按客户需求确认 | 100 | KΩ | ±5% | 4250 | 25/85°C | -40~125°C |  |  |  | 温度传感 ¦ 端子头 ¦ 引线/端子可定制
JOYIN(久尹) | JAS104J425GB | JAS | 热敏电阻（NTC Thermistor） | 引线/端子 | 端子头 |  |  | JAS 100KΩ ±5% B25/85°C=4250K ±2% | Active | C:\Users\zjh\Desktop\被动产品线资料\信昌PDC\Resistor电阻\JAS.pdf | JOYIN official PDF sync 2026-06: JAS.pdf | 原厂PDF规格表 | 2026-06-27 09:18:17 | 原厂电气模板 JAS104X425YB；PDF 第 4 页；型号为已展开电阻公差/B值公差的电气核心料号；线材、线长、端子等机械配置需按客户需求确认 | B值误差 ±2% | 耗散系数 Approx. 2.0; 热时间常数 Approx. 10; 最大功率 45 | 原厂电气模板 JAS104X425YB；PDF 第 4 页；型号为已展开电阻公差/B值公差的电气核心料号；线材、线长、端子等机械配置需按客户需求确认 | 100 | KΩ | ±5% | 4250 | 25/85°C | -40~125°C |  |  |  | 温度传感 ¦ 端子头 ¦ 引线/端子可定制
JOYIN(久尹) | JAS104J425FB | JAS | 热敏电阻（NTC Thermistor） | 引线/端子 | 端子头 |  |  | JAS 100KΩ ±5% B25/85°C=4250K ±1% | Active | C:\Users\zjh\Desktop\被动产品线资料\信昌PDC\Resistor电阻\JAS.pdf | JOYIN official PDF sync 2026-06: JAS.pdf | 原厂PDF规格表 | 2026-06-27 09:18:17 | 原厂电气模板 JAS104X425YB；PDF 第 4 页；型号为已展开电阻公差/B值公差的电气核心料号；线材、线长、端子等机械配置需按客户需求确认 | B值误差 ±1% | 耗散系数 Approx. 2.0; 热时间常数 Approx. 10; 最大功率 45 | 原厂电气模板 JAS104X425YB；PDF 第 4 页；型号为已展开电阻公差/B值公差的电气核心料号；线材、线长、端子等机械配置需按客户需求确认 | 100 | KΩ | ±5% | 4250 | 25/85°C | -40~125°C |  |  |  | 温度传感 ¦ 端子头 ¦ 引线/端子可定制
JOYIN(久尹) | JAS104H425JB | JAS | 热敏电阻（NTC Thermistor） | 引线/端子 | 端子头 |  |  | JAS 100KΩ ±3% B25/85°C=4250K ±5% | Active | C:\Users\zjh\Desktop\被动产品线资料\信昌PDC\Resistor电阻\JAS.pdf | JOYIN official PDF sync 2026-06: JAS.pdf | 原厂PDF规格表 | 2026-06-27 09:18:17 | 原厂电气模板 JAS104X425YB；PDF 第 4 页；型号为已展开电阻公差/B值公差的电气核心料号；线材、线长、端子等机械配置需按客户需求确认 | B值误差 ±5% | 耗散系数 Approx. 2.0; 热时间常数 Approx. 10; 最大功率 45 | 原厂电气模板 JAS104X425YB；PDF 第 4 页；型号为已展开电阻公差/B值公差的电气核心料号；线材、线长、端子等机械配置需按客户需求确认 | 100 | KΩ | ±3% | 4250 | 25/85°C | -40~125°C |  |  |  | 温度传感 ¦ 端子头 ¦ 引线/端子可定制
JOYIN(久尹) | JAS104H425HB | JAS | 热敏电阻（NTC Thermistor） | 引线/端子 | 端子头 |  |  | JAS 100KΩ ±3% B25/85°C=4250K ±3% | Active | C:\Users\zjh\Desktop\被动产品线资料\信昌PDC\Resistor电阻\JAS.pdf | JOYIN official PDF sync 2026-06: JAS.pdf | 原厂PDF规格表 | 2026-06-27 09:18:17 | 原厂电气模板 JAS104X425YB；PDF 第 4 页；型号为已展开电阻公差/B值公差的电气核心料号；线材、线长、端子等机械配置需按客户需求确认 | B值误差 ±3% | 耗散系数 Approx. 2.0; 热时间常数 Approx. 10; 最大功率 45 | 原厂电气模板 JAS104X425YB；PDF 第 4 页；型号为已展开电阻公差/B值公差的电气核心料号；线材、线长、端子等机械配置需按客户需求确认 | 100 | KΩ | ±3% | 4250 | 25/85°C | -40~125°C |  |  |  | 温度传感 ¦ 端子头 ¦ 引线/端子可定制
JOYIN(久尹) | JAS104H425GB | JAS | 热敏电阻（NTC Thermistor） | 引线/端子 | 端子头 |  |  | JAS 100KΩ ±3% B25/85°C=4250K ±2% | Active | C:\Users\zjh\Desktop\被动产品线资料\信昌PDC\Resistor电阻\JAS.pdf | JOYIN official PDF sync 2026-06: JAS.pdf | 原厂PDF规格表 | 2026-06-27 09:18:17 | 原厂电气模板 JAS104X425YB；PDF 第 4 页；型号为已展开电阻公差/B值公差的电气核心料号；线材、线长、端子等机械配置需按客户需求确认 | B值误差 ±2% | 耗散系数 Approx. 2.0; 热时间常数 Approx. 10; 最大功率 45 | 原厂电气模板 JAS104X425YB；PDF 第 4 页；型号为已展开电阻公差/B值公差的电气核心料号；线材、线长、端子等机械配置需按客户需求确认 | 100 | KΩ | ±3% | 4250 | 25/85°C | -40~125°C |  |  |  | 温度传感 ¦ 端子头 ¦ 引线/端子可定制
JOYIN(久尹) | JAS104H425FB | JAS | 热敏电阻（NTC Thermistor） | 引线/端子 | 端子头 |  |  | JAS 100KΩ ±3% B25/85°C=4250K ±1% | Active | C:\Users\zjh\Desktop\被动产品线资料\信昌PDC\Resistor电阻\JAS.pdf | JOYIN official PDF sync 2026-06: JAS.pdf | 原厂PDF规格表 | 2026-06-27 09:18:17 | 原厂电气模板 JAS104X425YB；PDF 第 4 页；型号为已展开电阻公差/B值公差的电气核心料号；线材、线长、端子等机械配置需按客户需求确认 | B值误差 ±1% | 耗散系数 Approx. 2.0; 热时间常数 Approx. 10; 最大功率 45 | 原厂电气模板 JAS104X425YB；PDF 第 4 页；型号为已展开电阻公差/B值公差的电气核心料号；线材、线长、端子等机械配置需按客户需求确认 | 100 | KΩ | ±3% | 4250 | 25/85°C | -40~125°C |  |  |  | 温度传感 ¦ 端子头 ¦ 引线/端子可定制
JOYIN(久尹) | JAS104F425JB | JAS | 热敏电阻（NTC Thermistor） | 引线/端子 | 端子头 |  |  | JAS 100KΩ ±1% B25/85°C=4250K ±5% | Active | C:\Users\zjh\Desktop\被动产品线资料\信昌PDC\Resistor电阻\JAS.pdf | JOYIN official PDF sync 2026-06: JAS.pdf | 原厂PDF规格表 | 2026-06-27 09:18:17 | 原厂电气模板 JAS104X425YB；PDF 第 4 页；型号为已展开电阻公差/B值公差的电气核心料号；线材、线长、端子等机械配置需按客户需求确认 | B值误差 ±5% | 耗散系数 Approx. 2.0; 热时间常数 Approx. 10; 最大功率 45 | 原厂电气模板 JAS104X425YB；PDF 第 4 页；型号为已展开电阻公差/B值公差的电气核心料号；线材、线长、端子等机械配置需按客户需求确认 | 100 | KΩ | ±1% | 4250 | 25/85°C | -40~125°C |  |  |  | 温度传感 ¦ 端子头 ¦ 引线/端子可定制
JOYIN(久尹) | JAS104F425HB | JAS | 热敏电阻（NTC Thermistor） | 引线/端子 | 端子头 |  |  | JAS 100KΩ ±1% B25/85°C=4250K ±3% | Active | C:\Users\zjh\Desktop\被动产品线资料\信昌PDC\Resistor电阻\JAS.pdf | JOYIN official PDF sync 2026-06: JAS.pdf | 原厂PDF规格表 | 2026-06-27 09:18:17 | 原厂电气模板 JAS104X425YB；PDF 第 4 页；型号为已展开电阻公差/B值公差的电气核心料号；线材、线长、端子等机械配置需按客户需求确认 | B值误差 ±3% | 耗散系数 Approx. 2.0; 热时间常数 Approx. 10; 最大功率 45 | 原厂电气模板 JAS104X425YB；PDF 第 4 页；型号为已展开电阻公差/B值公差的电气核心料号；线材、线长、端子等机械配置需按客户需求确认 | 100 | KΩ | ±1% | 4250 | 25/85°C | -40~125°C |  |  |  | 温度传感 ¦ 端子头 ¦ 引线/端子可定制
JOYIN(久尹) | JAS104F425GB | JAS | 热敏电阻（NTC Thermistor） | 引线/端子 | 端子头 |  |  | JAS 100KΩ ±1% B25/85°C=4250K ±2% | Active | C:\Users\zjh\Desktop\被动产品线资料\信昌PDC\Resistor电阻\JAS.pdf | JOYIN official PDF sync 2026-06: JAS.pdf | 原厂PDF规格表 | 2026-06-27 09:18:17 | 原厂电气模板 JAS104X425YB；PDF 第 4 页；型号为已展开电阻公差/B值公差的电气核心料号；线材、线长、端子等机械配置需按客户需求确认 | B值误差 ±2% | 耗散系数 Approx. 2.0; 热时间常数 Approx. 10; 最大功率 45 | 原厂电气模板 JAS104X425YB；PDF 第 4 页；型号为已展开电阻公差/B值公差的电气核心料号；线材、线长、端子等机械配置需按客户需求确认 | 100 | KΩ | ±1% | 4250 | 25/85°C | -40~125°C |  |  |  | 温度传感 ¦ 端子头 ¦ 引线/端子可定制
JOYIN(久尹) | JAS104F425FB | JAS | 热敏电阻（NTC Thermistor） | 引线/端子 | 端子头 |  |  | JAS 100KΩ ±1% B25/85°C=4250K ±1% | Active | C:\Users\zjh\Desktop\被动产品线资料\信昌PDC\Resistor电阻\JAS.pdf | JOYIN official PDF sync 2026-06: JAS.pdf | 原厂PDF规格表 | 2026-06-27 09:18:17 | 原厂电气模板 JAS104X425YB；PDF 第 4 页；型号为已展开电阻公差/B值公差的电气核心料号；线材、线长、端子等机械配置需按客户需求确认 | B值误差 ±1% | 耗散系数 Approx. 2.0; 热时间常数 Approx. 10; 最大功率 45 | 原厂电气模板 JAS104X425YB；PDF 第 4 页；型号为已展开电阻公差/B值公差的电气核心料号；线材、线长、端子等机械配置需按客户需求确认 | 100 | KΩ | ±1% | 4250 | 25/85°C | -40~125°C |  |  |  | 温度传感 ¦ 端子头 ¦ 引线/端子可定制
JOYIN(久尹) | JAS104K436JB | JAS | 热敏电阻（NTC Thermistor） | 引线/端子 | 端子头 |  |  | JAS 100KΩ ±10% B25/85°C=4360K ±5% | Active | C:\Users\zjh\Desktop\被动产品线资料\信昌PDC\Resistor电阻\JAS.pdf | JOYIN official PDF sync 2026-06: JAS.pdf | 原厂PDF规格表 | 2026-06-27 09:18:17 | 原厂电气模板 JAS104X436YB；PDF 第 4 页；型号为已展开电阻公差/B值公差的电气核心料号；线材、线长、端子等机械配置需按客户需求确认 | B值误差 ±5% | 耗散系数 Approx. 2.0; 热时间常数 Approx. 10; 最大功率 45 | 原厂电气模板 JAS104X436YB；PDF 第 4 页；型号为已展开电阻公差/B值公差的电气核心料号；线材、线长、端子等机械配置需按客户需求确认 | 100 | KΩ | ±10% | 4360 | 25/85°C | -40~125°C |  |  |  | 温度传感 ¦ 端子头 ¦ 引线/端子可定制
JOYIN(久尹) | JAS104K436HB | JAS | 热敏电阻（NTC Thermistor） | 引线/端子 | 端子头 |  |  | JAS 100KΩ ±10% B25/85°C=4360K ±3% | Active | C:\Users\zjh\Desktop\被动产品线资料\信昌PDC\Resistor电阻\JAS.pdf | JOYIN official PDF sync 2026-06: JAS.pdf | 原厂PDF规格表 | 2026-06-27 09:18:17 | 原厂电气模板 JAS104X436YB；PDF 第 4 页；型号为已展开电阻公差/B值公差的电气核心料号；线材、线长、端子等机械配置需按客户需求确认 | B值误差 ±3% | 耗散系数 Approx. 2.0; 热时间常数 Approx. 10; 最大功率 45 | 原厂电气模板 JAS104X436YB；PDF 第 4 页；型号为已展开电阻公差/B值公差的电气核心料号；线材、线长、端子等机械配置需按客户需求确认 | 100 | KΩ | ±10% | 4360 | 25/85°C | -40~125°C |  |  |  | 温度传感 ¦ 端子头 ¦ 引线/端子可定制
JOYIN(久尹) | JAS104K436GB | JAS | 热敏电阻（NTC Thermistor） | 引线/端子 | 端子头 |  |  | JAS 100KΩ ±10% B25/85°C=4360K ±2% | Active | C:\Users\zjh\Desktop\被动产品线资料\信昌PDC\Resistor电阻\JAS.pdf | JOYIN official PDF sync 2026-06: JAS.pdf | 原厂PDF规格表 | 2026-06-27 09:18:17 | 原厂电气模板 JAS104X436YB；PDF 第 4 页；型号为已展开电阻公差/B值公差的电气核心料号；线材、线长、端子等机械配置需按客户需求确认 | B值误差 ±2% | 耗散系数 Approx. 2.0; 热时间常数 Approx. 10; 最大功率 45 | 原厂电气模板 JAS104X436YB；PDF 第 4 页；型号为已展开电阻公差/B值公差的电气核心料号；线材、线长、端子等机械配置需按客户需求确认 | 100 | KΩ | ±10% | 4360 | 25/85°C | -40~125°C |  |  |  | 温度传感 ¦ 端子头 ¦ 引线/端子可定制
JOYIN(久尹) | JAS104K436FB | JAS | 热敏电阻（NTC Thermistor） | 引线/端子 | 端子头 |  |  | JAS 100KΩ ±10% B25/85°C=4360K ±1% | Active | C:\Users\zjh\Desktop\被动产品线资料\信昌PDC\Resistor电阻\JAS.pdf | JOYIN official PDF sync 2026-06: JAS.pdf | 原厂PDF规格表 | 2026-06-27 09:18:17 | 原厂电气模板 JAS104X436YB；PDF 第 4 页；型号为已展开电阻公差/B值公差的电气核心料号；线材、线长、端子等机械配置需按客户需求确认 | B值误差 ±1% | 耗散系数 Approx. 2.0; 热时间常数 Approx. 10; 最大功率 45 | 原厂电气模板 JAS104X436YB；PDF 第 4 页；型号为已展开电阻公差/B值公差的电气核心料号；线材、线长、端子等机械配置需按客户需求确认 | 100 | KΩ | ±10% | 4360 | 25/85°C | -40~125°C |  |  |  | 温度传感 ¦ 端子头 ¦ 引线/端子可定制
JOYIN(久尹) | JAS104J436JB | JAS | 热敏电阻（NTC Thermistor） | 引线/端子 | 端子头 |  |  | JAS 100KΩ ±5% B25/85°C=4360K ±5% | Active | C:\Users\zjh\Desktop\被动产品线资料\信昌PDC\Resistor电阻\JAS.pdf | JOYIN official PDF sync 2026-06: JAS.pdf | 原厂PDF规格表 | 2026-06-27 09:18:17 | 原厂电气模板 JAS104X436YB；PDF 第 4 页；型号为已展开电阻公差/B值公差的电气核心料号；线材、线长、端子等机械配置需按客户需求确认 | B值误差 ±5% | 耗散系数 Approx. 2.0; 热时间常数 Approx. 10; 最大功率 45 | 原厂电气模板 JAS104X436YB；PDF 第 4 页；型号为已展开电阻公差/B值公差的电气核心料号；线材、线长、端子等机械配置需按客户需求确认 | 100 | KΩ | ±5% | 4360 | 25/85°C | -40~125°C |  |  |  | 温度传感 ¦ 端子头 ¦ 引线/端子可定制
JOYIN(久尹) | JAS104J436HB | JAS | 热敏电阻（NTC Thermistor） | 引线/端子 | 端子头 |  |  | JAS 100KΩ ±5% B25/85°C=4360K ±3% | Active | C:\Users\zjh\Desktop\被动产品线资料\信昌PDC\Resistor电阻\JAS.pdf | JOYIN official PDF sync 2026-06: JAS.pdf | 原厂PDF规格表 | 2026-06-27 09:18:17 | 原厂电气模板 JAS104X436YB；PDF 第 4 页；型号为已展开电阻公差/B值公差的电气核心料号；线材、线长、端子等机械配置需按客户需求确认 | B值误差 ±3% | 耗散系数 Approx. 2.0; 热时间常数 Approx. 10; 最大功率 45 | 原厂电气模板 JAS104X436YB；PDF 第 4 页；型号为已展开电阻公差/B值公差的电气核心料号；线材、线长、端子等机械配置需按客户需求确认 | 100 | KΩ | ±5% | 4360 | 25/85°C | -40~125°C |  |  |  | 温度传感 ¦ 端子头 ¦ 引线/端子可定制
JOYIN(久尹) | JAS104J436GB | JAS | 热敏电阻（NTC Thermistor） | 引线/端子 | 端子头 |  |  | JAS 100KΩ ±5% B25/85°C=4360K ±2% | Active | C:\Users\zjh\Desktop\被动产品线资料\信昌PDC\Resistor电阻\JAS.pdf | JOYIN official PDF sync 2026-06: JAS.pdf | 原厂PDF规格表 | 2026-06-27 09:18:17 | 原厂电气模板 JAS104X436YB；PDF 第 4 页；型号为已展开电阻公差/B值公差的电气核心料号；线材、线长、端子等机械配置需按客户需求确认 | B值误差 ±2% | 耗散系数 Approx. 2.0; 热时间常数 Approx. 10; 最大功率 45 | 原厂电气模板 JAS104X436YB；PDF 第 4 页；型号为已展开电阻公差/B值公差的电气核心料号；线材、线长、端子等机械配置需按客户需求确认 | 100 | KΩ | ±5% | 4360 | 25/85°C | -40~125°C |  |  |  | 温度传感 ¦ 端子头 ¦ 引线/端子可定制
JOYIN(久尹) | JAS104J436FB | JAS | 热敏电阻（NTC Thermistor） | 引线/端子 | 端子头 |  |  | JAS 100KΩ ±5% B25/85°C=4360K ±1% | Active | C:\Users\zjh\Desktop\被动产品线资料\信昌PDC\Resistor电阻\JAS.pdf | JOYIN official PDF sync 2026-06: JAS.pdf | 原厂PDF规格表 | 2026-06-27 09:18:17 | 原厂电气模板 JAS104X436YB；PDF 第 4 页；型号为已展开电阻公差/B值公差的电气核心料号；线材、线长、端子等机械配置需按客户需求确认 | B值误差 ±1% | 耗散系数 Approx. 2.0; 热时间常数 Approx. 10; 最大功率 45 | 原厂电气模板 JAS104X436YB；PDF 第 4 页；型号为已展开电阻公差/B值公差的电气核心料号；线材、线长、端子等机械配置需按客户需求确认 | 100 | KΩ | ±5% | 4360 | 25/85°C | -40~125°C |  |  |  | 温度传感 ¦ 端子头 ¦ 引线/端子可定制
JOYIN(久尹) | JAS104H436JB | JAS | 热敏电阻（NTC Thermistor） | 引线/端子 | 端子头 |  |  | JAS 100KΩ ±3% B25/85°C=4360K ±5% | Active | C:\Users\zjh\Desktop\被动产品线资料\信昌PDC\Resistor电阻\JAS.pdf | JOYIN official PDF sync 2026-06: JAS.pdf | 原厂PDF规格表 | 2026-06-27 09:18:17 | 原厂电气模板 JAS104X436YB；PDF 第 4 页；型号为已展开电阻公差/B值公差的电气核心料号；线材、线长、端子等机械配置需按客户需求确认 | B值误差 ±5% | 耗散系数 Approx. 2.0; 热时间常数 Approx. 10; 最大功率 45 | 原厂电气模板 JAS104X436YB；PDF 第 4 页；型号为已展开电阻公差/B值公差的电气核心料号；线材、线长、端子等机械配置需按客户需求确认 | 100 | KΩ | ±3% | 4360 | 25/85°C | -40~125°C |  |  |  | 温度传感 ¦ 端子头 ¦ 引线/端子可定制
JOYIN(久尹) | JAS104H436HB | JAS | 热敏电阻（NTC Thermistor） | 引线/端子 | 端子头 |  |  | JAS 100KΩ ±3% B25/85°C=4360K ±3% | Active | C:\Users\zjh\Desktop\被动产品线资料\信昌PDC\Resistor电阻\JAS.pdf | JOYIN official PDF sync 2026-06: JAS.pdf | 原厂PDF规格表 | 2026-06-27 09:18:17 | 原厂电气模板 JAS104X436YB；PDF 第 4 页；型号为已展开电阻公差/B值公差的电气核心料号；线材、线长、端子等机械配置需按客户需求确认 | B值误差 ±3% | 耗散系数 Approx. 2.0; 热时间常数 Approx. 10; 最大功率 45 | 原厂电气模板 JAS104X436YB；PDF 第 4 页；型号为已展开电阻公差/B值公差的电气核心料号；线材、线长、端子等机械配置需按客户需求确认 | 100 | KΩ | ±3% | 4360 | 25/85°C | -40~125°C |  |  |  | 温度传感 ¦ 端子头 ¦ 引线/端子可定制
JOYIN(久尹) | JAS104H436GB | JAS | 热敏电阻（NTC Thermistor） | 引线/端子 | 端子头 |  |  | JAS 100KΩ ±3% B25/85°C=4360K ±2% | Active | C:\Users\zjh\Desktop\被动产品线资料\信昌PDC\Resistor电阻\JAS.pdf | JOYIN official PDF sync 2026-06: JAS.pdf | 原厂PDF规格表 | 2026-06-27 09:18:17 | 原厂电气模板 JAS104X436YB；PDF 第 4 页；型号为已展开电阻公差/B值公差的电气核心料号；线材、线长、端子等机械配置需按客户需求确认 | B值误差 ±2% | 耗散系数 Approx. 2.0; 热时间常数 Approx. 10; 最大功率 45 | 原厂电气模板 JAS104X436YB；PDF 第 4 页；型号为已展开电阻公差/B值公差的电气核心料号；线材、线长、端子等机械配置需按客户需求确认 | 100 | KΩ | ±3% | 4360 | 25/85°C | -40~125°C |  |  |  | 温度传感 ¦ 端子头 ¦ 引线/端子可定制
JOYIN(久尹) | JAS104H436FB | JAS | 热敏电阻（NTC Thermistor） | 引线/端子 | 端子头 |  |  | JAS 100KΩ ±3% B25/85°C=4360K ±1% | Active | C:\Users\zjh\Desktop\被动产品线资料\信昌PDC\Resistor电阻\JAS.pdf | JOYIN official PDF sync 2026-06: JAS.pdf | 原厂PDF规格表 | 2026-06-27 09:18:17 | 原厂电气模板 JAS104X436YB；PDF 第 4 页；型号为已展开电阻公差/B值公差的电气核心料号；线材、线长、端子等机械配置需按客户需求确认 | B值误差 ±1% | 耗散系数 Approx. 2.0; 热时间常数 Approx. 10; 最大功率 45 | 原厂电气模板 JAS104X436YB；PDF 第 4 页；型号为已展开电阻公差/B值公差的电气核心料号；线材、线长、端子等机械配置需按客户需求确认 | 100 | KΩ | ±3% | 4360 | 25/85°C | -40~125°C |  |  |  | 温度传感 ¦ 端子头 ¦ 引线/端子可定制
JOYIN(久尹) | JAS104F436JB | JAS | 热敏电阻（NTC Thermistor） | 引线/端子 | 端子头 |  |  | JAS 100KΩ ±1% B25/85°C=4360K ±5% | Active | C:\Users\zjh\Desktop\被动产品线资料\信昌PDC\Resistor电阻\JAS.pdf | JOYIN official PDF sync 2026-06: JAS.pdf | 原厂PDF规格表 | 2026-06-27 09:18:17 | 原厂电气模板 JAS104X436YB；PDF 第 4 页；型号为已展开电阻公差/B值公差的电气核心料号；线材、线长、端子等机械配置需按客户需求确认 | B值误差 ±5% | 耗散系数 Approx. 2.0; 热时间常数 Approx. 10; 最大功率 45 | 原厂电气模板 JAS104X436YB；PDF 第 4 页；型号为已展开电阻公差/B值公差的电气核心料号；线材、线长、端子等机械配置需按客户需求确认 | 100 | KΩ | ±1% | 4360 | 25/85°C | -40~125°C |  |  |  | 温度传感 ¦ 端子头 ¦ 引线/端子可定制
JOYIN(久尹) | JAS104F436HB | JAS | 热敏电阻（NTC Thermistor） | 引线/端子 | 端子头 |  |  | JAS 100KΩ ±1% B25/85°C=4360K ±3% | Active | C:\Users\zjh\Desktop\被动产品线资料\信昌PDC\Resistor电阻\JAS.pdf | JOYIN official PDF sync 2026-06: JAS.pdf | 原厂PDF规格表 | 2026-06-27 09:18:17 | 原厂电气模板 JAS104X436YB；PDF 第 4 页；型号为已展开电阻公差/B值公差的电气核心料号；线材、线长、端子等机械配置需按客户需求确认 | B值误差 ±3% | 耗散系数 Approx. 2.0; 热时间常数 Approx. 10; 最大功率 45 | 原厂电气模板 JAS104X436YB；PDF 第 4 页；型号为已展开电阻公差/B值公差的电气核心料号；线材、线长、端子等机械配置需按客户需求确认 | 100 | KΩ | ±1% | 4360 | 25/85°C | -40~125°C |  |  |  | 温度传感 ¦ 端子头 ¦ 引线/端子可定制
JOYIN(久尹) | JAS104F436GB | JAS | 热敏电阻（NTC Thermistor） | 引线/端子 | 端子头 |  |  | JAS 100KΩ ±1% B25/85°C=4360K ±2% | Active | C:\Users\zjh\Desktop\被动产品线资料\信昌PDC\Resistor电阻\JAS.pdf | JOYIN official PDF sync 2026-06: JAS.pdf | 原厂PDF规格表 | 2026-06-27 09:18:17 | 原厂电气模板 JAS104X436YB；PDF 第 4 页；型号为已展开电阻公差/B值公差的电气核心料号；线材、线长、端子等机械配置需按客户需求确认 | B值误差 ±2% | 耗散系数 Approx. 2.0; 热时间常数 Approx. 10; 最大功率 45 | 原厂电气模板 JAS104X436YB；PDF 第 4 页；型号为已展开电阻公差/B值公差的电气核心料号；线材、线长、端子等机械配置需按客户需求确认 | 100 | KΩ | ±1% | 4360 | 25/85°C | -40~125°C |  |  |  | 温度传感 ¦ 端子头 ¦ 引线/端子可定制
JOYIN(久尹) | JAS104F436FB | JAS | 热敏电阻（NTC Thermistor） | 引线/端子 | 端子头 |  |  | JAS 100KΩ ±1% B25/85°C=4360K ±1% | Active | C:\Users\zjh\Desktop\被动产品线资料\信昌PDC\Resistor电阻\JAS.pdf | JOYIN official PDF sync 2026-06: JAS.pdf | 原厂PDF规格表 | 2026-06-27 09:18:17 | 原厂电气模板 JAS104X436YB；PDF 第 4 页；型号为已展开电阻公差/B值公差的电气核心料号；线材、线长、端子等机械配置需按客户需求确认 | B值误差 ±1% | 耗散系数 Approx. 2.0; 热时间常数 Approx. 10; 最大功率 45 | 原厂电气模板 JAS104X436YB；PDF 第 4 页；型号为已展开电阻公差/B值公差的电气核心料号；线材、线长、端子等机械配置需按客户需求确认 | 100 | KΩ | ±1% | 4360 | 25/85°C | -40~125°C |  |  |  | 温度传感 ¦ 端子头 ¦ 引线/端子可定制
JOYIN(久尹) | JAS153K420JB | JAS | 热敏电阻（NTC Thermistor） | 引线/端子 | 端子头 |  |  | JAS 150KΩ ±10% B25/85°C=4200K ±5% | Active | C:\Users\zjh\Desktop\被动产品线资料\信昌PDC\Resistor电阻\JAS.pdf | JOYIN official PDF sync 2026-06: JAS.pdf | 原厂PDF规格表 | 2026-06-27 09:18:17 | 原厂电气模板 JAS153X420YB；PDF 第 4 页；型号为已展开电阻公差/B值公差的电气核心料号；线材、线长、端子等机械配置需按客户需求确认；原厂表格型号阻值码推算为 15000Ω，但表格阻值栏为 150000Ω；本库保留原厂表格阻值。 | B值误差 ±5% | 耗散系数 Approx. 2.0; 热时间常数 Approx. 10; 最大功率 45 | 原厂电气模板 JAS153X420YB；PDF 第 4 页；型号为已展开电阻公差/B值公差的电气核心料号；线材、线长、端子等机械配置需按客户需求确认；原厂表格型号阻值码推算为 15000Ω，但表格阻值栏为 150000Ω；本库保留原厂表格阻值。 | 150 | KΩ | ±10% | 4200 | 25/85°C | -40~125°C |  |  |  | 温度传感 ¦ 端子头 ¦ 引线/端子可定制
JOYIN(久尹) | JAS153K420HB | JAS | 热敏电阻（NTC Thermistor） | 引线/端子 | 端子头 |  |  | JAS 150KΩ ±10% B25/85°C=4200K ±3% | Active | C:\Users\zjh\Desktop\被动产品线资料\信昌PDC\Resistor电阻\JAS.pdf | JOYIN official PDF sync 2026-06: JAS.pdf | 原厂PDF规格表 | 2026-06-27 09:18:17 | 原厂电气模板 JAS153X420YB；PDF 第 4 页；型号为已展开电阻公差/B值公差的电气核心料号；线材、线长、端子等机械配置需按客户需求确认；原厂表格型号阻值码推算为 15000Ω，但表格阻值栏为 150000Ω；本库保留原厂表格阻值。 | B值误差 ±3% | 耗散系数 Approx. 2.0; 热时间常数 Approx. 10; 最大功率 45 | 原厂电气模板 JAS153X420YB；PDF 第 4 页；型号为已展开电阻公差/B值公差的电气核心料号；线材、线长、端子等机械配置需按客户需求确认；原厂表格型号阻值码推算为 15000Ω，但表格阻值栏为 150000Ω；本库保留原厂表格阻值。 | 150 | KΩ | ±10% | 4200 | 25/85°C | -40~125°C |  |  |  | 温度传感 ¦ 端子头 ¦ 引线/端子可定制
JOYIN(久尹) | JAS153K420GB | JAS | 热敏电阻（NTC Thermistor） | 引线/端子 | 端子头 |  |  | JAS 150KΩ ±10% B25/85°C=4200K ±2% | Active | C:\Users\zjh\Desktop\被动产品线资料\信昌PDC\Resistor电阻\JAS.pdf | JOYIN official PDF sync 2026-06: JAS.pdf | 原厂PDF规格表 | 2026-06-27 09:18:17 | 原厂电气模板 JAS153X420YB；PDF 第 4 页；型号为已展开电阻公差/B值公差的电气核心料号；线材、线长、端子等机械配置需按客户需求确认；原厂表格型号阻值码推算为 15000Ω，但表格阻值栏为 150000Ω；本库保留原厂表格阻值。 | B值误差 ±2% | 耗散系数 Approx. 2.0; 热时间常数 Approx. 10; 最大功率 45 | 原厂电气模板 JAS153X420YB；PDF 第 4 页；型号为已展开电阻公差/B值公差的电气核心料号；线材、线长、端子等机械配置需按客户需求确认；原厂表格型号阻值码推算为 15000Ω，但表格阻值栏为 150000Ω；本库保留原厂表格阻值。 | 150 | KΩ | ±10% | 4200 | 25/85°C | -40~125°C |  |  |  | 温度传感 ¦ 端子头 ¦ 引线/端子可定制
JOYIN(久尹) | JAS153K420FB | JAS | 热敏电阻（NTC Thermistor） | 引线/端子 | 端子头 |  |  | JAS 150KΩ ±10% B25/85°C=4200K ±1% | Active | C:\Users\zjh\Desktop\被动产品线资料\信昌PDC\Resistor电阻\JAS.pdf | JOYIN official PDF sync 2026-06: JAS.pdf | 原厂PDF规格表 | 2026-06-27 09:18:17 | 原厂电气模板 JAS153X420YB；PDF 第 4 页；型号为已展开电阻公差/B值公差的电气核心料号；线材、线长、端子等机械配置需按客户需求确认；原厂表格型号阻值码推算为 15000Ω，但表格阻值栏为 150000Ω；本库保留原厂表格阻值。 | B值误差 ±1% | 耗散系数 Approx. 2.0; 热时间常数 Approx. 10; 最大功率 45 | 原厂电气模板 JAS153X420YB；PDF 第 4 页；型号为已展开电阻公差/B值公差的电气核心料号；线材、线长、端子等机械配置需按客户需求确认；原厂表格型号阻值码推算为 15000Ω，但表格阻值栏为 150000Ω；本库保留原厂表格阻值。 | 150 | KΩ | ±10% | 4200 | 25/85°C | -40~125°C |  |  |  | 温度传感 ¦ 端子头 ¦ 引线/端子可定制
JOYIN(久尹) | JAS153J420JB | JAS | 热敏电阻（NTC Thermistor） | 引线/端子 | 端子头 |  |  | JAS 150KΩ ±5% B25/85°C=4200K ±5% | Active | C:\Users\zjh\Desktop\被动产品线资料\信昌PDC\Resistor电阻\JAS.pdf | JOYIN official PDF sync 2026-06: JAS.pdf | 原厂PDF规格表 | 2026-06-27 09:18:17 | 原厂电气模板 JAS153X420YB；PDF 第 4 页；型号为已展开电阻公差/B值公差的电气核心料号；线材、线长、端子等机械配置需按客户需求确认；原厂表格型号阻值码推算为 15000Ω，但表格阻值栏为 150000Ω；本库保留原厂表格阻值。 | B值误差 ±5% | 耗散系数 Approx. 2.0; 热时间常数 Approx. 10; 最大功率 45 | 原厂电气模板 JAS153X420YB；PDF 第 4 页；型号为已展开电阻公差/B值公差的电气核心料号；线材、线长、端子等机械配置需按客户需求确认；原厂表格型号阻值码推算为 15000Ω，但表格阻值栏为 150000Ω；本库保留原厂表格阻值。 | 150 | KΩ | ±5% | 4200 | 25/85°C | -40~125°C |  |  |  | 温度传感 ¦ 端子头 ¦ 引线/端子可定制
JOYIN(久尹) | JAS153J420HB | JAS | 热敏电阻（NTC Thermistor） | 引线/端子 | 端子头 |  |  | JAS 150KΩ ±5% B25/85°C=4200K ±3% | Active | C:\Users\zjh\Desktop\被动产品线资料\信昌PDC\Resistor电阻\JAS.pdf | JOYIN official PDF sync 2026-06: JAS.pdf | 原厂PDF规格表 | 2026-06-27 09:18:17 | 原厂电气模板 JAS153X420YB；PDF 第 4 页；型号为已展开电阻公差/B值公差的电气核心料号；线材、线长、端子等机械配置需按客户需求确认；原厂表格型号阻值码推算为 15000Ω，但表格阻值栏为 150000Ω；本库保留原厂表格阻值。 | B值误差 ±3% | 耗散系数 Approx. 2.0; 热时间常数 Approx. 10; 最大功率 45 | 原厂电气模板 JAS153X420YB；PDF 第 4 页；型号为已展开电阻公差/B值公差的电气核心料号；线材、线长、端子等机械配置需按客户需求确认；原厂表格型号阻值码推算为 15000Ω，但表格阻值栏为 150000Ω；本库保留原厂表格阻值。 | 150 | KΩ | ±5% | 4200 | 25/85°C | -40~125°C |  |  |  | 温度传感 ¦ 端子头 ¦ 引线/端子可定制
JOYIN(久尹) | JAS153J420GB | JAS | 热敏电阻（NTC Thermistor） | 引线/端子 | 端子头 |  |  | JAS 150KΩ ±5% B25/85°C=4200K ±2% | Active | C:\Users\zjh\Desktop\被动产品线资料\信昌PDC\Resistor电阻\JAS.pdf | JOYIN official PDF sync 2026-06: JAS.pdf | 原厂PDF规格表 | 2026-06-27 09:18:17 | 原厂电气模板 JAS153X420YB；PDF 第 4 页；型号为已展开电阻公差/B值公差的电气核心料号；线材、线长、端子等机械配置需按客户需求确认；原厂表格型号阻值码推算为 15000Ω，但表格阻值栏为 150000Ω；本库保留原厂表格阻值。 | B值误差 ±2% | 耗散系数 Approx. 2.0; 热时间常数 Approx. 10; 最大功率 45 | 原厂电气模板 JAS153X420YB；PDF 第 4 页；型号为已展开电阻公差/B值公差的电气核心料号；线材、线长、端子等机械配置需按客户需求确认；原厂表格型号阻值码推算为 15000Ω，但表格阻值栏为 150000Ω；本库保留原厂表格阻值。 | 150 | KΩ | ±5% | 4200 | 25/85°C | -40~125°C |  |  |  | 温度传感 ¦ 端子头 ¦ 引线/端子可定制
JOYIN(久尹) | JAS153J420FB | JAS | 热敏电阻（NTC Thermistor） | 引线/端子 | 端子头 |  |  | JAS 150KΩ ±5% B25/85°C=4200K ±1% | Active | C:\Users\zjh\Desktop\被动产品线资料\信昌PDC\Resistor电阻\JAS.pdf | JOYIN official PDF sync 2026-06: JAS.pdf | 原厂PDF规格表 | 2026-06-27 09:18:17 | 原厂电气模板 JAS153X420YB；PDF 第 4 页；型号为已展开电阻公差/B值公差的电气核心料号；线材、线长、端子等机械配置需按客户需求确认；原厂表格型号阻值码推算为 15000Ω，但表格阻值栏为 150000Ω；本库保留原厂表格阻值。 | B值误差 ±1% | 耗散系数 Approx. 2.0; 热时间常数 Approx. 10; 最大功率 45 | 原厂电气模板 JAS153X420YB；PDF 第 4 页；型号为已展开电阻公差/B值公差的电气核心料号；线材、线长、端子等机械配置需按客户需求确认；原厂表格型号阻值码推算为 15000Ω，但表格阻值栏为 150000Ω；本库保留原厂表格阻值。 | 150 | KΩ | ±5% | 4200 | 25/85°C | -40~125°C |  |  |  | 温度传感 ¦ 端子头 ¦ 引线/端子可定制
JOYIN(久尹) | JAS153H420JB | JAS | 热敏电阻（NTC Thermistor） | 引线/端子 | 端子头 |  |  | JAS 150KΩ ±3% B25/85°C=4200K ±5% | Active | C:\Users\zjh\Desktop\被动产品线资料\信昌PDC\Resistor电阻\JAS.pdf | JOYIN official PDF sync 2026-06: JAS.pdf | 原厂PDF规格表 | 2026-06-27 09:18:17 | 原厂电气模板 JAS153X420YB；PDF 第 4 页；型号为已展开电阻公差/B值公差的电气核心料号；线材、线长、端子等机械配置需按客户需求确认；原厂表格型号阻值码推算为 15000Ω，但表格阻值栏为 150000Ω；本库保留原厂表格阻值。 | B值误差 ±5% | 耗散系数 Approx. 2.0; 热时间常数 Approx. 10; 最大功率 45 | 原厂电气模板 JAS153X420YB；PDF 第 4 页；型号为已展开电阻公差/B值公差的电气核心料号；线材、线长、端子等机械配置需按客户需求确认；原厂表格型号阻值码推算为 15000Ω，但表格阻值栏为 150000Ω；本库保留原厂表格阻值。 | 150 | KΩ | ±3% | 4200 | 25/85°C | -40~125°C |  |  |  | 温度传感 ¦ 端子头 ¦ 引线/端子可定制
JOYIN(久尹) | JAS153H420HB | JAS | 热敏电阻（NTC Thermistor） | 引线/端子 | 端子头 |  |  | JAS 150KΩ ±3% B25/85°C=4200K ±3% | Active | C:\Users\zjh\Desktop\被动产品线资料\信昌PDC\Resistor电阻\JAS.pdf | JOYIN official PDF sync 2026-06: JAS.pdf | 原厂PDF规格表 | 2026-06-27 09:18:17 | 原厂电气模板 JAS153X420YB；PDF 第 4 页；型号为已展开电阻公差/B值公差的电气核心料号；线材、线长、端子等机械配置需按客户需求确认；原厂表格型号阻值码推算为 15000Ω，但表格阻值栏为 150000Ω；本库保留原厂表格阻值。 | B值误差 ±3% | 耗散系数 Approx. 2.0; 热时间常数 Approx. 10; 最大功率 45 | 原厂电气模板 JAS153X420YB；PDF 第 4 页；型号为已展开电阻公差/B值公差的电气核心料号；线材、线长、端子等机械配置需按客户需求确认；原厂表格型号阻值码推算为 15000Ω，但表格阻值栏为 150000Ω；本库保留原厂表格阻值。 | 150 | KΩ | ±3% | 4200 | 25/85°C | -40~125°C |  |  |  | 温度传感 ¦ 端子头 ¦ 引线/端子可定制
JOYIN(久尹) | JAS153H420GB | JAS | 热敏电阻（NTC Thermistor） | 引线/端子 | 端子头 |  |  | JAS 150KΩ ±3% B25/85°C=4200K ±2% | Active | C:\Users\zjh\Desktop\被动产品线资料\信昌PDC\Resistor电阻\JAS.pdf | JOYIN official PDF sync 2026-06: JAS.pdf | 原厂PDF规格表 | 2026-06-27 09:18:17 | 原厂电气模板 JAS153X420YB；PDF 第 4 页；型号为已展开电阻公差/B值公差的电气核心料号；线材、线长、端子等机械配置需按客户需求确认；原厂表格型号阻值码推算为 15000Ω，但表格阻值栏为 150000Ω；本库保留原厂表格阻值。 | B值误差 ±2% | 耗散系数 Approx. 2.0; 热时间常数 Approx. 10; 最大功率 45 | 原厂电气模板 JAS153X420YB；PDF 第 4 页；型号为已展开电阻公差/B值公差的电气核心料号；线材、线长、端子等机械配置需按客户需求确认；原厂表格型号阻值码推算为 15000Ω，但表格阻值栏为 150000Ω；本库保留原厂表格阻值。 | 150 | KΩ | ±3% | 4200 | 25/85°C | -40~125°C |  |  |  | 温度传感 ¦ 端子头 ¦ 引线/端子可定制
JOYIN(久尹) | JAS153H420FB | JAS | 热敏电阻（NTC Thermistor） | 引线/端子 | 端子头 |  |  | JAS 150KΩ ±3% B25/85°C=4200K ±1% | Active | C:\Users\zjh\Desktop\被动产品线资料\信昌PDC\Resistor电阻\JAS.pdf | JOYIN official PDF sync 2026-06: JAS.pdf | 原厂PDF规格表 | 2026-06-27 09:18:17 | 原厂电气模板 JAS153X420YB；PDF 第 4 页；型号为已展开电阻公差/B值公差的电气核心料号；线材、线长、端子等机械配置需按客户需求确认；原厂表格型号阻值码推算为 15000Ω，但表格阻值栏为 150000Ω；本库保留原厂表格阻值。 | B值误差 ±1% | 耗散系数 Approx. 2.0; 热时间常数 Approx. 10; 最大功率 45 | 原厂电气模板 JAS153X420YB；PDF 第 4 页；型号为已展开电阻公差/B值公差的电气核心料号；线材、线长、端子等机械配置需按客户需求确认；原厂表格型号阻值码推算为 15000Ω，但表格阻值栏为 150000Ω；本库保留原厂表格阻值。 | 150 | KΩ | ±3% | 4200 | 25/85°C | -40~125°C |  |  |  | 温度传感 ¦ 端子头 ¦ 引线/端子可定制
JOYIN(久尹) | JAS153F420JB | JAS | 热敏电阻（NTC Thermistor） | 引线/端子 | 端子头 |  |  | JAS 150KΩ ±1% B25/85°C=4200K ±5% | Active | C:\Users\zjh\Desktop\被动产品线资料\信昌PDC\Resistor电阻\JAS.pdf | JOYIN official PDF sync 2026-06: JAS.pdf | 原厂PDF规格表 | 2026-06-27 09:18:17 | 原厂电气模板 JAS153X420YB；PDF 第 4 页；型号为已展开电阻公差/B值公差的电气核心料号；线材、线长、端子等机械配置需按客户需求确认；原厂表格型号阻值码推算为 15000Ω，但表格阻值栏为 150000Ω；本库保留原厂表格阻值。 | B值误差 ±5% | 耗散系数 Approx. 2.0; 热时间常数 Approx. 10; 最大功率 45 | 原厂电气模板 JAS153X420YB；PDF 第 4 页；型号为已展开电阻公差/B值公差的电气核心料号；线材、线长、端子等机械配置需按客户需求确认；原厂表格型号阻值码推算为 15000Ω，但表格阻值栏为 150000Ω；本库保留原厂表格阻值。 | 150 | KΩ | ±1% | 4200 | 25/85°C | -40~125°C |  |  |  | 温度传感 ¦ 端子头 ¦ 引线/端子可定制
JOYIN(久尹) | JAS153F420HB | JAS | 热敏电阻（NTC Thermistor） | 引线/端子 | 端子头 |  |  | JAS 150KΩ ±1% B25/85°C=4200K ±3% | Active | C:\Users\zjh\Desktop\被动产品线资料\信昌PDC\Resistor电阻\JAS.pdf | JOYIN official PDF sync 2026-06: JAS.pdf | 原厂PDF规格表 | 2026-06-27 09:18:17 | 原厂电气模板 JAS153X420YB；PDF 第 4 页；型号为已展开电阻公差/B值公差的电气核心料号；线材、线长、端子等机械配置需按客户需求确认；原厂表格型号阻值码推算为 15000Ω，但表格阻值栏为 150000Ω；本库保留原厂表格阻值。 | B值误差 ±3% | 耗散系数 Approx. 2.0; 热时间常数 Approx. 10; 最大功率 45 | 原厂电气模板 JAS153X420YB；PDF 第 4 页；型号为已展开电阻公差/B值公差的电气核心料号；线材、线长、端子等机械配置需按客户需求确认；原厂表格型号阻值码推算为 15000Ω，但表格阻值栏为 150000Ω；本库保留原厂表格阻值。 | 150 | KΩ | ±1% | 4200 | 25/85°C | -40~125°C |  |  |  | 温度传感 ¦ 端子头 ¦ 引线/端子可定制
JOYIN(久尹) | JAS153F420GB | JAS | 热敏电阻（NTC Thermistor） | 引线/端子 | 端子头 |  |  | JAS 150KΩ ±1% B25/85°C=4200K ±2% | Active | C:\Users\zjh\Desktop\被动产品线资料\信昌PDC\Resistor电阻\JAS.pdf | JOYIN official PDF sync 2026-06: JAS.pdf | 原厂PDF规格表 | 2026-06-27 09:18:17 | 原厂电气模板 JAS153X420YB；PDF 第 4 页；型号为已展开电阻公差/B值公差的电气核心料号；线材、线长、端子等机械配置需按客户需求确认；原厂表格型号阻值码推算为 15000Ω，但表格阻值栏为 150000Ω；本库保留原厂表格阻值。 | B值误差 ±2% | 耗散系数 Approx. 2.0; 热时间常数 Approx. 10; 最大功率 45 | 原厂电气模板 JAS153X420YB；PDF 第 4 页；型号为已展开电阻公差/B值公差的电气核心料号；线材、线长、端子等机械配置需按客户需求确认；原厂表格型号阻值码推算为 15000Ω，但表格阻值栏为 150000Ω；本库保留原厂表格阻值。 | 150 | KΩ | ±1% | 4200 | 25/85°C | -40~125°C |  |  |  | 温度传感 ¦ 端子头 ¦ 引线/端子可定制
JOYIN(久尹) | JAS153F420FB | JAS | 热敏电阻（NTC Thermistor） | 引线/端子 | 端子头 |  |  | JAS 150KΩ ±1% B25/85°C=4200K ±1% | Active | C:\Users\zjh\Desktop\被动产品线资料\信昌PDC\Resistor电阻\JAS.pdf | JOYIN official PDF sync 2026-06: JAS.pdf | 原厂PDF规格表 | 2026-06-27 09:18:17 | 原厂电气模板 JAS153X420YB；PDF 第 4 页；型号为已展开电阻公差/B值公差的电气核心料号；线材、线长、端子等机械配置需按客户需求确认；原厂表格型号阻值码推算为 15000Ω，但表格阻值栏为 150000Ω；本库保留原厂表格阻值。 | B值误差 ±1% | 耗散系数 Approx. 2.0; 热时间常数 Approx. 10; 最大功率 45 | 原厂电气模板 JAS153X420YB；PDF 第 4 页；型号为已展开电阻公差/B值公差的电气核心料号；线材、线长、端子等机械配置需按客户需求确认；原厂表格型号阻值码推算为 15000Ω，但表格阻值栏为 150000Ω；本库保留原厂表格阻值。 | 150 | KΩ | ±1% | 4200 | 25/85°C | -40~125°C |  |  |  | 温度传感 ¦ 端子头 ¦ 引线/端子可定制
JOYIN(久尹) | JAT103K338JA | JAT | 热敏电阻（NTC Thermistor） | 插件 | 径向引线 |  |  | JAT 10KΩ ±10% B25/50°C=3380K ±5% | Active | C:\Users\zjh\Desktop\被动产品线资料\信昌PDC\Resistor电阻\JAT.pdf | JOYIN official PDF sync 2026-06: JAT.pdf | 原厂PDF规格表 | 2026-06-27 09:18:17 | 原厂电气模板 JAT103X338YA；PDF 第 3 页；型号为已展开电阻公差/B值公差的电气核心料号 | B值误差 ±5% | 耗散系数 Approx. 2.5; 热时间常数 Approx. 18; 最大功率 150 | 原厂电气模板 JAT103X338YA；PDF 第 3 页；型号为已展开电阻公差/B值公差的电气核心料号 | 10 | KΩ | ±10% | 3380 | 25/50°C | -40~125°C |  |  |  | 温度检测 ¦ 环氧包封 ¦ 径向引线
JOYIN(久尹) | JAT103K338HA | JAT | 热敏电阻（NTC Thermistor） | 插件 | 径向引线 |  |  | JAT 10KΩ ±10% B25/50°C=3380K ±3% | Active | C:\Users\zjh\Desktop\被动产品线资料\信昌PDC\Resistor电阻\JAT.pdf | JOYIN official PDF sync 2026-06: JAT.pdf | 原厂PDF规格表 | 2026-06-27 09:18:17 | 原厂电气模板 JAT103X338YA；PDF 第 3 页；型号为已展开电阻公差/B值公差的电气核心料号 | B值误差 ±3% | 耗散系数 Approx. 2.5; 热时间常数 Approx. 18; 最大功率 150 | 原厂电气模板 JAT103X338YA；PDF 第 3 页；型号为已展开电阻公差/B值公差的电气核心料号 | 10 | KΩ | ±10% | 3380 | 25/50°C | -40~125°C |  |  |  | 温度检测 ¦ 环氧包封 ¦ 径向引线
JOYIN(久尹) | JAT103K338GA | JAT | 热敏电阻（NTC Thermistor） | 插件 | 径向引线 |  |  | JAT 10KΩ ±10% B25/50°C=3380K ±2% | Active | C:\Users\zjh\Desktop\被动产品线资料\信昌PDC\Resistor电阻\JAT.pdf | JOYIN official PDF sync 2026-06: JAT.pdf | 原厂PDF规格表 | 2026-06-27 09:18:17 | 原厂电气模板 JAT103X338YA；PDF 第 3 页；型号为已展开电阻公差/B值公差的电气核心料号 | B值误差 ±2% | 耗散系数 Approx. 2.5; 热时间常数 Approx. 18; 最大功率 150 | 原厂电气模板 JAT103X338YA；PDF 第 3 页；型号为已展开电阻公差/B值公差的电气核心料号 | 10 | KΩ | ±10% | 3380 | 25/50°C | -40~125°C |  |  |  | 温度检测 ¦ 环氧包封 ¦ 径向引线
JOYIN(久尹) | JAT103K338FA | JAT | 热敏电阻（NTC Thermistor） | 插件 | 径向引线 |  |  | JAT 10KΩ ±10% B25/50°C=3380K ±1% | Active | C:\Users\zjh\Desktop\被动产品线资料\信昌PDC\Resistor电阻\JAT.pdf | JOYIN official PDF sync 2026-06: JAT.pdf | 原厂PDF规格表 | 2026-06-27 09:18:17 | 原厂电气模板 JAT103X338YA；PDF 第 3 页；型号为已展开电阻公差/B值公差的电气核心料号 | B值误差 ±1% | 耗散系数 Approx. 2.5; 热时间常数 Approx. 18; 最大功率 150 | 原厂电气模板 JAT103X338YA；PDF 第 3 页；型号为已展开电阻公差/B值公差的电气核心料号 | 10 | KΩ | ±10% | 3380 | 25/50°C | -40~125°C |  |  |  | 温度检测 ¦ 环氧包封 ¦ 径向引线
JOYIN(久尹) | JAT103J338JA | JAT | 热敏电阻（NTC Thermistor） | 插件 | 径向引线 |  |  | JAT 10KΩ ±5% B25/50°C=3380K ±5% | Active | C:\Users\zjh\Desktop\被动产品线资料\信昌PDC\Resistor电阻\JAT.pdf | JOYIN official PDF sync 2026-06: JAT.pdf | 原厂PDF规格表 | 2026-06-27 09:18:17 | 原厂电气模板 JAT103X338YA；PDF 第 3 页；型号为已展开电阻公差/B值公差的电气核心料号 | B值误差 ±5% | 耗散系数 Approx. 2.5; 热时间常数 Approx. 18; 最大功率 150 | 原厂电气模板 JAT103X338YA；PDF 第 3 页；型号为已展开电阻公差/B值公差的电气核心料号 | 10 | KΩ | ±5% | 3380 | 25/50°C | -40~125°C |  |  |  | 温度检测 ¦ 环氧包封 ¦ 径向引线
JOYIN(久尹) | JAT103J338HA | JAT | 热敏电阻（NTC Thermistor） | 插件 | 径向引线 |  |  | JAT 10KΩ ±5% B25/50°C=3380K ±3% | Active | C:\Users\zjh\Desktop\被动产品线资料\信昌PDC\Resistor电阻\JAT.pdf | JOYIN official PDF sync 2026-06: JAT.pdf | 原厂PDF规格表 | 2026-06-27 09:18:17 | 原厂电气模板 JAT103X338YA；PDF 第 3 页；型号为已展开电阻公差/B值公差的电气核心料号 | B值误差 ±3% | 耗散系数 Approx. 2.5; 热时间常数 Approx. 18; 最大功率 150 | 原厂电气模板 JAT103X338YA；PDF 第 3 页；型号为已展开电阻公差/B值公差的电气核心料号 | 10 | KΩ | ±5% | 3380 | 25/50°C | -40~125°C |  |  |  | 温度检测 ¦ 环氧包封 ¦ 径向引线
JOYIN(久尹) | JAT103J338GA | JAT | 热敏电阻（NTC Thermistor） | 插件 | 径向引线 |  |  | JAT 10KΩ ±5% B25/50°C=3380K ±2% | Active | C:\Users\zjh\Desktop\被动产品线资料\信昌PDC\Resistor电阻\JAT.pdf | JOYIN official PDF sync 2026-06: JAT.pdf | 原厂PDF规格表 | 2026-06-27 09:18:17 | 原厂电气模板 JAT103X338YA；PDF 第 3 页；型号为已展开电阻公差/B值公差的电气核心料号 | B值误差 ±2% | 耗散系数 Approx. 2.5; 热时间常数 Approx. 18; 最大功率 150 | 原厂电气模板 JAT103X338YA；PDF 第 3 页；型号为已展开电阻公差/B值公差的电气核心料号 | 10 | KΩ | ±5% | 3380 | 25/50°C | -40~125°C |  |  |  | 温度检测 ¦ 环氧包封 ¦ 径向引线
JOYIN(久尹) | JAT103J338FA | JAT | 热敏电阻（NTC Thermistor） | 插件 | 径向引线 |  |  | JAT 10KΩ ±5% B25/50°C=3380K ±1% | Active | C:\Users\zjh\Desktop\被动产品线资料\信昌PDC\Resistor电阻\JAT.pdf | JOYIN official PDF sync 2026-06: JAT.pdf | 原厂PDF规格表 | 2026-06-27 09:18:17 | 原厂电气模板 JAT103X338YA；PDF 第 3 页；型号为已展开电阻公差/B值公差的电气核心料号 | B值误差 ±1% | 耗散系数 Approx. 2.5; 热时间常数 Approx. 18; 最大功率 150 | 原厂电气模板 JAT103X338YA；PDF 第 3 页；型号为已展开电阻公差/B值公差的电气核心料号 | 10 | KΩ | ±5% | 3380 | 25/50°C | -40~125°C |  |  |  | 温度检测 ¦ 环氧包封 ¦ 径向引线
JOYIN(久尹) | JAT103H338JA | JAT | 热敏电阻（NTC Thermistor） | 插件 | 径向引线 |  |  | JAT 10KΩ ±3% B25/50°C=3380K ±5% | Active | C:\Users\zjh\Desktop\被动产品线资料\信昌PDC\Resistor电阻\JAT.pdf | JOYIN official PDF sync 2026-06: JAT.pdf | 原厂PDF规格表 | 2026-06-27 09:18:17 | 原厂电气模板 JAT103X338YA；PDF 第 3 页；型号为已展开电阻公差/B值公差的电气核心料号 | B值误差 ±5% | 耗散系数 Approx. 2.5; 热时间常数 Approx. 18; 最大功率 150 | 原厂电气模板 JAT103X338YA；PDF 第 3 页；型号为已展开电阻公差/B值公差的电气核心料号 | 10 | KΩ | ±3% | 3380 | 25/50°C | -40~125°C |  |  |  | 温度检测 ¦ 环氧包封 ¦ 径向引线
JOYIN(久尹) | JAT103H338HA | JAT | 热敏电阻（NTC Thermistor） | 插件 | 径向引线 |  |  | JAT 10KΩ ±3% B25/50°C=3380K ±3% | Active | C:\Users\zjh\Desktop\被动产品线资料\信昌PDC\Resistor电阻\JAT.pdf | JOYIN official PDF sync 2026-06: JAT.pdf | 原厂PDF规格表 | 2026-06-27 09:18:17 | 原厂电气模板 JAT103X338YA；PDF 第 3 页；型号为已展开电阻公差/B值公差的电气核心料号 | B值误差 ±3% | 耗散系数 Approx. 2.5; 热时间常数 Approx. 18; 最大功率 150 | 原厂电气模板 JAT103X338YA；PDF 第 3 页；型号为已展开电阻公差/B值公差的电气核心料号 | 10 | KΩ | ±3% | 3380 | 25/50°C | -40~125°C |  |  |  | 温度检测 ¦ 环氧包封 ¦ 径向引线
JOYIN(久尹) | JAT103H338GA | JAT | 热敏电阻（NTC Thermistor） | 插件 | 径向引线 |  |  | JAT 10KΩ ±3% B25/50°C=3380K ±2% | Active | C:\Users\zjh\Desktop\被动产品线资料\信昌PDC\Resistor电阻\JAT.pdf | JOYIN official PDF sync 2026-06: JAT.pdf | 原厂PDF规格表 | 2026-06-27 09:18:17 | 原厂电气模板 JAT103X338YA；PDF 第 3 页；型号为已展开电阻公差/B值公差的电气核心料号 | B值误差 ±2% | 耗散系数 Approx. 2.5; 热时间常数 Approx. 18; 最大功率 150 | 原厂电气模板 JAT103X338YA；PDF 第 3 页；型号为已展开电阻公差/B值公差的电气核心料号 | 10 | KΩ | ±3% | 3380 | 25/50°C | -40~125°C |  |  |  | 温度检测 ¦ 环氧包封 ¦ 径向引线
JOYIN(久尹) | JAT103H338FA | JAT | 热敏电阻（NTC Thermistor） | 插件 | 径向引线 |  |  | JAT 10KΩ ±3% B25/50°C=3380K ±1% | Active | C:\Users\zjh\Desktop\被动产品线资料\信昌PDC\Resistor电阻\JAT.pdf | JOYIN official PDF sync 2026-06: JAT.pdf | 原厂PDF规格表 | 2026-06-27 09:18:17 | 原厂电气模板 JAT103X338YA；PDF 第 3 页；型号为已展开电阻公差/B值公差的电气核心料号 | B值误差 ±1% | 耗散系数 Approx. 2.5; 热时间常数 Approx. 18; 最大功率 150 | 原厂电气模板 JAT103X338YA；PDF 第 3 页；型号为已展开电阻公差/B值公差的电气核心料号 | 10 | KΩ | ±3% | 3380 | 25/50°C | -40~125°C |  |  |  | 温度检测 ¦ 环氧包封 ¦ 径向引线
JOYIN(久尹) | JAT103G338JA | JAT | 热敏电阻（NTC Thermistor） | 插件 | 径向引线 |  |  | JAT 10KΩ ±2% B25/50°C=3380K ±5% | Active | C:\Users\zjh\Desktop\被动产品线资料\信昌PDC\Resistor电阻\JAT.pdf | JOYIN official PDF sync 2026-06: JAT.pdf | 原厂PDF规格表 | 2026-06-27 09:18:17 | 原厂电气模板 JAT103X338YA；PDF 第 3 页；型号为已展开电阻公差/B值公差的电气核心料号 | B值误差 ±5% | 耗散系数 Approx. 2.5; 热时间常数 Approx. 18; 最大功率 150 | 原厂电气模板 JAT103X338YA；PDF 第 3 页；型号为已展开电阻公差/B值公差的电气核心料号 | 10 | KΩ | ±2% | 3380 | 25/50°C | -40~125°C |  |  |  | 温度检测 ¦ 环氧包封 ¦ 径向引线
JOYIN(久尹) | JAT103G338HA | JAT | 热敏电阻（NTC Thermistor） | 插件 | 径向引线 |  |  | JAT 10KΩ ±2% B25/50°C=3380K ±3% | Active | C:\Users\zjh\Desktop\被动产品线资料\信昌PDC\Resistor电阻\JAT.pdf | JOYIN official PDF sync 2026-06: JAT.pdf | 原厂PDF规格表 | 2026-06-27 09:18:17 | 原厂电气模板 JAT103X338YA；PDF 第 3 页；型号为已展开电阻公差/B值公差的电气核心料号 | B值误差 ±3% | 耗散系数 Approx. 2.5; 热时间常数 Approx. 18; 最大功率 150 | 原厂电气模板 JAT103X338YA；PDF 第 3 页；型号为已展开电阻公差/B值公差的电气核心料号 | 10 | KΩ | ±2% | 3380 | 25/50°C | -40~125°C |  |  |  | 温度检测 ¦ 环氧包封 ¦ 径向引线
JOYIN(久尹) | JAT103G338GA | JAT | 热敏电阻（NTC Thermistor） | 插件 | 径向引线 |  |  | JAT 10KΩ ±2% B25/50°C=3380K ±2% | Active | C:\Users\zjh\Desktop\被动产品线资料\信昌PDC\Resistor电阻\JAT.pdf | JOYIN official PDF sync 2026-06: JAT.pdf | 原厂PDF规格表 | 2026-06-27 09:18:17 | 原厂电气模板 JAT103X338YA；PDF 第 3 页；型号为已展开电阻公差/B值公差的电气核心料号 | B值误差 ±2% | 耗散系数 Approx. 2.5; 热时间常数 Approx. 18; 最大功率 150 | 原厂电气模板 JAT103X338YA；PDF 第 3 页；型号为已展开电阻公差/B值公差的电气核心料号 | 10 | KΩ | ±2% | 3380 | 25/50°C | -40~125°C |  |  |  | 温度检测 ¦ 环氧包封 ¦ 径向引线
JOYIN(久尹) | JAT103G338FA | JAT | 热敏电阻（NTC Thermistor） | 插件 | 径向引线 |  |  | JAT 10KΩ ±2% B25/50°C=3380K ±1% | Active | C:\Users\zjh\Desktop\被动产品线资料\信昌PDC\Resistor电阻\JAT.pdf | JOYIN official PDF sync 2026-06: JAT.pdf | 原厂PDF规格表 | 2026-06-27 09:18:17 | 原厂电气模板 JAT103X338YA；PDF 第 3 页；型号为已展开电阻公差/B值公差的电气核心料号 | B值误差 ±1% | 耗散系数 Approx. 2.5; 热时间常数 Approx. 18; 最大功率 150 | 原厂电气模板 JAT103X338YA；PDF 第 3 页；型号为已展开电阻公差/B值公差的电气核心料号 | 10 | KΩ | ±2% | 3380 | 25/50°C | -40~125°C |  |  |  | 温度检测 ¦ 环氧包封 ¦ 径向引线
JOYIN(久尹) | JAT103F338JA | JAT | 热敏电阻（NTC Thermistor） | 插件 | 径向引线 |  |  | JAT 10KΩ ±1% B25/50°C=3380K ±5% | Active | C:\Users\zjh\Desktop\被动产品线资料\信昌PDC\Resistor电阻\JAT.pdf | JOYIN official PDF sync 2026-06: JAT.pdf | 原厂PDF规格表 | 2026-06-27 09:18:17 | 原厂电气模板 JAT103X338YA；PDF 第 3 页；型号为已展开电阻公差/B值公差的电气核心料号 | B值误差 ±5% | 耗散系数 Approx. 2.5; 热时间常数 Approx. 18; 最大功率 150 | 原厂电气模板 JAT103X338YA；PDF 第 3 页；型号为已展开电阻公差/B值公差的电气核心料号 | 10 | KΩ | ±1% | 3380 | 25/50°C | -40~125°C |  |  |  | 温度检测 ¦ 环氧包封 ¦ 径向引线
JOYIN(久尹) | JAT103F338HA | JAT | 热敏电阻（NTC Thermistor） | 插件 | 径向引线 |  |  | JAT 10KΩ ±1% B25/50°C=3380K ±3% | Active | C:\Users\zjh\Desktop\被动产品线资料\信昌PDC\Resistor电阻\JAT.pdf | JOYIN official PDF sync 2026-06: JAT.pdf | 原厂PDF规格表 | 2026-06-27 09:18:17 | 原厂电气模板 JAT103X338YA；PDF 第 3 页；型号为已展开电阻公差/B值公差的电气核心料号 | B值误差 ±3% | 耗散系数 Approx. 2.5; 热时间常数 Approx. 18; 最大功率 150 | 原厂电气模板 JAT103X338YA；PDF 第 3 页；型号为已展开电阻公差/B值公差的电气核心料号 | 10 | KΩ | ±1% | 3380 | 25/50°C | -40~125°C |  |  |  | 温度检测 ¦ 环氧包封 ¦ 径向引线
JOYIN(久尹) | JAT103F338GA | JAT | 热敏电阻（NTC Thermistor） | 插件 | 径向引线 |  |  | JAT 10KΩ ±1% B25/50°C=3380K ±2% | Active | C:\Users\zjh\Desktop\被动产品线资料\信昌PDC\Resistor电阻\JAT.pdf | JOYIN official PDF sync 2026-06: JAT.pdf | 原厂PDF规格表 | 2026-06-27 09:18:17 | 原厂电气模板 JAT103X338YA；PDF 第 3 页；型号为已展开电阻公差/B值公差的电气核心料号 | B值误差 ±2% | 耗散系数 Approx. 2.5; 热时间常数 Approx. 18; 最大功率 150 | 原厂电气模板 JAT103X338YA；PDF 第 3 页；型号为已展开电阻公差/B值公差的电气核心料号 | 10 | KΩ | ±1% | 3380 | 25/50°C | -40~125°C |  |  |  | 温度检测 ¦ 环氧包封 ¦ 径向引线
JOYIN(久尹) | JAT103F338FA | JAT | 热敏电阻（NTC Thermistor） | 插件 | 径向引线 |  |  | JAT 10KΩ ±1% B25/50°C=3380K ±1% | Active | C:\Users\zjh\Desktop\被动产品线资料\信昌PDC\Resistor电阻\JAT.pdf | JOYIN official PDF sync 2026-06: JAT.pdf | 原厂PDF规格表 | 2026-06-27 09:18:17 | 原厂电气模板 JAT103X338YA；PDF 第 3 页；型号为已展开电阻公差/B值公差的电气核心料号 | B值误差 ±1% | 耗散系数 Approx. 2.5; 热时间常数 Approx. 18; 最大功率 150 | 原厂电气模板 JAT103X338YA；PDF 第 3 页；型号为已展开电阻公差/B值公差的电气核心料号 | 10 | KΩ | ±1% | 3380 | 25/50°C | -40~125°C |  |  |  | 温度检测 ¦ 环氧包封 ¦ 径向引线
JOYIN(久尹) | JAT103K410JA | JAT | 热敏电阻（NTC Thermistor） | 插件 | 径向引线 |  |  | JAT 10KΩ ±10% B25/50°C=4100K ±5% | Active | C:\Users\zjh\Desktop\被动产品线资料\信昌PDC\Resistor电阻\JAT.pdf | JOYIN official PDF sync 2026-06: JAT.pdf | 原厂PDF规格表 | 2026-06-27 09:18:17 | 原厂电气模板 JAT103X410YA；PDF 第 3 页；型号为已展开电阻公差/B值公差的电气核心料号 | B值误差 ±5% | 耗散系数 Approx. 2.5; 热时间常数 Approx. 18; 最大功率 150 | 原厂电气模板 JAT103X410YA；PDF 第 3 页；型号为已展开电阻公差/B值公差的电气核心料号 | 10 | KΩ | ±10% | 4100 | 25/50°C | -40~125°C |  |  |  | 温度检测 ¦ 环氧包封 ¦ 径向引线
JOYIN(久尹) | JAT103K410HA | JAT | 热敏电阻（NTC Thermistor） | 插件 | 径向引线 |  |  | JAT 10KΩ ±10% B25/50°C=4100K ±3% | Active | C:\Users\zjh\Desktop\被动产品线资料\信昌PDC\Resistor电阻\JAT.pdf | JOYIN official PDF sync 2026-06: JAT.pdf | 原厂PDF规格表 | 2026-06-27 09:18:17 | 原厂电气模板 JAT103X410YA；PDF 第 3 页；型号为已展开电阻公差/B值公差的电气核心料号 | B值误差 ±3% | 耗散系数 Approx. 2.5; 热时间常数 Approx. 18; 最大功率 150 | 原厂电气模板 JAT103X410YA；PDF 第 3 页；型号为已展开电阻公差/B值公差的电气核心料号 | 10 | KΩ | ±10% | 4100 | 25/50°C | -40~125°C |  |  |  | 温度检测 ¦ 环氧包封 ¦ 径向引线
JOYIN(久尹) | JAT103K410GA | JAT | 热敏电阻（NTC Thermistor） | 插件 | 径向引线 |  |  | JAT 10KΩ ±10% B25/50°C=4100K ±2% | Active | C:\Users\zjh\Desktop\被动产品线资料\信昌PDC\Resistor电阻\JAT.pdf | JOYIN official PDF sync 2026-06: JAT.pdf | 原厂PDF规格表 | 2026-06-27 09:18:17 | 原厂电气模板 JAT103X410YA；PDF 第 3 页；型号为已展开电阻公差/B值公差的电气核心料号 | B值误差 ±2% | 耗散系数 Approx. 2.5; 热时间常数 Approx. 18; 最大功率 150 | 原厂电气模板 JAT103X410YA；PDF 第 3 页；型号为已展开电阻公差/B值公差的电气核心料号 | 10 | KΩ | ±10% | 4100 | 25/50°C | -40~125°C |  |  |  | 温度检测 ¦ 环氧包封 ¦ 径向引线
JOYIN(久尹) | JAT103K410FA | JAT | 热敏电阻（NTC Thermistor） | 插件 | 径向引线 |  |  | JAT 10KΩ ±10% B25/50°C=4100K ±1% | Active | C:\Users\zjh\Desktop\被动产品线资料\信昌PDC\Resistor电阻\JAT.pdf | JOYIN official PDF sync 2026-06: JAT.pdf | 原厂PDF规格表 | 2026-06-27 09:18:17 | 原厂电气模板 JAT103X410YA；PDF 第 3 页；型号为已展开电阻公差/B值公差的电气核心料号 | B值误差 ±1% | 耗散系数 Approx. 2.5; 热时间常数 Approx. 18; 最大功率 150 | 原厂电气模板 JAT103X410YA；PDF 第 3 页；型号为已展开电阻公差/B值公差的电气核心料号 | 10 | KΩ | ±10% | 4100 | 25/50°C | -40~125°C |  |  |  | 温度检测 ¦ 环氧包封 ¦ 径向引线
JOYIN(久尹) | JAT103J410JA | JAT | 热敏电阻（NTC Thermistor） | 插件 | 径向引线 |  |  | JAT 10KΩ ±5% B25/50°C=4100K ±5% | Active | C:\Users\zjh\Desktop\被动产品线资料\信昌PDC\Resistor电阻\JAT.pdf | JOYIN official PDF sync 2026-06: JAT.pdf | 原厂PDF规格表 | 2026-06-27 09:18:17 | 原厂电气模板 JAT103X410YA；PDF 第 3 页；型号为已展开电阻公差/B值公差的电气核心料号 | B值误差 ±5% | 耗散系数 Approx. 2.5; 热时间常数 Approx. 18; 最大功率 150 | 原厂电气模板 JAT103X410YA；PDF 第 3 页；型号为已展开电阻公差/B值公差的电气核心料号 | 10 | KΩ | ±5% | 4100 | 25/50°C | -40~125°C |  |  |  | 温度检测 ¦ 环氧包封 ¦ 径向引线
JOYIN(久尹) | JAT103J410HA | JAT | 热敏电阻（NTC Thermistor） | 插件 | 径向引线 |  |  | JAT 10KΩ ±5% B25/50°C=4100K ±3% | Active | C:\Users\zjh\Desktop\被动产品线资料\信昌PDC\Resistor电阻\JAT.pdf | JOYIN official PDF sync 2026-06: JAT.pdf | 原厂PDF规格表 | 2026-06-27 09:18:17 | 原厂电气模板 JAT103X410YA；PDF 第 3 页；型号为已展开电阻公差/B值公差的电气核心料号 | B值误差 ±3% | 耗散系数 Approx. 2.5; 热时间常数 Approx. 18; 最大功率 150 | 原厂电气模板 JAT103X410YA；PDF 第 3 页；型号为已展开电阻公差/B值公差的电气核心料号 | 10 | KΩ | ±5% | 4100 | 25/50°C | -40~125°C |  |  |  | 温度检测 ¦ 环氧包封 ¦ 径向引线
JOYIN(久尹) | JAT103J410GA | JAT | 热敏电阻（NTC Thermistor） | 插件 | 径向引线 |  |  | JAT 10KΩ ±5% B25/50°C=4100K ±2% | Active | C:\Users\zjh\Desktop\被动产品线资料\信昌PDC\Resistor电阻\JAT.pdf | JOYIN official PDF sync 2026-06: JAT.pdf | 原厂PDF规格表 | 2026-06-27 09:18:17 | 原厂电气模板 JAT103X410YA；PDF 第 3 页；型号为已展开电阻公差/B值公差的电气核心料号 | B值误差 ±2% | 耗散系数 Approx. 2.5; 热时间常数 Approx. 18; 最大功率 150 | 原厂电气模板 JAT103X410YA；PDF 第 3 页；型号为已展开电阻公差/B值公差的电气核心料号 | 10 | KΩ | ±5% | 4100 | 25/50°C | -40~125°C |  |  |  | 温度检测 ¦ 环氧包封 ¦ 径向引线
JOYIN(久尹) | JAT103J410FA | JAT | 热敏电阻（NTC Thermistor） | 插件 | 径向引线 |  |  | JAT 10KΩ ±5% B25/50°C=4100K ±1% | Active | C:\Users\zjh\Desktop\被动产品线资料\信昌PDC\Resistor电阻\JAT.pdf | JOYIN official PDF sync 2026-06: JAT.pdf | 原厂PDF规格表 | 2026-06-27 09:18:17 | 原厂电气模板 JAT103X410YA；PDF 第 3 页；型号为已展开电阻公差/B值公差的电气核心料号 | B值误差 ±1% | 耗散系数 Approx. 2.5; 热时间常数 Approx. 18; 最大功率 150 | 原厂电气模板 JAT103X410YA；PDF 第 3 页；型号为已展开电阻公差/B值公差的电气核心料号 | 10 | KΩ | ±5% | 4100 | 25/50°C | -40~125°C |  |  |  | 温度检测 ¦ 环氧包封 ¦ 径向引线
JOYIN(久尹) | JAT103H410JA | JAT | 热敏电阻（NTC Thermistor） | 插件 | 径向引线 |  |  | JAT 10KΩ ±3% B25/50°C=4100K ±5% | Active | C:\Users\zjh\Desktop\被动产品线资料\信昌PDC\Resistor电阻\JAT.pdf | JOYIN official PDF sync 2026-06: JAT.pdf | 原厂PDF规格表 | 2026-06-27 09:18:17 | 原厂电气模板 JAT103X410YA；PDF 第 3 页；型号为已展开电阻公差/B值公差的电气核心料号 | B值误差 ±5% | 耗散系数 Approx. 2.5; 热时间常数 Approx. 18; 最大功率 150 | 原厂电气模板 JAT103X410YA；PDF 第 3 页；型号为已展开电阻公差/B值公差的电气核心料号 | 10 | KΩ | ±3% | 4100 | 25/50°C | -40~125°C |  |  |  | 温度检测 ¦ 环氧包封 ¦ 径向引线
JOYIN(久尹) | JAT103H410HA | JAT | 热敏电阻（NTC Thermistor） | 插件 | 径向引线 |  |  | JAT 10KΩ ±3% B25/50°C=4100K ±3% | Active | C:\Users\zjh\Desktop\被动产品线资料\信昌PDC\Resistor电阻\JAT.pdf | JOYIN official PDF sync 2026-06: JAT.pdf | 原厂PDF规格表 | 2026-06-27 09:18:17 | 原厂电气模板 JAT103X410YA；PDF 第 3 页；型号为已展开电阻公差/B值公差的电气核心料号 | B值误差 ±3% | 耗散系数 Approx. 2.5; 热时间常数 Approx. 18; 最大功率 150 | 原厂电气模板 JAT103X410YA；PDF 第 3 页；型号为已展开电阻公差/B值公差的电气核心料号 | 10 | KΩ | ±3% | 4100 | 25/50°C | -40~125°C |  |  |  | 温度检测 ¦ 环氧包封 ¦ 径向引线
JOYIN(久尹) | JAT103H410GA | JAT | 热敏电阻（NTC Thermistor） | 插件 | 径向引线 |  |  | JAT 10KΩ ±3% B25/50°C=4100K ±2% | Active | C:\Users\zjh\Desktop\被动产品线资料\信昌PDC\Resistor电阻\JAT.pdf | JOYIN official PDF sync 2026-06: JAT.pdf | 原厂PDF规格表 | 2026-06-27 09:18:17 | 原厂电气模板 JAT103X410YA；PDF 第 3 页；型号为已展开电阻公差/B值公差的电气核心料号 | B值误差 ±2% | 耗散系数 Approx. 2.5; 热时间常数 Approx. 18; 最大功率 150 | 原厂电气模板 JAT103X410YA；PDF 第 3 页；型号为已展开电阻公差/B值公差的电气核心料号 | 10 | KΩ | ±3% | 4100 | 25/50°C | -40~125°C |  |  |  | 温度检测 ¦ 环氧包封 ¦ 径向引线
JOYIN(久尹) | JAT103H410FA | JAT | 热敏电阻（NTC Thermistor） | 插件 | 径向引线 |  |  | JAT 10KΩ ±3% B25/50°C=4100K ±1% | Active | C:\Users\zjh\Desktop\被动产品线资料\信昌PDC\Resistor电阻\JAT.pdf | JOYIN official PDF sync 2026-06: JAT.pdf | 原厂PDF规格表 | 2026-06-27 09:18:17 | 原厂电气模板 JAT103X410YA；PDF 第 3 页；型号为已展开电阻公差/B值公差的电气核心料号 | B值误差 ±1% | 耗散系数 Approx. 2.5; 热时间常数 Approx. 18; 最大功率 150 | 原厂电气模板 JAT103X410YA；PDF 第 3 页；型号为已展开电阻公差/B值公差的电气核心料号 | 10 | KΩ | ±3% | 4100 | 25/50°C | -40~125°C |  |  |  | 温度检测 ¦ 环氧包封 ¦ 径向引线
JOYIN(久尹) | JAT103G410JA | JAT | 热敏电阻（NTC Thermistor） | 插件 | 径向引线 |  |  | JAT 10KΩ ±2% B25/50°C=4100K ±5% | Active | C:\Users\zjh\Desktop\被动产品线资料\信昌PDC\Resistor电阻\JAT.pdf | JOYIN official PDF sync 2026-06: JAT.pdf | 原厂PDF规格表 | 2026-06-27 09:18:17 | 原厂电气模板 JAT103X410YA；PDF 第 3 页；型号为已展开电阻公差/B值公差的电气核心料号 | B值误差 ±5% | 耗散系数 Approx. 2.5; 热时间常数 Approx. 18; 最大功率 150 | 原厂电气模板 JAT103X410YA；PDF 第 3 页；型号为已展开电阻公差/B值公差的电气核心料号 | 10 | KΩ | ±2% | 4100 | 25/50°C | -40~125°C |  |  |  | 温度检测 ¦ 环氧包封 ¦ 径向引线
JOYIN(久尹) | JAT103G410HA | JAT | 热敏电阻（NTC Thermistor） | 插件 | 径向引线 |  |  | JAT 10KΩ ±2% B25/50°C=4100K ±3% | Active | C:\Users\zjh\Desktop\被动产品线资料\信昌PDC\Resistor电阻\JAT.pdf | JOYIN official PDF sync 2026-06: JAT.pdf | 原厂PDF规格表 | 2026-06-27 09:18:17 | 原厂电气模板 JAT103X410YA；PDF 第 3 页；型号为已展开电阻公差/B值公差的电气核心料号 | B值误差 ±3% | 耗散系数 Approx. 2.5; 热时间常数 Approx. 18; 最大功率 150 | 原厂电气模板 JAT103X410YA；PDF 第 3 页；型号为已展开电阻公差/B值公差的电气核心料号 | 10 | KΩ | ±2% | 4100 | 25/50°C | -40~125°C |  |  |  | 温度检测 ¦ 环氧包封 ¦ 径向引线
JOYIN(久尹) | JAT103G410GA | JAT | 热敏电阻（NTC Thermistor） | 插件 | 径向引线 |  |  | JAT 10KΩ ±2% B25/50°C=4100K ±2% | Active | C:\Users\zjh\Desktop\被动产品线资料\信昌PDC\Resistor电阻\JAT.pdf | JOYIN official PDF sync 2026-06: JAT.pdf | 原厂PDF规格表 | 2026-06-27 09:18:17 | 原厂电气模板 JAT103X410YA；PDF 第 3 页；型号为已展开电阻公差/B值公差的电气核心料号 | B值误差 ±2% | 耗散系数 Approx. 2.5; 热时间常数 Approx. 18; 最大功率 150 | 原厂电气模板 JAT103X410YA；PDF 第 3 页；型号为已展开电阻公差/B值公差的电气核心料号 | 10 | KΩ | ±2% | 4100 | 25/50°C | -40~125°C |  |  |  | 温度检测 ¦ 环氧包封 ¦ 径向引线
JOYIN(久尹) | JAT103G410FA | JAT | 热敏电阻（NTC Thermistor） | 插件 | 径向引线 |  |  | JAT 10KΩ ±2% B25/50°C=4100K ±1% | Active | C:\Users\zjh\Desktop\被动产品线资料\信昌PDC\Resistor电阻\JAT.pdf | JOYIN official PDF sync 2026-06: JAT.pdf | 原厂PDF规格表 | 2026-06-27 09:18:17 | 原厂电气模板 JAT103X410YA；PDF 第 3 页；型号为已展开电阻公差/B值公差的电气核心料号 | B值误差 ±1% | 耗散系数 Approx. 2.5; 热时间常数 Approx. 18; 最大功率 150 | 原厂电气模板 JAT103X410YA；PDF 第 3 页；型号为已展开电阻公差/B值公差的电气核心料号 | 10 | KΩ | ±2% | 4100 | 25/50°C | -40~125°C |  |  |  | 温度检测 ¦ 环氧包封 ¦ 径向引线
JOYIN(久尹) | JAT103F410JA | JAT | 热敏电阻（NTC Thermistor） | 插件 | 径向引线 |  |  | JAT 10KΩ ±1% B25/50°C=4100K ±5% | Active | C:\Users\zjh\Desktop\被动产品线资料\信昌PDC\Resistor电阻\JAT.pdf | JOYIN official PDF sync 2026-06: JAT.pdf | 原厂PDF规格表 | 2026-06-27 09:18:17 | 原厂电气模板 JAT103X410YA；PDF 第 3 页；型号为已展开电阻公差/B值公差的电气核心料号 | B值误差 ±5% | 耗散系数 Approx. 2.5; 热时间常数 Approx. 18; 最大功率 150 | 原厂电气模板 JAT103X410YA；PDF 第 3 页；型号为已展开电阻公差/B值公差的电气核心料号 | 10 | KΩ | ±1% | 4100 | 25/50°C | -40~125°C |  |  |  | 温度检测 ¦ 环氧包封 ¦ 径向引线
JOYIN(久尹) | JAT103F410HA | JAT | 热敏电阻（NTC Thermistor） | 插件 | 径向引线 |  |  | JAT 10KΩ ±1% B25/50°C=4100K ±3% | Active | C:\Users\zjh\Desktop\被动产品线资料\信昌PDC\Resistor电阻\JAT.pdf | JOYIN official PDF sync 2026-06: JAT.pdf | 原厂PDF规格表 | 2026-06-27 09:18:17 | 原厂电气模板 JAT103X410YA；PDF 第 3 页；型号为已展开电阻公差/B值公差的电气核心料号 | B值误差 ±3% | 耗散系数 Approx. 2.5; 热时间常数 Approx. 18; 最大功率 150 | 原厂电气模板 JAT103X410YA；PDF 第 3 页；型号为已展开电阻公差/B值公差的电气核心料号 | 10 | KΩ | ±1% | 4100 | 25/50°C | -40~125°C |  |  |  | 温度检测 ¦ 环氧包封 ¦ 径向引线
JOYIN(久尹) | JAT103F410GA | JAT | 热敏电阻（NTC Thermistor） | 插件 | 径向引线 |  |  | JAT 10KΩ ±1% B25/50°C=4100K ±2% | Active | C:\Users\zjh\Desktop\被动产品线资料\信昌PDC\Resistor电阻\JAT.pdf | JOYIN official PDF sync 2026-06: JAT.pdf | 原厂PDF规格表 | 2026-06-27 09:18:17 | 原厂电气模板 JAT103X410YA；PDF 第 3 页；型号为已展开电阻公差/B值公差的电气核心料号 | B值误差 ±2% | 耗散系数 Approx. 2.5; 热时间常数 Approx. 18; 最大功率 150 | 原厂电气模板 JAT103X410YA；PDF 第 3 页；型号为已展开电阻公差/B值公差的电气核心料号 | 10 | KΩ | ±1% | 4100 | 25/50°C | -40~125°C |  |  |  | 温度检测 ¦ 环氧包封 ¦ 径向引线
JOYIN(久尹) | JAT103F410FA | JAT | 热敏电阻（NTC Thermistor） | 插件 | 径向引线 |  |  | JAT 10KΩ ±1% B25/50°C=4100K ±1% | Active | C:\Users\zjh\Desktop\被动产品线资料\信昌PDC\Resistor电阻\JAT.pdf | JOYIN official PDF sync 2026-06: JAT.pdf | 原厂PDF规格表 | 2026-06-27 09:18:17 | 原厂电气模板 JAT103X410YA；PDF 第 3 页；型号为已展开电阻公差/B值公差的电气核心料号 | B值误差 ±1% | 耗散系数 Approx. 2.5; 热时间常数 Approx. 18; 最大功率 150 | 原厂电气模板 JAT103X410YA；PDF 第 3 页；型号为已展开电阻公差/B值公差的电气核心料号 | 10 | KΩ | ±1% | 4100 | 25/50°C | -40~125°C |  |  |  | 温度检测 ¦ 环氧包封 ¦ 径向引线
JOYIN(久尹) | JAT473K395JA | JAT | 热敏电阻（NTC Thermistor） | 插件 | 径向引线 |  |  | JAT 47KΩ ±10% B25/50°C=3950K ±5% | Active | C:\Users\zjh\Desktop\被动产品线资料\信昌PDC\Resistor电阻\JAT.pdf | JOYIN official PDF sync 2026-06: JAT.pdf | 原厂PDF规格表 | 2026-06-27 09:18:17 | 原厂电气模板 JAT473X395YA；PDF 第 3 页；型号为已展开电阻公差/B值公差的电气核心料号 | B值误差 ±5% | 耗散系数 Approx. 2.5; 热时间常数 Approx. 18; 最大功率 150 | 原厂电气模板 JAT473X395YA；PDF 第 3 页；型号为已展开电阻公差/B值公差的电气核心料号 | 47 | KΩ | ±10% | 3950 | 25/50°C | -40~125°C |  |  |  | 温度检测 ¦ 环氧包封 ¦ 径向引线
JOYIN(久尹) | JAT473K395HA | JAT | 热敏电阻（NTC Thermistor） | 插件 | 径向引线 |  |  | JAT 47KΩ ±10% B25/50°C=3950K ±3% | Active | C:\Users\zjh\Desktop\被动产品线资料\信昌PDC\Resistor电阻\JAT.pdf | JOYIN official PDF sync 2026-06: JAT.pdf | 原厂PDF规格表 | 2026-06-27 09:18:17 | 原厂电气模板 JAT473X395YA；PDF 第 3 页；型号为已展开电阻公差/B值公差的电气核心料号 | B值误差 ±3% | 耗散系数 Approx. 2.5; 热时间常数 Approx. 18; 最大功率 150 | 原厂电气模板 JAT473X395YA；PDF 第 3 页；型号为已展开电阻公差/B值公差的电气核心料号 | 47 | KΩ | ±10% | 3950 | 25/50°C | -40~125°C |  |  |  | 温度检测 ¦ 环氧包封 ¦ 径向引线
JOYIN(久尹) | JAT473K395GA | JAT | 热敏电阻（NTC Thermistor） | 插件 | 径向引线 |  |  | JAT 47KΩ ±10% B25/50°C=3950K ±2% | Active | C:\Users\zjh\Desktop\被动产品线资料\信昌PDC\Resistor电阻\JAT.pdf | JOYIN official PDF sync 2026-06: JAT.pdf | 原厂PDF规格表 | 2026-06-27 09:18:17 | 原厂电气模板 JAT473X395YA；PDF 第 3 页；型号为已展开电阻公差/B值公差的电气核心料号 | B值误差 ±2% | 耗散系数 Approx. 2.5; 热时间常数 Approx. 18; 最大功率 150 | 原厂电气模板 JAT473X395YA；PDF 第 3 页；型号为已展开电阻公差/B值公差的电气核心料号 | 47 | KΩ | ±10% | 3950 | 25/50°C | -40~125°C |  |  |  | 温度检测 ¦ 环氧包封 ¦ 径向引线
JOYIN(久尹) | JAT473K395FA | JAT | 热敏电阻（NTC Thermistor） | 插件 | 径向引线 |  |  | JAT 47KΩ ±10% B25/50°C=3950K ±1% | Active | C:\Users\zjh\Desktop\被动产品线资料\信昌PDC\Resistor电阻\JAT.pdf | JOYIN official PDF sync 2026-06: JAT.pdf | 原厂PDF规格表 | 2026-06-27 09:18:17 | 原厂电气模板 JAT473X395YA；PDF 第 3 页；型号为已展开电阻公差/B值公差的电气核心料号 | B值误差 ±1% | 耗散系数 Approx. 2.5; 热时间常数 Approx. 18; 最大功率 150 | 原厂电气模板 JAT473X395YA；PDF 第 3 页；型号为已展开电阻公差/B值公差的电气核心料号 | 47 | KΩ | ±10% | 3950 | 25/50°C | -40~125°C |  |  |  | 温度检测 ¦ 环氧包封 ¦ 径向引线
JOYIN(久尹) | JAT473J395JA | JAT | 热敏电阻（NTC Thermistor） | 插件 | 径向引线 |  |  | JAT 47KΩ ±5% B25/50°C=3950K ±5% | Active | C:\Users\zjh\Desktop\被动产品线资料\信昌PDC\Resistor电阻\JAT.pdf | JOYIN official PDF sync 2026-06: JAT.pdf | 原厂PDF规格表 | 2026-06-27 09:18:17 | 原厂电气模板 JAT473X395YA；PDF 第 3 页；型号为已展开电阻公差/B值公差的电气核心料号 | B值误差 ±5% | 耗散系数 Approx. 2.5; 热时间常数 Approx. 18; 最大功率 150 | 原厂电气模板 JAT473X395YA；PDF 第 3 页；型号为已展开电阻公差/B值公差的电气核心料号 | 47 | KΩ | ±5% | 3950 | 25/50°C | -40~125°C |  |  |  | 温度检测 ¦ 环氧包封 ¦ 径向引线
JOYIN(久尹) | JAT473J395HA | JAT | 热敏电阻（NTC Thermistor） | 插件 | 径向引线 |  |  | JAT 47KΩ ±5% B25/50°C=3950K ±3% | Active | C:\Users\zjh\Desktop\被动产品线资料\信昌PDC\Resistor电阻\JAT.pdf | JOYIN official PDF sync 2026-06: JAT.pdf | 原厂PDF规格表 | 2026-06-27 09:18:17 | 原厂电气模板 JAT473X395YA；PDF 第 3 页；型号为已展开电阻公差/B值公差的电气核心料号 | B值误差 ±3% | 耗散系数 Approx. 2.5; 热时间常数 Approx. 18; 最大功率 150 | 原厂电气模板 JAT473X395YA；PDF 第 3 页；型号为已展开电阻公差/B值公差的电气核心料号 | 47 | KΩ | ±5% | 3950 | 25/50°C | -40~125°C |  |  |  | 温度检测 ¦ 环氧包封 ¦ 径向引线
JOYIN(久尹) | JAT473J395GA | JAT | 热敏电阻（NTC Thermistor） | 插件 | 径向引线 |  |  | JAT 47KΩ ±5% B25/50°C=3950K ±2% | Active | C:\Users\zjh\Desktop\被动产品线资料\信昌PDC\Resistor电阻\JAT.pdf | JOYIN official PDF sync 2026-06: JAT.pdf | 原厂PDF规格表 | 2026-06-27 09:18:17 | 原厂电气模板 JAT473X395YA；PDF 第 3 页；型号为已展开电阻公差/B值公差的电气核心料号 | B值误差 ±2% | 耗散系数 Approx. 2.5; 热时间常数 Approx. 18; 最大功率 150 | 原厂电气模板 JAT473X395YA；PDF 第 3 页；型号为已展开电阻公差/B值公差的电气核心料号 | 47 | KΩ | ±5% | 3950 | 25/50°C | -40~125°C |  |  |  | 温度检测 ¦ 环氧包封 ¦ 径向引线
JOYIN(久尹) | JAT473J395FA | JAT | 热敏电阻（NTC Thermistor） | 插件 | 径向引线 |  |  | JAT 47KΩ ±5% B25/50°C=3950K ±1% | Active | C:\Users\zjh\Desktop\被动产品线资料\信昌PDC\Resistor电阻\JAT.pdf | JOYIN official PDF sync 2026-06: JAT.pdf | 原厂PDF规格表 | 2026-06-27 09:18:17 | 原厂电气模板 JAT473X395YA；PDF 第 3 页；型号为已展开电阻公差/B值公差的电气核心料号 | B值误差 ±1% | 耗散系数 Approx. 2.5; 热时间常数 Approx. 18; 最大功率 150 | 原厂电气模板 JAT473X395YA；PDF 第 3 页；型号为已展开电阻公差/B值公差的电气核心料号 | 47 | KΩ | ±5% | 3950 | 25/50°C | -40~125°C |  |  |  | 温度检测 ¦ 环氧包封 ¦ 径向引线
JOYIN(久尹) | JAT473H395JA | JAT | 热敏电阻（NTC Thermistor） | 插件 | 径向引线 |  |  | JAT 47KΩ ±3% B25/50°C=3950K ±5% | Active | C:\Users\zjh\Desktop\被动产品线资料\信昌PDC\Resistor电阻\JAT.pdf | JOYIN official PDF sync 2026-06: JAT.pdf | 原厂PDF规格表 | 2026-06-27 09:18:17 | 原厂电气模板 JAT473X395YA；PDF 第 3 页；型号为已展开电阻公差/B值公差的电气核心料号 | B值误差 ±5% | 耗散系数 Approx. 2.5; 热时间常数 Approx. 18; 最大功率 150 | 原厂电气模板 JAT473X395YA；PDF 第 3 页；型号为已展开电阻公差/B值公差的电气核心料号 | 47 | KΩ | ±3% | 3950 | 25/50°C | -40~125°C |  |  |  | 温度检测 ¦ 环氧包封 ¦ 径向引线
JOYIN(久尹) | JAT473H395HA | JAT | 热敏电阻（NTC Thermistor） | 插件 | 径向引线 |  |  | JAT 47KΩ ±3% B25/50°C=3950K ±3% | Active | C:\Users\zjh\Desktop\被动产品线资料\信昌PDC\Resistor电阻\JAT.pdf | JOYIN official PDF sync 2026-06: JAT.pdf | 原厂PDF规格表 | 2026-06-27 09:18:17 | 原厂电气模板 JAT473X395YA；PDF 第 3 页；型号为已展开电阻公差/B值公差的电气核心料号 | B值误差 ±3% | 耗散系数 Approx. 2.5; 热时间常数 Approx. 18; 最大功率 150 | 原厂电气模板 JAT473X395YA；PDF 第 3 页；型号为已展开电阻公差/B值公差的电气核心料号 | 47 | KΩ | ±3% | 3950 | 25/50°C | -40~125°C |  |  |  | 温度检测 ¦ 环氧包封 ¦ 径向引线
JOYIN(久尹) | JAT473H395GA | JAT | 热敏电阻（NTC Thermistor） | 插件 | 径向引线 |  |  | JAT 47KΩ ±3% B25/50°C=3950K ±2% | Active | C:\Users\zjh\Desktop\被动产品线资料\信昌PDC\Resistor电阻\JAT.pdf | JOYIN official PDF sync 2026-06: JAT.pdf | 原厂PDF规格表 | 2026-06-27 09:18:17 | 原厂电气模板 JAT473X395YA；PDF 第 3 页；型号为已展开电阻公差/B值公差的电气核心料号 | B值误差 ±2% | 耗散系数 Approx. 2.5; 热时间常数 Approx. 18; 最大功率 150 | 原厂电气模板 JAT473X395YA；PDF 第 3 页；型号为已展开电阻公差/B值公差的电气核心料号 | 47 | KΩ | ±3% | 3950 | 25/50°C | -40~125°C |  |  |  | 温度检测 ¦ 环氧包封 ¦ 径向引线
JOYIN(久尹) | JAT473H395FA | JAT | 热敏电阻（NTC Thermistor） | 插件 | 径向引线 |  |  | JAT 47KΩ ±3% B25/50°C=3950K ±1% | Active | C:\Users\zjh\Desktop\被动产品线资料\信昌PDC\Resistor电阻\JAT.pdf | JOYIN official PDF sync 2026-06: JAT.pdf | 原厂PDF规格表 | 2026-06-27 09:18:17 | 原厂电气模板 JAT473X395YA；PDF 第 3 页；型号为已展开电阻公差/B值公差的电气核心料号 | B值误差 ±1% | 耗散系数 Approx. 2.5; 热时间常数 Approx. 18; 最大功率 150 | 原厂电气模板 JAT473X395YA；PDF 第 3 页；型号为已展开电阻公差/B值公差的电气核心料号 | 47 | KΩ | ±3% | 3950 | 25/50°C | -40~125°C |  |  |  | 温度检测 ¦ 环氧包封 ¦ 径向引线
JOYIN(久尹) | JAT473G395JA | JAT | 热敏电阻（NTC Thermistor） | 插件 | 径向引线 |  |  | JAT 47KΩ ±2% B25/50°C=3950K ±5% | Active | C:\Users\zjh\Desktop\被动产品线资料\信昌PDC\Resistor电阻\JAT.pdf | JOYIN official PDF sync 2026-06: JAT.pdf | 原厂PDF规格表 | 2026-06-27 09:18:17 | 原厂电气模板 JAT473X395YA；PDF 第 3 页；型号为已展开电阻公差/B值公差的电气核心料号 | B值误差 ±5% | 耗散系数 Approx. 2.5; 热时间常数 Approx. 18; 最大功率 150 | 原厂电气模板 JAT473X395YA；PDF 第 3 页；型号为已展开电阻公差/B值公差的电气核心料号 | 47 | KΩ | ±2% | 3950 | 25/50°C | -40~125°C |  |  |  | 温度检测 ¦ 环氧包封 ¦ 径向引线
JOYIN(久尹) | JAT473G395HA | JAT | 热敏电阻（NTC Thermistor） | 插件 | 径向引线 |  |  | JAT 47KΩ ±2% B25/50°C=3950K ±3% | Active | C:\Users\zjh\Desktop\被动产品线资料\信昌PDC\Resistor电阻\JAT.pdf | JOYIN official PDF sync 2026-06: JAT.pdf | 原厂PDF规格表 | 2026-06-27 09:18:17 | 原厂电气模板 JAT473X395YA；PDF 第 3 页；型号为已展开电阻公差/B值公差的电气核心料号 | B值误差 ±3% | 耗散系数 Approx. 2.5; 热时间常数 Approx. 18; 最大功率 150 | 原厂电气模板 JAT473X395YA；PDF 第 3 页；型号为已展开电阻公差/B值公差的电气核心料号 | 47 | KΩ | ±2% | 3950 | 25/50°C | -40~125°C |  |  |  | 温度检测 ¦ 环氧包封 ¦ 径向引线
JOYIN(久尹) | JAT473G395GA | JAT | 热敏电阻（NTC Thermistor） | 插件 | 径向引线 |  |  | JAT 47KΩ ±2% B25/50°C=3950K ±2% | Active | C:\Users\zjh\Desktop\被动产品线资料\信昌PDC\Resistor电阻\JAT.pdf | JOYIN official PDF sync 2026-06: JAT.pdf | 原厂PDF规格表 | 2026-06-27 09:18:17 | 原厂电气模板 JAT473X395YA；PDF 第 3 页；型号为已展开电阻公差/B值公差的电气核心料号 | B值误差 ±2% | 耗散系数 Approx. 2.5; 热时间常数 Approx. 18; 最大功率 150 | 原厂电气模板 JAT473X395YA；PDF 第 3 页；型号为已展开电阻公差/B值公差的电气核心料号 | 47 | KΩ | ±2% | 3950 | 25/50°C | -40~125°C |  |  |  | 温度检测 ¦ 环氧包封 ¦ 径向引线
JOYIN(久尹) | JAT473G395FA | JAT | 热敏电阻（NTC Thermistor） | 插件 | 径向引线 |  |  | JAT 47KΩ ±2% B25/50°C=3950K ±1% | Active | C:\Users\zjh\Desktop\被动产品线资料\信昌PDC\Resistor电阻\JAT.pdf | JOYIN official PDF sync 2026-06: JAT.pdf | 原厂PDF规格表 | 2026-06-27 09:18:17 | 原厂电气模板 JAT473X395YA；PDF 第 3 页；型号为已展开电阻公差/B值公差的电气核心料号 | B值误差 ±1% | 耗散系数 Approx. 2.5; 热时间常数 Approx. 18; 最大功率 150 | 原厂电气模板 JAT473X395YA；PDF 第 3 页；型号为已展开电阻公差/B值公差的电气核心料号 | 47 | KΩ | ±2% | 3950 | 25/50°C | -40~125°C |  |  |  | 温度检测 ¦ 环氧包封 ¦ 径向引线
JOYIN(久尹) | JAT473F395JA | JAT | 热敏电阻（NTC Thermistor） | 插件 | 径向引线 |  |  | JAT 47KΩ ±1% B25/50°C=3950K ±5% | Active | C:\Users\zjh\Desktop\被动产品线资料\信昌PDC\Resistor电阻\JAT.pdf | JOYIN official PDF sync 2026-06: JAT.pdf | 原厂PDF规格表 | 2026-06-27 09:18:17 | 原厂电气模板 JAT473X395YA；PDF 第 3 页；型号为已展开电阻公差/B值公差的电气核心料号 | B值误差 ±5% | 耗散系数 Approx. 2.5; 热时间常数 Approx. 18; 最大功率 150 | 原厂电气模板 JAT473X395YA；PDF 第 3 页；型号为已展开电阻公差/B值公差的电气核心料号 | 47 | KΩ | ±1% | 3950 | 25/50°C | -40~125°C |  |  |  | 温度检测 ¦ 环氧包封 ¦ 径向引线
JOYIN(久尹) | JAT473F395HA | JAT | 热敏电阻（NTC Thermistor） | 插件 | 径向引线 |  |  | JAT 47KΩ ±1% B25/50°C=3950K ±3% | Active | C:\Users\zjh\Desktop\被动产品线资料\信昌PDC\Resistor电阻\JAT.pdf | JOYIN official PDF sync 2026-06: JAT.pdf | 原厂PDF规格表 | 2026-06-27 09:18:17 | 原厂电气模板 JAT473X395YA；PDF 第 3 页；型号为已展开电阻公差/B值公差的电气核心料号 | B值误差 ±3% | 耗散系数 Approx. 2.5; 热时间常数 Approx. 18; 最大功率 150 | 原厂电气模板 JAT473X395YA；PDF 第 3 页；型号为已展开电阻公差/B值公差的电气核心料号 | 47 | KΩ | ±1% | 3950 | 25/50°C | -40~125°C |  |  |  | 温度检测 ¦ 环氧包封 ¦ 径向引线
JOYIN(久尹) | JAT473F395GA | JAT | 热敏电阻（NTC Thermistor） | 插件 | 径向引线 |  |  | JAT 47KΩ ±1% B25/50°C=3950K ±2% | Active | C:\Users\zjh\Desktop\被动产品线资料\信昌PDC\Resistor电阻\JAT.pdf | JOYIN official PDF sync 2026-06: JAT.pdf | 原厂PDF规格表 | 2026-06-27 09:18:17 | 原厂电气模板 JAT473X395YA；PDF 第 3 页；型号为已展开电阻公差/B值公差的电气核心料号 | B值误差 ±2% | 耗散系数 Approx. 2.5; 热时间常数 Approx. 18; 最大功率 150 | 原厂电气模板 JAT473X395YA；PDF 第 3 页；型号为已展开电阻公差/B值公差的电气核心料号 | 47 | KΩ | ±1% | 3950 | 25/50°C | -40~125°C |  |  |  | 温度检测 ¦ 环氧包封 ¦ 径向引线
JOYIN(久尹) | JAT473F395FA | JAT | 热敏电阻（NTC Thermistor） | 插件 | 径向引线 |  |  | JAT 47KΩ ±1% B25/50°C=3950K ±1% | Active | C:\Users\zjh\Desktop\被动产品线资料\信昌PDC\Resistor电阻\JAT.pdf | JOYIN official PDF sync 2026-06: JAT.pdf | 原厂PDF规格表 | 2026-06-27 09:18:17 | 原厂电气模板 JAT473X395YA；PDF 第 3 页；型号为已展开电阻公差/B值公差的电气核心料号 | B值误差 ±1% | 耗散系数 Approx. 2.5; 热时间常数 Approx. 18; 最大功率 150 | 原厂电气模板 JAT473X395YA；PDF 第 3 页；型号为已展开电阻公差/B值公差的电气核心料号 | 47 | KΩ | ±1% | 3950 | 25/50°C | -40~125°C |  |  |  | 温度检测 ¦ 环氧包封 ¦ 径向引线
JOYIN(久尹) | JAT503K395JA | JAT | 热敏电阻（NTC Thermistor） | 插件 | 径向引线 |  |  | JAT 50KΩ ±10% B25/50°C=3950K ±5% | Active | C:\Users\zjh\Desktop\被动产品线资料\信昌PDC\Resistor电阻\JAT.pdf | JOYIN official PDF sync 2026-06: JAT.pdf | 原厂PDF规格表 | 2026-06-27 09:18:17 | 原厂电气模板 JAT503X395YA；PDF 第 3 页；型号为已展开电阻公差/B值公差的电气核心料号 | B值误差 ±5% | 耗散系数 Approx. 2.5; 热时间常数 Approx. 18; 最大功率 150 | 原厂电气模板 JAT503X395YA；PDF 第 3 页；型号为已展开电阻公差/B值公差的电气核心料号 | 50 | KΩ | ±10% | 3950 | 25/50°C | -40~125°C |  |  |  | 温度检测 ¦ 环氧包封 ¦ 径向引线
JOYIN(久尹) | JAT503K395HA | JAT | 热敏电阻（NTC Thermistor） | 插件 | 径向引线 |  |  | JAT 50KΩ ±10% B25/50°C=3950K ±3% | Active | C:\Users\zjh\Desktop\被动产品线资料\信昌PDC\Resistor电阻\JAT.pdf | JOYIN official PDF sync 2026-06: JAT.pdf | 原厂PDF规格表 | 2026-06-27 09:18:17 | 原厂电气模板 JAT503X395YA；PDF 第 3 页；型号为已展开电阻公差/B值公差的电气核心料号 | B值误差 ±3% | 耗散系数 Approx. 2.5; 热时间常数 Approx. 18; 最大功率 150 | 原厂电气模板 JAT503X395YA；PDF 第 3 页；型号为已展开电阻公差/B值公差的电气核心料号 | 50 | KΩ | ±10% | 3950 | 25/50°C | -40~125°C |  |  |  | 温度检测 ¦ 环氧包封 ¦ 径向引线
JOYIN(久尹) | JAT503K395GA | JAT | 热敏电阻（NTC Thermistor） | 插件 | 径向引线 |  |  | JAT 50KΩ ±10% B25/50°C=3950K ±2% | Active | C:\Users\zjh\Desktop\被动产品线资料\信昌PDC\Resistor电阻\JAT.pdf | JOYIN official PDF sync 2026-06: JAT.pdf | 原厂PDF规格表 | 2026-06-27 09:18:17 | 原厂电气模板 JAT503X395YA；PDF 第 3 页；型号为已展开电阻公差/B值公差的电气核心料号 | B值误差 ±2% | 耗散系数 Approx. 2.5; 热时间常数 Approx. 18; 最大功率 150 | 原厂电气模板 JAT503X395YA；PDF 第 3 页；型号为已展开电阻公差/B值公差的电气核心料号 | 50 | KΩ | ±10% | 3950 | 25/50°C | -40~125°C |  |  |  | 温度检测 ¦ 环氧包封 ¦ 径向引线
JOYIN(久尹) | JAT503K395FA | JAT | 热敏电阻（NTC Thermistor） | 插件 | 径向引线 |  |  | JAT 50KΩ ±10% B25/50°C=3950K ±1% | Active | C:\Users\zjh\Desktop\被动产品线资料\信昌PDC\Resistor电阻\JAT.pdf | JOYIN official PDF sync 2026-06: JAT.pdf | 原厂PDF规格表 | 2026-06-27 09:18:17 | 原厂电气模板 JAT503X395YA；PDF 第 3 页；型号为已展开电阻公差/B值公差的电气核心料号 | B值误差 ±1% | 耗散系数 Approx. 2.5; 热时间常数 Approx. 18; 最大功率 150 | 原厂电气模板 JAT503X395YA；PDF 第 3 页；型号为已展开电阻公差/B值公差的电气核心料号 | 50 | KΩ | ±10% | 3950 | 25/50°C | -40~125°C |  |  |  | 温度检测 ¦ 环氧包封 ¦ 径向引线
JOYIN(久尹) | JAT503J395JA | JAT | 热敏电阻（NTC Thermistor） | 插件 | 径向引线 |  |  | JAT 50KΩ ±5% B25/50°C=3950K ±5% | Active | C:\Users\zjh\Desktop\被动产品线资料\信昌PDC\Resistor电阻\JAT.pdf | JOYIN official PDF sync 2026-06: JAT.pdf | 原厂PDF规格表 | 2026-06-27 09:18:17 | 原厂电气模板 JAT503X395YA；PDF 第 3 页；型号为已展开电阻公差/B值公差的电气核心料号 | B值误差 ±5% | 耗散系数 Approx. 2.5; 热时间常数 Approx. 18; 最大功率 150 | 原厂电气模板 JAT503X395YA；PDF 第 3 页；型号为已展开电阻公差/B值公差的电气核心料号 | 50 | KΩ | ±5% | 3950 | 25/50°C | -40~125°C |  |  |  | 温度检测 ¦ 环氧包封 ¦ 径向引线
JOYIN(久尹) | JAT503J395HA | JAT | 热敏电阻（NTC Thermistor） | 插件 | 径向引线 |  |  | JAT 50KΩ ±5% B25/50°C=3950K ±3% | Active | C:\Users\zjh\Desktop\被动产品线资料\信昌PDC\Resistor电阻\JAT.pdf | JOYIN official PDF sync 2026-06: JAT.pdf | 原厂PDF规格表 | 2026-06-27 09:18:17 | 原厂电气模板 JAT503X395YA；PDF 第 3 页；型号为已展开电阻公差/B值公差的电气核心料号 | B值误差 ±3% | 耗散系数 Approx. 2.5; 热时间常数 Approx. 18; 最大功率 150 | 原厂电气模板 JAT503X395YA；PDF 第 3 页；型号为已展开电阻公差/B值公差的电气核心料号 | 50 | KΩ | ±5% | 3950 | 25/50°C | -40~125°C |  |  |  | 温度检测 ¦ 环氧包封 ¦ 径向引线
JOYIN(久尹) | JAT503J395GA | JAT | 热敏电阻（NTC Thermistor） | 插件 | 径向引线 |  |  | JAT 50KΩ ±5% B25/50°C=3950K ±2% | Active | C:\Users\zjh\Desktop\被动产品线资料\信昌PDC\Resistor电阻\JAT.pdf | JOYIN official PDF sync 2026-06: JAT.pdf | 原厂PDF规格表 | 2026-06-27 09:18:17 | 原厂电气模板 JAT503X395YA；PDF 第 3 页；型号为已展开电阻公差/B值公差的电气核心料号 | B值误差 ±2% | 耗散系数 Approx. 2.5; 热时间常数 Approx. 18; 最大功率 150 | 原厂电气模板 JAT503X395YA；PDF 第 3 页；型号为已展开电阻公差/B值公差的电气核心料号 | 50 | KΩ | ±5% | 3950 | 25/50°C | -40~125°C |  |  |  | 温度检测 ¦ 环氧包封 ¦ 径向引线
JOYIN(久尹) | JAT503J395FA | JAT | 热敏电阻（NTC Thermistor） | 插件 | 径向引线 |  |  | JAT 50KΩ ±5% B25/50°C=3950K ±1% | Active | C:\Users\zjh\Desktop\被动产品线资料\信昌PDC\Resistor电阻\JAT.pdf | JOYIN official PDF sync 2026-06: JAT.pdf | 原厂PDF规格表 | 2026-06-27 09:18:17 | 原厂电气模板 JAT503X395YA；PDF 第 3 页；型号为已展开电阻公差/B值公差的电气核心料号 | B值误差 ±1% | 耗散系数 Approx. 2.5; 热时间常数 Approx. 18; 最大功率 150 | 原厂电气模板 JAT503X395YA；PDF 第 3 页；型号为已展开电阻公差/B值公差的电气核心料号 | 50 | KΩ | ±5% | 3950 | 25/50°C | -40~125°C |  |  |  | 温度检测 ¦ 环氧包封 ¦ 径向引线
JOYIN(久尹) | JAT503H395JA | JAT | 热敏电阻（NTC Thermistor） | 插件 | 径向引线 |  |  | JAT 50KΩ ±3% B25/50°C=3950K ±5% | Active | C:\Users\zjh\Desktop\被动产品线资料\信昌PDC\Resistor电阻\JAT.pdf | JOYIN official PDF sync 2026-06: JAT.pdf | 原厂PDF规格表 | 2026-06-27 09:18:17 | 原厂电气模板 JAT503X395YA；PDF 第 3 页；型号为已展开电阻公差/B值公差的电气核心料号 | B值误差 ±5% | 耗散系数 Approx. 2.5; 热时间常数 Approx. 18; 最大功率 150 | 原厂电气模板 JAT503X395YA；PDF 第 3 页；型号为已展开电阻公差/B值公差的电气核心料号 | 50 | KΩ | ±3% | 3950 | 25/50°C | -40~125°C |  |  |  | 温度检测 ¦ 环氧包封 ¦ 径向引线
JOYIN(久尹) | JAT503H395HA | JAT | 热敏电阻（NTC Thermistor） | 插件 | 径向引线 |  |  | JAT 50KΩ ±3% B25/50°C=3950K ±3% | Active | C:\Users\zjh\Desktop\被动产品线资料\信昌PDC\Resistor电阻\JAT.pdf | JOYIN official PDF sync 2026-06: JAT.pdf | 原厂PDF规格表 | 2026-06-27 09:18:17 | 原厂电气模板 JAT503X395YA；PDF 第 3 页；型号为已展开电阻公差/B值公差的电气核心料号 | B值误差 ±3% | 耗散系数 Approx. 2.5; 热时间常数 Approx. 18; 最大功率 150 | 原厂电气模板 JAT503X395YA；PDF 第 3 页；型号为已展开电阻公差/B值公差的电气核心料号 | 50 | KΩ | ±3% | 3950 | 25/50°C | -40~125°C |  |  |  | 温度检测 ¦ 环氧包封 ¦ 径向引线
JOYIN(久尹) | JAT503H395GA | JAT | 热敏电阻（NTC Thermistor） | 插件 | 径向引线 |  |  | JAT 50KΩ ±3% B25/50°C=3950K ±2% | Active | C:\Users\zjh\Desktop\被动产品线资料\信昌PDC\Resistor电阻\JAT.pdf | JOYIN official PDF sync 2026-06: JAT.pdf | 原厂PDF规格表 | 2026-06-27 09:18:17 | 原厂电气模板 JAT503X395YA；PDF 第 3 页；型号为已展开电阻公差/B值公差的电气核心料号 | B值误差 ±2% | 耗散系数 Approx. 2.5; 热时间常数 Approx. 18; 最大功率 150 | 原厂电气模板 JAT503X395YA；PDF 第 3 页；型号为已展开电阻公差/B值公差的电气核心料号 | 50 | KΩ | ±3% | 3950 | 25/50°C | -40~125°C |  |  |  | 温度检测 ¦ 环氧包封 ¦ 径向引线
JOYIN(久尹) | JAT503H395FA | JAT | 热敏电阻（NTC Thermistor） | 插件 | 径向引线 |  |  | JAT 50KΩ ±3% B25/50°C=3950K ±1% | Active | C:\Users\zjh\Desktop\被动产品线资料\信昌PDC\Resistor电阻\JAT.pdf | JOYIN official PDF sync 2026-06: JAT.pdf | 原厂PDF规格表 | 2026-06-27 09:18:17 | 原厂电气模板 JAT503X395YA；PDF 第 3 页；型号为已展开电阻公差/B值公差的电气核心料号 | B值误差 ±1% | 耗散系数 Approx. 2.5; 热时间常数 Approx. 18; 最大功率 150 | 原厂电气模板 JAT503X395YA；PDF 第 3 页；型号为已展开电阻公差/B值公差的电气核心料号 | 50 | KΩ | ±3% | 3950 | 25/50°C | -40~125°C |  |  |  | 温度检测 ¦ 环氧包封 ¦ 径向引线
JOYIN(久尹) | JAT503G395JA | JAT | 热敏电阻（NTC Thermistor） | 插件 | 径向引线 |  |  | JAT 50KΩ ±2% B25/50°C=3950K ±5% | Active | C:\Users\zjh\Desktop\被动产品线资料\信昌PDC\Resistor电阻\JAT.pdf | JOYIN official PDF sync 2026-06: JAT.pdf | 原厂PDF规格表 | 2026-06-27 09:18:17 | 原厂电气模板 JAT503X395YA；PDF 第 3 页；型号为已展开电阻公差/B值公差的电气核心料号 | B值误差 ±5% | 耗散系数 Approx. 2.5; 热时间常数 Approx. 18; 最大功率 150 | 原厂电气模板 JAT503X395YA；PDF 第 3 页；型号为已展开电阻公差/B值公差的电气核心料号 | 50 | KΩ | ±2% | 3950 | 25/50°C | -40~125°C |  |  |  | 温度检测 ¦ 环氧包封 ¦ 径向引线
JOYIN(久尹) | JAT503G395HA | JAT | 热敏电阻（NTC Thermistor） | 插件 | 径向引线 |  |  | JAT 50KΩ ±2% B25/50°C=3950K ±3% | Active | C:\Users\zjh\Desktop\被动产品线资料\信昌PDC\Resistor电阻\JAT.pdf | JOYIN official PDF sync 2026-06: JAT.pdf | 原厂PDF规格表 | 2026-06-27 09:18:17 | 原厂电气模板 JAT503X395YA；PDF 第 3 页；型号为已展开电阻公差/B值公差的电气核心料号 | B值误差 ±3% | 耗散系数 Approx. 2.5; 热时间常数 Approx. 18; 最大功率 150 | 原厂电气模板 JAT503X395YA；PDF 第 3 页；型号为已展开电阻公差/B值公差的电气核心料号 | 50 | KΩ | ±2% | 3950 | 25/50°C | -40~125°C |  |  |  | 温度检测 ¦ 环氧包封 ¦ 径向引线
JOYIN(久尹) | JAT503G395GA | JAT | 热敏电阻（NTC Thermistor） | 插件 | 径向引线 |  |  | JAT 50KΩ ±2% B25/50°C=3950K ±2% | Active | C:\Users\zjh\Desktop\被动产品线资料\信昌PDC\Resistor电阻\JAT.pdf | JOYIN official PDF sync 2026-06: JAT.pdf | 原厂PDF规格表 | 2026-06-27 09:18:17 | 原厂电气模板 JAT503X395YA；PDF 第 3 页；型号为已展开电阻公差/B值公差的电气核心料号 | B值误差 ±2% | 耗散系数 Approx. 2.5; 热时间常数 Approx. 18; 最大功率 150 | 原厂电气模板 JAT503X395YA；PDF 第 3 页；型号为已展开电阻公差/B值公差的电气核心料号 | 50 | KΩ | ±2% | 3950 | 25/50°C | -40~125°C |  |  |  | 温度检测 ¦ 环氧包封 ¦ 径向引线
JOYIN(久尹) | JAT503G395FA | JAT | 热敏电阻（NTC Thermistor） | 插件 | 径向引线 |  |  | JAT 50KΩ ±2% B25/50°C=3950K ±1% | Active | C:\Users\zjh\Desktop\被动产品线资料\信昌PDC\Resistor电阻\JAT.pdf | JOYIN official PDF sync 2026-06: JAT.pdf | 原厂PDF规格表 | 2026-06-27 09:18:17 | 原厂电气模板 JAT503X395YA；PDF 第 3 页；型号为已展开电阻公差/B值公差的电气核心料号 | B值误差 ±1% | 耗散系数 Approx. 2.5; 热时间常数 Approx. 18; 最大功率 150 | 原厂电气模板 JAT503X395YA；PDF 第 3 页；型号为已展开电阻公差/B值公差的电气核心料号 | 50 | KΩ | ±2% | 3950 | 25/50°C | -40~125°C |  |  |  | 温度检测 ¦ 环氧包封 ¦ 径向引线
JOYIN(久尹) | JAT503F395JA | JAT | 热敏电阻（NTC Thermistor） | 插件 | 径向引线 |  |  | JAT 50KΩ ±1% B25/50°C=3950K ±5% | Active | C:\Users\zjh\Desktop\被动产品线资料\信昌PDC\Resistor电阻\JAT.pdf | JOYIN official PDF sync 2026-06: JAT.pdf | 原厂PDF规格表 | 2026-06-27 09:18:17 | 原厂电气模板 JAT503X395YA；PDF 第 3 页；型号为已展开电阻公差/B值公差的电气核心料号 | B值误差 ±5% | 耗散系数 Approx. 2.5; 热时间常数 Approx. 18; 最大功率 150 | 原厂电气模板 JAT503X395YA；PDF 第 3 页；型号为已展开电阻公差/B值公差的电气核心料号 | 50 | KΩ | ±1% | 3950 | 25/50°C | -40~125°C |  |  |  | 温度检测 ¦ 环氧包封 ¦ 径向引线
JOYIN(久尹) | JAT503F395HA | JAT | 热敏电阻（NTC Thermistor） | 插件 | 径向引线 |  |  | JAT 50KΩ ±1% B25/50°C=3950K ±3% | Active | C:\Users\zjh\Desktop\被动产品线资料\信昌PDC\Resistor电阻\JAT.pdf | JOYIN official PDF sync 2026-06: JAT.pdf | 原厂PDF规格表 | 2026-06-27 09:18:17 | 原厂电气模板 JAT503X395YA；PDF 第 3 页；型号为已展开电阻公差/B值公差的电气核心料号 | B值误差 ±3% | 耗散系数 Approx. 2.5; 热时间常数 Approx. 18; 最大功率 150 | 原厂电气模板 JAT503X395YA；PDF 第 3 页；型号为已展开电阻公差/B值公差的电气核心料号 | 50 | KΩ | ±1% | 3950 | 25/50°C | -40~125°C |  |  |  | 温度检测 ¦ 环氧包封 ¦ 径向引线
JOYIN(久尹) | JAT503F395GA | JAT | 热敏电阻（NTC Thermistor） | 插件 | 径向引线 |  |  | JAT 50KΩ ±1% B25/50°C=3950K ±2% | Active | C:\Users\zjh\Desktop\被动产品线资料\信昌PDC\Resistor电阻\JAT.pdf | JOYIN official PDF sync 2026-06: JAT.pdf | 原厂PDF规格表 | 2026-06-27 09:18:17 | 原厂电气模板 JAT503X395YA；PDF 第 3 页；型号为已展开电阻公差/B值公差的电气核心料号 | B值误差 ±2% | 耗散系数 Approx. 2.5; 热时间常数 Approx. 18; 最大功率 150 | 原厂电气模板 JAT503X395YA；PDF 第 3 页；型号为已展开电阻公差/B值公差的电气核心料号 | 50 | KΩ | ±1% | 3950 | 25/50°C | -40~125°C |  |  |  | 温度检测 ¦ 环氧包封 ¦ 径向引线
JOYIN(久尹) | JAT503F395FA | JAT | 热敏电阻（NTC Thermistor） | 插件 | 径向引线 |  |  | JAT 50KΩ ±1% B25/50°C=3950K ±1% | Active | C:\Users\zjh\Desktop\被动产品线资料\信昌PDC\Resistor电阻\JAT.pdf | JOYIN official PDF sync 2026-06: JAT.pdf | 原厂PDF规格表 | 2026-06-27 09:18:17 | 原厂电气模板 JAT503X395YA；PDF 第 3 页；型号为已展开电阻公差/B值公差的电气核心料号 | B值误差 ±1% | 耗散系数 Approx. 2.5; 热时间常数 Approx. 18; 最大功率 150 | 原厂电气模板 JAT503X395YA；PDF 第 3 页；型号为已展开电阻公差/B值公差的电气核心料号 | 50 | KΩ | ±1% | 3950 | 25/50°C | -40~125°C |  |  |  | 温度检测 ¦ 环氧包封 ¦ 径向引线
JOYIN(久尹) | JAT104K395JA | JAT | 热敏电阻（NTC Thermistor） | 插件 | 径向引线 |  |  | JAT 100KΩ ±10% B25/50°C=3950K ±5% | Active | C:\Users\zjh\Desktop\被动产品线资料\信昌PDC\Resistor电阻\JAT.pdf | JOYIN official PDF sync 2026-06: JAT.pdf | 原厂PDF规格表 | 2026-06-27 09:18:17 | 原厂电气模板 JAT104X395YA；PDF 第 3 页；型号为已展开电阻公差/B值公差的电气核心料号 | B值误差 ±5% | 耗散系数 Approx. 2.5; 热时间常数 Approx. 18; 最大功率 150 | 原厂电气模板 JAT104X395YA；PDF 第 3 页；型号为已展开电阻公差/B值公差的电气核心料号 | 100 | KΩ | ±10% | 3950 | 25/50°C | -40~125°C |  |  |  | 温度检测 ¦ 环氧包封 ¦ 径向引线
JOYIN(久尹) | JAT104K395HA | JAT | 热敏电阻（NTC Thermistor） | 插件 | 径向引线 |  |  | JAT 100KΩ ±10% B25/50°C=3950K ±3% | Active | C:\Users\zjh\Desktop\被动产品线资料\信昌PDC\Resistor电阻\JAT.pdf | JOYIN official PDF sync 2026-06: JAT.pdf | 原厂PDF规格表 | 2026-06-27 09:18:17 | 原厂电气模板 JAT104X395YA；PDF 第 3 页；型号为已展开电阻公差/B值公差的电气核心料号 | B值误差 ±3% | 耗散系数 Approx. 2.5; 热时间常数 Approx. 18; 最大功率 150 | 原厂电气模板 JAT104X395YA；PDF 第 3 页；型号为已展开电阻公差/B值公差的电气核心料号 | 100 | KΩ | ±10% | 3950 | 25/50°C | -40~125°C |  |  |  | 温度检测 ¦ 环氧包封 ¦ 径向引线
JOYIN(久尹) | JAT104K395GA | JAT | 热敏电阻（NTC Thermistor） | 插件 | 径向引线 |  |  | JAT 100KΩ ±10% B25/50°C=3950K ±2% | Active | C:\Users\zjh\Desktop\被动产品线资料\信昌PDC\Resistor电阻\JAT.pdf | JOYIN official PDF sync 2026-06: JAT.pdf | 原厂PDF规格表 | 2026-06-27 09:18:17 | 原厂电气模板 JAT104X395YA；PDF 第 3 页；型号为已展开电阻公差/B值公差的电气核心料号 | B值误差 ±2% | 耗散系数 Approx. 2.5; 热时间常数 Approx. 18; 最大功率 150 | 原厂电气模板 JAT104X395YA；PDF 第 3 页；型号为已展开电阻公差/B值公差的电气核心料号 | 100 | KΩ | ±10% | 3950 | 25/50°C | -40~125°C |  |  |  | 温度检测 ¦ 环氧包封 ¦ 径向引线
JOYIN(久尹) | JAT104K395FA | JAT | 热敏电阻（NTC Thermistor） | 插件 | 径向引线 |  |  | JAT 100KΩ ±10% B25/50°C=3950K ±1% | Active | C:\Users\zjh\Desktop\被动产品线资料\信昌PDC\Resistor电阻\JAT.pdf | JOYIN official PDF sync 2026-06: JAT.pdf | 原厂PDF规格表 | 2026-06-27 09:18:17 | 原厂电气模板 JAT104X395YA；PDF 第 3 页；型号为已展开电阻公差/B值公差的电气核心料号 | B值误差 ±1% | 耗散系数 Approx. 2.5; 热时间常数 Approx. 18; 最大功率 150 | 原厂电气模板 JAT104X395YA；PDF 第 3 页；型号为已展开电阻公差/B值公差的电气核心料号 | 100 | KΩ | ±10% | 3950 | 25/50°C | -40~125°C |  |  |  | 温度检测 ¦ 环氧包封 ¦ 径向引线
JOYIN(久尹) | JAT104J395JA | JAT | 热敏电阻（NTC Thermistor） | 插件 | 径向引线 |  |  | JAT 100KΩ ±5% B25/50°C=3950K ±5% | Active | C:\Users\zjh\Desktop\被动产品线资料\信昌PDC\Resistor电阻\JAT.pdf | JOYIN official PDF sync 2026-06: JAT.pdf | 原厂PDF规格表 | 2026-06-27 09:18:17 | 原厂电气模板 JAT104X395YA；PDF 第 3 页；型号为已展开电阻公差/B值公差的电气核心料号 | B值误差 ±5% | 耗散系数 Approx. 2.5; 热时间常数 Approx. 18; 最大功率 150 | 原厂电气模板 JAT104X395YA；PDF 第 3 页；型号为已展开电阻公差/B值公差的电气核心料号 | 100 | KΩ | ±5% | 3950 | 25/50°C | -40~125°C |  |  |  | 温度检测 ¦ 环氧包封 ¦ 径向引线
JOYIN(久尹) | JAT104J395HA | JAT | 热敏电阻（NTC Thermistor） | 插件 | 径向引线 |  |  | JAT 100KΩ ±5% B25/50°C=3950K ±3% | Active | C:\Users\zjh\Desktop\被动产品线资料\信昌PDC\Resistor电阻\JAT.pdf | JOYIN official PDF sync 2026-06: JAT.pdf | 原厂PDF规格表 | 2026-06-27 09:18:17 | 原厂电气模板 JAT104X395YA；PDF 第 3 页；型号为已展开电阻公差/B值公差的电气核心料号 | B值误差 ±3% | 耗散系数 Approx. 2.5; 热时间常数 Approx. 18; 最大功率 150 | 原厂电气模板 JAT104X395YA；PDF 第 3 页；型号为已展开电阻公差/B值公差的电气核心料号 | 100 | KΩ | ±5% | 3950 | 25/50°C | -40~125°C |  |  |  | 温度检测 ¦ 环氧包封 ¦ 径向引线
JOYIN(久尹) | JAT104J395GA | JAT | 热敏电阻（NTC Thermistor） | 插件 | 径向引线 |  |  | JAT 100KΩ ±5% B25/50°C=3950K ±2% | Active | C:\Users\zjh\Desktop\被动产品线资料\信昌PDC\Resistor电阻\JAT.pdf | JOYIN official PDF sync 2026-06: JAT.pdf | 原厂PDF规格表 | 2026-06-27 09:18:17 | 原厂电气模板 JAT104X395YA；PDF 第 3 页；型号为已展开电阻公差/B值公差的电气核心料号 | B值误差 ±2% | 耗散系数 Approx. 2.5; 热时间常数 Approx. 18; 最大功率 150 | 原厂电气模板 JAT104X395YA；PDF 第 3 页；型号为已展开电阻公差/B值公差的电气核心料号 | 100 | KΩ | ±5% | 3950 | 25/50°C | -40~125°C |  |  |  | 温度检测 ¦ 环氧包封 ¦ 径向引线
JOYIN(久尹) | JAT104J395FA | JAT | 热敏电阻（NTC Thermistor） | 插件 | 径向引线 |  |  | JAT 100KΩ ±5% B25/50°C=3950K ±1% | Active | C:\Users\zjh\Desktop\被动产品线资料\信昌PDC\Resistor电阻\JAT.pdf | JOYIN official PDF sync 2026-06: JAT.pdf | 原厂PDF规格表 | 2026-06-27 09:18:17 | 原厂电气模板 JAT104X395YA；PDF 第 3 页；型号为已展开电阻公差/B值公差的电气核心料号 | B值误差 ±1% | 耗散系数 Approx. 2.5; 热时间常数 Approx. 18; 最大功率 150 | 原厂电气模板 JAT104X395YA；PDF 第 3 页；型号为已展开电阻公差/B值公差的电气核心料号 | 100 | KΩ | ±5% | 3950 | 25/50°C | -40~125°C |  |  |  | 温度检测 ¦ 环氧包封 ¦ 径向引线
JOYIN(久尹) | JAT104H395JA | JAT | 热敏电阻（NTC Thermistor） | 插件 | 径向引线 |  |  | JAT 100KΩ ±3% B25/50°C=3950K ±5% | Active | C:\Users\zjh\Desktop\被动产品线资料\信昌PDC\Resistor电阻\JAT.pdf | JOYIN official PDF sync 2026-06: JAT.pdf | 原厂PDF规格表 | 2026-06-27 09:18:17 | 原厂电气模板 JAT104X395YA；PDF 第 3 页；型号为已展开电阻公差/B值公差的电气核心料号 | B值误差 ±5% | 耗散系数 Approx. 2.5; 热时间常数 Approx. 18; 最大功率 150 | 原厂电气模板 JAT104X395YA；PDF 第 3 页；型号为已展开电阻公差/B值公差的电气核心料号 | 100 | KΩ | ±3% | 3950 | 25/50°C | -40~125°C |  |  |  | 温度检测 ¦ 环氧包封 ¦ 径向引线
JOYIN(久尹) | JAT104H395HA | JAT | 热敏电阻（NTC Thermistor） | 插件 | 径向引线 |  |  | JAT 100KΩ ±3% B25/50°C=3950K ±3% | Active | C:\Users\zjh\Desktop\被动产品线资料\信昌PDC\Resistor电阻\JAT.pdf | JOYIN official PDF sync 2026-06: JAT.pdf | 原厂PDF规格表 | 2026-06-27 09:18:17 | 原厂电气模板 JAT104X395YA；PDF 第 3 页；型号为已展开电阻公差/B值公差的电气核心料号 | B值误差 ±3% | 耗散系数 Approx. 2.5; 热时间常数 Approx. 18; 最大功率 150 | 原厂电气模板 JAT104X395YA；PDF 第 3 页；型号为已展开电阻公差/B值公差的电气核心料号 | 100 | KΩ | ±3% | 3950 | 25/50°C | -40~125°C |  |  |  | 温度检测 ¦ 环氧包封 ¦ 径向引线
JOYIN(久尹) | JAT104H395GA | JAT | 热敏电阻（NTC Thermistor） | 插件 | 径向引线 |  |  | JAT 100KΩ ±3% B25/50°C=3950K ±2% | Active | C:\Users\zjh\Desktop\被动产品线资料\信昌PDC\Resistor电阻\JAT.pdf | JOYIN official PDF sync 2026-06: JAT.pdf | 原厂PDF规格表 | 2026-06-27 09:18:17 | 原厂电气模板 JAT104X395YA；PDF 第 3 页；型号为已展开电阻公差/B值公差的电气核心料号 | B值误差 ±2% | 耗散系数 Approx. 2.5; 热时间常数 Approx. 18; 最大功率 150 | 原厂电气模板 JAT104X395YA；PDF 第 3 页；型号为已展开电阻公差/B值公差的电气核心料号 | 100 | KΩ | ±3% | 3950 | 25/50°C | -40~125°C |  |  |  | 温度检测 ¦ 环氧包封 ¦ 径向引线
JOYIN(久尹) | JAT104H395FA | JAT | 热敏电阻（NTC Thermistor） | 插件 | 径向引线 |  |  | JAT 100KΩ ±3% B25/50°C=3950K ±1% | Active | C:\Users\zjh\Desktop\被动产品线资料\信昌PDC\Resistor电阻\JAT.pdf | JOYIN official PDF sync 2026-06: JAT.pdf | 原厂PDF规格表 | 2026-06-27 09:18:17 | 原厂电气模板 JAT104X395YA；PDF 第 3 页；型号为已展开电阻公差/B值公差的电气核心料号 | B值误差 ±1% | 耗散系数 Approx. 2.5; 热时间常数 Approx. 18; 最大功率 150 | 原厂电气模板 JAT104X395YA；PDF 第 3 页；型号为已展开电阻公差/B值公差的电气核心料号 | 100 | KΩ | ±3% | 3950 | 25/50°C | -40~125°C |  |  |  | 温度检测 ¦ 环氧包封 ¦ 径向引线
JOYIN(久尹) | JAT104G395JA | JAT | 热敏电阻（NTC Thermistor） | 插件 | 径向引线 |  |  | JAT 100KΩ ±2% B25/50°C=3950K ±5% | Active | C:\Users\zjh\Desktop\被动产品线资料\信昌PDC\Resistor电阻\JAT.pdf | JOYIN official PDF sync 2026-06: JAT.pdf | 原厂PDF规格表 | 2026-06-27 09:18:17 | 原厂电气模板 JAT104X395YA；PDF 第 3 页；型号为已展开电阻公差/B值公差的电气核心料号 | B值误差 ±5% | 耗散系数 Approx. 2.5; 热时间常数 Approx. 18; 最大功率 150 | 原厂电气模板 JAT104X395YA；PDF 第 3 页；型号为已展开电阻公差/B值公差的电气核心料号 | 100 | KΩ | ±2% | 3950 | 25/50°C | -40~125°C |  |  |  | 温度检测 ¦ 环氧包封 ¦ 径向引线
JOYIN(久尹) | JAT104G395HA | JAT | 热敏电阻（NTC Thermistor） | 插件 | 径向引线 |  |  | JAT 100KΩ ±2% B25/50°C=3950K ±3% | Active | C:\Users\zjh\Desktop\被动产品线资料\信昌PDC\Resistor电阻\JAT.pdf | JOYIN official PDF sync 2026-06: JAT.pdf | 原厂PDF规格表 | 2026-06-27 09:18:17 | 原厂电气模板 JAT104X395YA；PDF 第 3 页；型号为已展开电阻公差/B值公差的电气核心料号 | B值误差 ±3% | 耗散系数 Approx. 2.5; 热时间常数 Approx. 18; 最大功率 150 | 原厂电气模板 JAT104X395YA；PDF 第 3 页；型号为已展开电阻公差/B值公差的电气核心料号 | 100 | KΩ | ±2% | 3950 | 25/50°C | -40~125°C |  |  |  | 温度检测 ¦ 环氧包封 ¦ 径向引线
JOYIN(久尹) | JAT104G395GA | JAT | 热敏电阻（NTC Thermistor） | 插件 | 径向引线 |  |  | JAT 100KΩ ±2% B25/50°C=3950K ±2% | Active | C:\Users\zjh\Desktop\被动产品线资料\信昌PDC\Resistor电阻\JAT.pdf | JOYIN official PDF sync 2026-06: JAT.pdf | 原厂PDF规格表 | 2026-06-27 09:18:17 | 原厂电气模板 JAT104X395YA；PDF 第 3 页；型号为已展开电阻公差/B值公差的电气核心料号 | B值误差 ±2% | 耗散系数 Approx. 2.5; 热时间常数 Approx. 18; 最大功率 150 | 原厂电气模板 JAT104X395YA；PDF 第 3 页；型号为已展开电阻公差/B值公差的电气核心料号 | 100 | KΩ | ±2% | 3950 | 25/50°C | -40~125°C |  |  |  | 温度检测 ¦ 环氧包封 ¦ 径向引线
JOYIN(久尹) | JAT104G395FA | JAT | 热敏电阻（NTC Thermistor） | 插件 | 径向引线 |  |  | JAT 100KΩ ±2% B25/50°C=3950K ±1% | Active | C:\Users\zjh\Desktop\被动产品线资料\信昌PDC\Resistor电阻\JAT.pdf | JOYIN official PDF sync 2026-06: JAT.pdf | 原厂PDF规格表 | 2026-06-27 09:18:17 | 原厂电气模板 JAT104X395YA；PDF 第 3 页；型号为已展开电阻公差/B值公差的电气核心料号 | B值误差 ±1% | 耗散系数 Approx. 2.5; 热时间常数 Approx. 18; 最大功率 150 | 原厂电气模板 JAT104X395YA；PDF 第 3 页；型号为已展开电阻公差/B值公差的电气核心料号 | 100 | KΩ | ±2% | 3950 | 25/50°C | -40~125°C |  |  |  | 温度检测 ¦ 环氧包封 ¦ 径向引线
JOYIN(久尹) | JAT104F395JA | JAT | 热敏电阻（NTC Thermistor） | 插件 | 径向引线 |  |  | JAT 100KΩ ±1% B25/50°C=3950K ±5% | Active | C:\Users\zjh\Desktop\被动产品线资料\信昌PDC\Resistor电阻\JAT.pdf | JOYIN official PDF sync 2026-06: JAT.pdf | 原厂PDF规格表 | 2026-06-27 09:18:17 | 原厂电气模板 JAT104X395YA；PDF 第 3 页；型号为已展开电阻公差/B值公差的电气核心料号 | B值误差 ±5% | 耗散系数 Approx. 2.5; 热时间常数 Approx. 18; 最大功率 150 | 原厂电气模板 JAT104X395YA；PDF 第 3 页；型号为已展开电阻公差/B值公差的电气核心料号 | 100 | KΩ | ±1% | 3950 | 25/50°C | -40~125°C |  |  |  | 温度检测 ¦ 环氧包封 ¦ 径向引线
JOYIN(久尹) | JAT104F395HA | JAT | 热敏电阻（NTC Thermistor） | 插件 | 径向引线 |  |  | JAT 100KΩ ±1% B25/50°C=3950K ±3% | Active | C:\Users\zjh\Desktop\被动产品线资料\信昌PDC\Resistor电阻\JAT.pdf | JOYIN official PDF sync 2026-06: JAT.pdf | 原厂PDF规格表 | 2026-06-27 09:18:17 | 原厂电气模板 JAT104X395YA；PDF 第 3 页；型号为已展开电阻公差/B值公差的电气核心料号 | B值误差 ±3% | 耗散系数 Approx. 2.5; 热时间常数 Approx. 18; 最大功率 150 | 原厂电气模板 JAT104X395YA；PDF 第 3 页；型号为已展开电阻公差/B值公差的电气核心料号 | 100 | KΩ | ±1% | 3950 | 25/50°C | -40~125°C |  |  |  | 温度检测 ¦ 环氧包封 ¦ 径向引线
JOYIN(久尹) | JAT104F395GA | JAT | 热敏电阻（NTC Thermistor） | 插件 | 径向引线 |  |  | JAT 100KΩ ±1% B25/50°C=3950K ±2% | Active | C:\Users\zjh\Desktop\被动产品线资料\信昌PDC\Resistor电阻\JAT.pdf | JOYIN official PDF sync 2026-06: JAT.pdf | 原厂PDF规格表 | 2026-06-27 09:18:17 | 原厂电气模板 JAT104X395YA；PDF 第 3 页；型号为已展开电阻公差/B值公差的电气核心料号 | B值误差 ±2% | 耗散系数 Approx. 2.5; 热时间常数 Approx. 18; 最大功率 150 | 原厂电气模板 JAT104X395YA；PDF 第 3 页；型号为已展开电阻公差/B值公差的电气核心料号 | 100 | KΩ | ±1% | 3950 | 25/50°C | -40~125°C |  |  |  | 温度检测 ¦ 环氧包封 ¦ 径向引线
JOYIN(久尹) | JAT104F395FA | JAT | 热敏电阻（NTC Thermistor） | 插件 | 径向引线 |  |  | JAT 100KΩ ±1% B25/50°C=3950K ±1% | Active | C:\Users\zjh\Desktop\被动产品线资料\信昌PDC\Resistor电阻\JAT.pdf | JOYIN official PDF sync 2026-06: JAT.pdf | 原厂PDF规格表 | 2026-06-27 09:18:17 | 原厂电气模板 JAT104X395YA；PDF 第 3 页；型号为已展开电阻公差/B值公差的电气核心料号 | B值误差 ±1% | 耗散系数 Approx. 2.5; 热时间常数 Approx. 18; 最大功率 150 | 原厂电气模板 JAT104X395YA；PDF 第 3 页；型号为已展开电阻公差/B值公差的电气核心料号 | 100 | KΩ | ±1% | 3950 | 25/50°C | -40~125°C |  |  |  | 温度检测 ¦ 环氧包封 ¦ 径向引线
JOYIN(久尹) | JAT104K425JA | JAT | 热敏电阻（NTC Thermistor） | 插件 | 径向引线 |  |  | JAT 100KΩ ±10% B25/50°C=4250K ±5% | Active | C:\Users\zjh\Desktop\被动产品线资料\信昌PDC\Resistor电阻\JAT.pdf | JOYIN official PDF sync 2026-06: JAT.pdf | 原厂PDF规格表 | 2026-06-27 09:18:17 | 原厂电气模板 JAT104X425YA；PDF 第 3 页；型号为已展开电阻公差/B值公差的电气核心料号 | B值误差 ±5% | 耗散系数 Approx. 2.5; 热时间常数 Approx. 18; 最大功率 150 | 原厂电气模板 JAT104X425YA；PDF 第 3 页；型号为已展开电阻公差/B值公差的电气核心料号 | 100 | KΩ | ±10% | 4250 | 25/50°C | -40~125°C |  |  |  | 温度检测 ¦ 环氧包封 ¦ 径向引线
JOYIN(久尹) | JAT104K425HA | JAT | 热敏电阻（NTC Thermistor） | 插件 | 径向引线 |  |  | JAT 100KΩ ±10% B25/50°C=4250K ±3% | Active | C:\Users\zjh\Desktop\被动产品线资料\信昌PDC\Resistor电阻\JAT.pdf | JOYIN official PDF sync 2026-06: JAT.pdf | 原厂PDF规格表 | 2026-06-27 09:18:17 | 原厂电气模板 JAT104X425YA；PDF 第 3 页；型号为已展开电阻公差/B值公差的电气核心料号 | B值误差 ±3% | 耗散系数 Approx. 2.5; 热时间常数 Approx. 18; 最大功率 150 | 原厂电气模板 JAT104X425YA；PDF 第 3 页；型号为已展开电阻公差/B值公差的电气核心料号 | 100 | KΩ | ±10% | 4250 | 25/50°C | -40~125°C |  |  |  | 温度检测 ¦ 环氧包封 ¦ 径向引线
JOYIN(久尹) | JAT104K425GA | JAT | 热敏电阻（NTC Thermistor） | 插件 | 径向引线 |  |  | JAT 100KΩ ±10% B25/50°C=4250K ±2% | Active | C:\Users\zjh\Desktop\被动产品线资料\信昌PDC\Resistor电阻\JAT.pdf | JOYIN official PDF sync 2026-06: JAT.pdf | 原厂PDF规格表 | 2026-06-27 09:18:17 | 原厂电气模板 JAT104X425YA；PDF 第 3 页；型号为已展开电阻公差/B值公差的电气核心料号 | B值误差 ±2% | 耗散系数 Approx. 2.5; 热时间常数 Approx. 18; 最大功率 150 | 原厂电气模板 JAT104X425YA；PDF 第 3 页；型号为已展开电阻公差/B值公差的电气核心料号 | 100 | KΩ | ±10% | 4250 | 25/50°C | -40~125°C |  |  |  | 温度检测 ¦ 环氧包封 ¦ 径向引线
JOYIN(久尹) | JAT104K425FA | JAT | 热敏电阻（NTC Thermistor） | 插件 | 径向引线 |  |  | JAT 100KΩ ±10% B25/50°C=4250K ±1% | Active | C:\Users\zjh\Desktop\被动产品线资料\信昌PDC\Resistor电阻\JAT.pdf | JOYIN official PDF sync 2026-06: JAT.pdf | 原厂PDF规格表 | 2026-06-27 09:18:17 | 原厂电气模板 JAT104X425YA；PDF 第 3 页；型号为已展开电阻公差/B值公差的电气核心料号 | B值误差 ±1% | 耗散系数 Approx. 2.5; 热时间常数 Approx. 18; 最大功率 150 | 原厂电气模板 JAT104X425YA；PDF 第 3 页；型号为已展开电阻公差/B值公差的电气核心料号 | 100 | KΩ | ±10% | 4250 | 25/50°C | -40~125°C |  |  |  | 温度检测 ¦ 环氧包封 ¦ 径向引线
JOYIN(久尹) | JAT104J425JA | JAT | 热敏电阻（NTC Thermistor） | 插件 | 径向引线 |  |  | JAT 100KΩ ±5% B25/50°C=4250K ±5% | Active | C:\Users\zjh\Desktop\被动产品线资料\信昌PDC\Resistor电阻\JAT.pdf | JOYIN official PDF sync 2026-06: JAT.pdf | 原厂PDF规格表 | 2026-06-27 09:18:17 | 原厂电气模板 JAT104X425YA；PDF 第 3 页；型号为已展开电阻公差/B值公差的电气核心料号 | B值误差 ±5% | 耗散系数 Approx. 2.5; 热时间常数 Approx. 18; 最大功率 150 | 原厂电气模板 JAT104X425YA；PDF 第 3 页；型号为已展开电阻公差/B值公差的电气核心料号 | 100 | KΩ | ±5% | 4250 | 25/50°C | -40~125°C |  |  |  | 温度检测 ¦ 环氧包封 ¦ 径向引线
JOYIN(久尹) | JAT104J425HA | JAT | 热敏电阻（NTC Thermistor） | 插件 | 径向引线 |  |  | JAT 100KΩ ±5% B25/50°C=4250K ±3% | Active | C:\Users\zjh\Desktop\被动产品线资料\信昌PDC\Resistor电阻\JAT.pdf | JOYIN official PDF sync 2026-06: JAT.pdf | 原厂PDF规格表 | 2026-06-27 09:18:17 | 原厂电气模板 JAT104X425YA；PDF 第 3 页；型号为已展开电阻公差/B值公差的电气核心料号 | B值误差 ±3% | 耗散系数 Approx. 2.5; 热时间常数 Approx. 18; 最大功率 150 | 原厂电气模板 JAT104X425YA；PDF 第 3 页；型号为已展开电阻公差/B值公差的电气核心料号 | 100 | KΩ | ±5% | 4250 | 25/50°C | -40~125°C |  |  |  | 温度检测 ¦ 环氧包封 ¦ 径向引线
JOYIN(久尹) | JAT104J425GA | JAT | 热敏电阻（NTC Thermistor） | 插件 | 径向引线 |  |  | JAT 100KΩ ±5% B25/50°C=4250K ±2% | Active | C:\Users\zjh\Desktop\被动产品线资料\信昌PDC\Resistor电阻\JAT.pdf | JOYIN official PDF sync 2026-06: JAT.pdf | 原厂PDF规格表 | 2026-06-27 09:18:17 | 原厂电气模板 JAT104X425YA；PDF 第 3 页；型号为已展开电阻公差/B值公差的电气核心料号 | B值误差 ±2% | 耗散系数 Approx. 2.5; 热时间常数 Approx. 18; 最大功率 150 | 原厂电气模板 JAT104X425YA；PDF 第 3 页；型号为已展开电阻公差/B值公差的电气核心料号 | 100 | KΩ | ±5% | 4250 | 25/50°C | -40~125°C |  |  |  | 温度检测 ¦ 环氧包封 ¦ 径向引线
JOYIN(久尹) | JAT104J425FA | JAT | 热敏电阻（NTC Thermistor） | 插件 | 径向引线 |  |  | JAT 100KΩ ±5% B25/50°C=4250K ±1% | Active | C:\Users\zjh\Desktop\被动产品线资料\信昌PDC\Resistor电阻\JAT.pdf | JOYIN official PDF sync 2026-06: JAT.pdf | 原厂PDF规格表 | 2026-06-27 09:18:17 | 原厂电气模板 JAT104X425YA；PDF 第 3 页；型号为已展开电阻公差/B值公差的电气核心料号 | B值误差 ±1% | 耗散系数 Approx. 2.5; 热时间常数 Approx. 18; 最大功率 150 | 原厂电气模板 JAT104X425YA；PDF 第 3 页；型号为已展开电阻公差/B值公差的电气核心料号 | 100 | KΩ | ±5% | 4250 | 25/50°C | -40~125°C |  |  |  | 温度检测 ¦ 环氧包封 ¦ 径向引线
JOYIN(久尹) | JAT104H425JA | JAT | 热敏电阻（NTC Thermistor） | 插件 | 径向引线 |  |  | JAT 100KΩ ±3% B25/50°C=4250K ±5% | Active | C:\Users\zjh\Desktop\被动产品线资料\信昌PDC\Resistor电阻\JAT.pdf | JOYIN official PDF sync 2026-06: JAT.pdf | 原厂PDF规格表 | 2026-06-27 09:18:17 | 原厂电气模板 JAT104X425YA；PDF 第 3 页；型号为已展开电阻公差/B值公差的电气核心料号 | B值误差 ±5% | 耗散系数 Approx. 2.5; 热时间常数 Approx. 18; 最大功率 150 | 原厂电气模板 JAT104X425YA；PDF 第 3 页；型号为已展开电阻公差/B值公差的电气核心料号 | 100 | KΩ | ±3% | 4250 | 25/50°C | -40~125°C |  |  |  | 温度检测 ¦ 环氧包封 ¦ 径向引线
JOYIN(久尹) | JAT104H425HA | JAT | 热敏电阻（NTC Thermistor） | 插件 | 径向引线 |  |  | JAT 100KΩ ±3% B25/50°C=4250K ±3% | Active | C:\Users\zjh\Desktop\被动产品线资料\信昌PDC\Resistor电阻\JAT.pdf | JOYIN official PDF sync 2026-06: JAT.pdf | 原厂PDF规格表 | 2026-06-27 09:18:17 | 原厂电气模板 JAT104X425YA；PDF 第 3 页；型号为已展开电阻公差/B值公差的电气核心料号 | B值误差 ±3% | 耗散系数 Approx. 2.5; 热时间常数 Approx. 18; 最大功率 150 | 原厂电气模板 JAT104X425YA；PDF 第 3 页；型号为已展开电阻公差/B值公差的电气核心料号 | 100 | KΩ | ±3% | 4250 | 25/50°C | -40~125°C |  |  |  | 温度检测 ¦ 环氧包封 ¦ 径向引线
JOYIN(久尹) | JAT104H425GA | JAT | 热敏电阻（NTC Thermistor） | 插件 | 径向引线 |  |  | JAT 100KΩ ±3% B25/50°C=4250K ±2% | Active | C:\Users\zjh\Desktop\被动产品线资料\信昌PDC\Resistor电阻\JAT.pdf | JOYIN official PDF sync 2026-06: JAT.pdf | 原厂PDF规格表 | 2026-06-27 09:18:17 | 原厂电气模板 JAT104X425YA；PDF 第 3 页；型号为已展开电阻公差/B值公差的电气核心料号 | B值误差 ±2% | 耗散系数 Approx. 2.5; 热时间常数 Approx. 18; 最大功率 150 | 原厂电气模板 JAT104X425YA；PDF 第 3 页；型号为已展开电阻公差/B值公差的电气核心料号 | 100 | KΩ | ±3% | 4250 | 25/50°C | -40~125°C |  |  |  | 温度检测 ¦ 环氧包封 ¦ 径向引线
JOYIN(久尹) | JAT104H425FA | JAT | 热敏电阻（NTC Thermistor） | 插件 | 径向引线 |  |  | JAT 100KΩ ±3% B25/50°C=4250K ±1% | Active | C:\Users\zjh\Desktop\被动产品线资料\信昌PDC\Resistor电阻\JAT.pdf | JOYIN official PDF sync 2026-06: JAT.pdf | 原厂PDF规格表 | 2026-06-27 09:18:17 | 原厂电气模板 JAT104X425YA；PDF 第 3 页；型号为已展开电阻公差/B值公差的电气核心料号 | B值误差 ±1% | 耗散系数 Approx. 2.5; 热时间常数 Approx. 18; 最大功率 150 | 原厂电气模板 JAT104X425YA；PDF 第 3 页；型号为已展开电阻公差/B值公差的电气核心料号 | 100 | KΩ | ±3% | 4250 | 25/50°C | -40~125°C |  |  |  | 温度检测 ¦ 环氧包封 ¦ 径向引线
JOYIN(久尹) | JAT104G425JA | JAT | 热敏电阻（NTC Thermistor） | 插件 | 径向引线 |  |  | JAT 100KΩ ±2% B25/50°C=4250K ±5% | Active | C:\Users\zjh\Desktop\被动产品线资料\信昌PDC\Resistor电阻\JAT.pdf | JOYIN official PDF sync 2026-06: JAT.pdf | 原厂PDF规格表 | 2026-06-27 09:18:17 | 原厂电气模板 JAT104X425YA；PDF 第 3 页；型号为已展开电阻公差/B值公差的电气核心料号 | B值误差 ±5% | 耗散系数 Approx. 2.5; 热时间常数 Approx. 18; 最大功率 150 | 原厂电气模板 JAT104X425YA；PDF 第 3 页；型号为已展开电阻公差/B值公差的电气核心料号 | 100 | KΩ | ±2% | 4250 | 25/50°C | -40~125°C |  |  |  | 温度检测 ¦ 环氧包封 ¦ 径向引线
JOYIN(久尹) | JAT104G425HA | JAT | 热敏电阻（NTC Thermistor） | 插件 | 径向引线 |  |  | JAT 100KΩ ±2% B25/50°C=4250K ±3% | Active | C:\Users\zjh\Desktop\被动产品线资料\信昌PDC\Resistor电阻\JAT.pdf | JOYIN official PDF sync 2026-06: JAT.pdf | 原厂PDF规格表 | 2026-06-27 09:18:17 | 原厂电气模板 JAT104X425YA；PDF 第 3 页；型号为已展开电阻公差/B值公差的电气核心料号 | B值误差 ±3% | 耗散系数 Approx. 2.5; 热时间常数 Approx. 18; 最大功率 150 | 原厂电气模板 JAT104X425YA；PDF 第 3 页；型号为已展开电阻公差/B值公差的电气核心料号 | 100 | KΩ | ±2% | 4250 | 25/50°C | -40~125°C |  |  |  | 温度检测 ¦ 环氧包封 ¦ 径向引线
JOYIN(久尹) | JAT104G425GA | JAT | 热敏电阻（NTC Thermistor） | 插件 | 径向引线 |  |  | JAT 100KΩ ±2% B25/50°C=4250K ±2% | Active | C:\Users\zjh\Desktop\被动产品线资料\信昌PDC\Resistor电阻\JAT.pdf | JOYIN official PDF sync 2026-06: JAT.pdf | 原厂PDF规格表 | 2026-06-27 09:18:17 | 原厂电气模板 JAT104X425YA；PDF 第 3 页；型号为已展开电阻公差/B值公差的电气核心料号 | B值误差 ±2% | 耗散系数 Approx. 2.5; 热时间常数 Approx. 18; 最大功率 150 | 原厂电气模板 JAT104X425YA；PDF 第 3 页；型号为已展开电阻公差/B值公差的电气核心料号 | 100 | KΩ | ±2% | 4250 | 25/50°C | -40~125°C |  |  |  | 温度检测 ¦ 环氧包封 ¦ 径向引线
JOYIN(久尹) | JAT104G425FA | JAT | 热敏电阻（NTC Thermistor） | 插件 | 径向引线 |  |  | JAT 100KΩ ±2% B25/50°C=4250K ±1% | Active | C:\Users\zjh\Desktop\被动产品线资料\信昌PDC\Resistor电阻\JAT.pdf | JOYIN official PDF sync 2026-06: JAT.pdf | 原厂PDF规格表 | 2026-06-27 09:18:17 | 原厂电气模板 JAT104X425YA；PDF 第 3 页；型号为已展开电阻公差/B值公差的电气核心料号 | B值误差 ±1% | 耗散系数 Approx. 2.5; 热时间常数 Approx. 18; 最大功率 150 | 原厂电气模板 JAT104X425YA；PDF 第 3 页；型号为已展开电阻公差/B值公差的电气核心料号 | 100 | KΩ | ±2% | 4250 | 25/50°C | -40~125°C |  |  |  | 温度检测 ¦ 环氧包封 ¦ 径向引线
JOYIN(久尹) | JAT104F425JA | JAT | 热敏电阻（NTC Thermistor） | 插件 | 径向引线 |  |  | JAT 100KΩ ±1% B25/50°C=4250K ±5% | Active | C:\Users\zjh\Desktop\被动产品线资料\信昌PDC\Resistor电阻\JAT.pdf | JOYIN official PDF sync 2026-06: JAT.pdf | 原厂PDF规格表 | 2026-06-27 09:18:17 | 原厂电气模板 JAT104X425YA；PDF 第 3 页；型号为已展开电阻公差/B值公差的电气核心料号 | B值误差 ±5% | 耗散系数 Approx. 2.5; 热时间常数 Approx. 18; 最大功率 150 | 原厂电气模板 JAT104X425YA；PDF 第 3 页；型号为已展开电阻公差/B值公差的电气核心料号 | 100 | KΩ | ±1% | 4250 | 25/50°C | -40~125°C |  |  |  | 温度检测 ¦ 环氧包封 ¦ 径向引线
JOYIN(久尹) | JAT104F425HA | JAT | 热敏电阻（NTC Thermistor） | 插件 | 径向引线 |  |  | JAT 100KΩ ±1% B25/50°C=4250K ±3% | Active | C:\Users\zjh\Desktop\被动产品线资料\信昌PDC\Resistor电阻\JAT.pdf | JOYIN official PDF sync 2026-06: JAT.pdf | 原厂PDF规格表 | 2026-06-27 09:18:17 | 原厂电气模板 JAT104X425YA；PDF 第 3 页；型号为已展开电阻公差/B值公差的电气核心料号 | B值误差 ±3% | 耗散系数 Approx. 2.5; 热时间常数 Approx. 18; 最大功率 150 | 原厂电气模板 JAT104X425YA；PDF 第 3 页；型号为已展开电阻公差/B值公差的电气核心料号 | 100 | KΩ | ±1% | 4250 | 25/50°C | -40~125°C |  |  |  | 温度检测 ¦ 环氧包封 ¦ 径向引线
JOYIN(久尹) | JAT104F425GA | JAT | 热敏电阻（NTC Thermistor） | 插件 | 径向引线 |  |  | JAT 100KΩ ±1% B25/50°C=4250K ±2% | Active | C:\Users\zjh\Desktop\被动产品线资料\信昌PDC\Resistor电阻\JAT.pdf | JOYIN official PDF sync 2026-06: JAT.pdf | 原厂PDF规格表 | 2026-06-27 09:18:17 | 原厂电气模板 JAT104X425YA；PDF 第 3 页；型号为已展开电阻公差/B值公差的电气核心料号 | B值误差 ±2% | 耗散系数 Approx. 2.5; 热时间常数 Approx. 18; 最大功率 150 | 原厂电气模板 JAT104X425YA；PDF 第 3 页；型号为已展开电阻公差/B值公差的电气核心料号 | 100 | KΩ | ±1% | 4250 | 25/50°C | -40~125°C |  |  |  | 温度检测 ¦ 环氧包封 ¦ 径向引线
JOYIN(久尹) | JAT104F425FA | JAT | 热敏电阻（NTC Thermistor） | 插件 | 径向引线 |  |  | JAT 100KΩ ±1% B25/50°C=4250K ±1% | Active | C:\Users\zjh\Desktop\被动产品线资料\信昌PDC\Resistor电阻\JAT.pdf | JOYIN official PDF sync 2026-06: JAT.pdf | 原厂PDF规格表 | 2026-06-27 09:18:17 | 原厂电气模板 JAT104X425YA；PDF 第 3 页；型号为已展开电阻公差/B值公差的电气核心料号 | B值误差 ±1% | 耗散系数 Approx. 2.5; 热时间常数 Approx. 18; 最大功率 150 | 原厂电气模板 JAT104X425YA；PDF 第 3 页；型号为已展开电阻公差/B值公差的电气核心料号 | 100 | KΩ | ±1% | 4250 | 25/50°C | -40~125°C |  |  |  | 温度检测 ¦ 环氧包封 ¦ 径向引线
JOYIN(久尹) | JAT103K344JB | JAT | 热敏电阻（NTC Thermistor） | 插件 | 径向引线 |  |  | JAT 10KΩ ±10% B25/85°C=3435K ±5% | Active | C:\Users\zjh\Desktop\被动产品线资料\信昌PDC\Resistor电阻\JAT.pdf | JOYIN official PDF sync 2026-06: JAT.pdf | 原厂PDF规格表 | 2026-06-27 09:18:17 | 原厂电气模板 JAT103X344YB；PDF 第 3 页；型号为已展开电阻公差/B值公差的电气核心料号 | B值误差 ±5% | 耗散系数 Approx. 2.5; 热时间常数 Approx. 18; 最大功率 150 | 原厂电气模板 JAT103X344YB；PDF 第 3 页；型号为已展开电阻公差/B值公差的电气核心料号 | 10 | KΩ | ±10% | 3435 | 25/85°C | -40~125°C |  |  |  | 温度检测 ¦ 环氧包封 ¦ 径向引线
JOYIN(久尹) | JAT103K344HB | JAT | 热敏电阻（NTC Thermistor） | 插件 | 径向引线 |  |  | JAT 10KΩ ±10% B25/85°C=3435K ±3% | Active | C:\Users\zjh\Desktop\被动产品线资料\信昌PDC\Resistor电阻\JAT.pdf | JOYIN official PDF sync 2026-06: JAT.pdf | 原厂PDF规格表 | 2026-06-27 09:18:17 | 原厂电气模板 JAT103X344YB；PDF 第 3 页；型号为已展开电阻公差/B值公差的电气核心料号 | B值误差 ±3% | 耗散系数 Approx. 2.5; 热时间常数 Approx. 18; 最大功率 150 | 原厂电气模板 JAT103X344YB；PDF 第 3 页；型号为已展开电阻公差/B值公差的电气核心料号 | 10 | KΩ | ±10% | 3435 | 25/85°C | -40~125°C |  |  |  | 温度检测 ¦ 环氧包封 ¦ 径向引线
JOYIN(久尹) | JAT103K344GB | JAT | 热敏电阻（NTC Thermistor） | 插件 | 径向引线 |  |  | JAT 10KΩ ±10% B25/85°C=3435K ±2% | Active | C:\Users\zjh\Desktop\被动产品线资料\信昌PDC\Resistor电阻\JAT.pdf | JOYIN official PDF sync 2026-06: JAT.pdf | 原厂PDF规格表 | 2026-06-27 09:18:17 | 原厂电气模板 JAT103X344YB；PDF 第 3 页；型号为已展开电阻公差/B值公差的电气核心料号 | B值误差 ±2% | 耗散系数 Approx. 2.5; 热时间常数 Approx. 18; 最大功率 150 | 原厂电气模板 JAT103X344YB；PDF 第 3 页；型号为已展开电阻公差/B值公差的电气核心料号 | 10 | KΩ | ±10% | 3435 | 25/85°C | -40~125°C |  |  |  | 温度检测 ¦ 环氧包封 ¦ 径向引线
JOYIN(久尹) | JAT103K344FB | JAT | 热敏电阻（NTC Thermistor） | 插件 | 径向引线 |  |  | JAT 10KΩ ±10% B25/85°C=3435K ±1% | Active | C:\Users\zjh\Desktop\被动产品线资料\信昌PDC\Resistor电阻\JAT.pdf | JOYIN official PDF sync 2026-06: JAT.pdf | 原厂PDF规格表 | 2026-06-27 09:18:17 | 原厂电气模板 JAT103X344YB；PDF 第 3 页；型号为已展开电阻公差/B值公差的电气核心料号 | B值误差 ±1% | 耗散系数 Approx. 2.5; 热时间常数 Approx. 18; 最大功率 150 | 原厂电气模板 JAT103X344YB；PDF 第 3 页；型号为已展开电阻公差/B值公差的电气核心料号 | 10 | KΩ | ±10% | 3435 | 25/85°C | -40~125°C |  |  |  | 温度检测 ¦ 环氧包封 ¦ 径向引线
JOYIN(久尹) | JAT103J344JB | JAT | 热敏电阻（NTC Thermistor） | 插件 | 径向引线 |  |  | JAT 10KΩ ±5% B25/85°C=3435K ±5% | Active | C:\Users\zjh\Desktop\被动产品线资料\信昌PDC\Resistor电阻\JAT.pdf | JOYIN official PDF sync 2026-06: JAT.pdf | 原厂PDF规格表 | 2026-06-27 09:18:17 | 原厂电气模板 JAT103X344YB；PDF 第 3 页；型号为已展开电阻公差/B值公差的电气核心料号 | B值误差 ±5% | 耗散系数 Approx. 2.5; 热时间常数 Approx. 18; 最大功率 150 | 原厂电气模板 JAT103X344YB；PDF 第 3 页；型号为已展开电阻公差/B值公差的电气核心料号 | 10 | KΩ | ±5% | 3435 | 25/85°C | -40~125°C |  |  |  | 温度检测 ¦ 环氧包封 ¦ 径向引线
JOYIN(久尹) | JAT103J344HB | JAT | 热敏电阻（NTC Thermistor） | 插件 | 径向引线 |  |  | JAT 10KΩ ±5% B25/85°C=3435K ±3% | Active | C:\Users\zjh\Desktop\被动产品线资料\信昌PDC\Resistor电阻\JAT.pdf | JOYIN official PDF sync 2026-06: JAT.pdf | 原厂PDF规格表 | 2026-06-27 09:18:17 | 原厂电气模板 JAT103X344YB；PDF 第 3 页；型号为已展开电阻公差/B值公差的电气核心料号 | B值误差 ±3% | 耗散系数 Approx. 2.5; 热时间常数 Approx. 18; 最大功率 150 | 原厂电气模板 JAT103X344YB；PDF 第 3 页；型号为已展开电阻公差/B值公差的电气核心料号 | 10 | KΩ | ±5% | 3435 | 25/85°C | -40~125°C |  |  |  | 温度检测 ¦ 环氧包封 ¦ 径向引线
JOYIN(久尹) | JAT103J344GB | JAT | 热敏电阻（NTC Thermistor） | 插件 | 径向引线 |  |  | JAT 10KΩ ±5% B25/85°C=3435K ±2% | Active | C:\Users\zjh\Desktop\被动产品线资料\信昌PDC\Resistor电阻\JAT.pdf | JOYIN official PDF sync 2026-06: JAT.pdf | 原厂PDF规格表 | 2026-06-27 09:18:17 | 原厂电气模板 JAT103X344YB；PDF 第 3 页；型号为已展开电阻公差/B值公差的电气核心料号 | B值误差 ±2% | 耗散系数 Approx. 2.5; 热时间常数 Approx. 18; 最大功率 150 | 原厂电气模板 JAT103X344YB；PDF 第 3 页；型号为已展开电阻公差/B值公差的电气核心料号 | 10 | KΩ | ±5% | 3435 | 25/85°C | -40~125°C |  |  |  | 温度检测 ¦ 环氧包封 ¦ 径向引线
JOYIN(久尹) | JAT103J344FB | JAT | 热敏电阻（NTC Thermistor） | 插件 | 径向引线 |  |  | JAT 10KΩ ±5% B25/85°C=3435K ±1% | Active | C:\Users\zjh\Desktop\被动产品线资料\信昌PDC\Resistor电阻\JAT.pdf | JOYIN official PDF sync 2026-06: JAT.pdf | 原厂PDF规格表 | 2026-06-27 09:18:17 | 原厂电气模板 JAT103X344YB；PDF 第 3 页；型号为已展开电阻公差/B值公差的电气核心料号 | B值误差 ±1% | 耗散系数 Approx. 2.5; 热时间常数 Approx. 18; 最大功率 150 | 原厂电气模板 JAT103X344YB；PDF 第 3 页；型号为已展开电阻公差/B值公差的电气核心料号 | 10 | KΩ | ±5% | 3435 | 25/85°C | -40~125°C |  |  |  | 温度检测 ¦ 环氧包封 ¦ 径向引线
JOYIN(久尹) | JAT103H344JB | JAT | 热敏电阻（NTC Thermistor） | 插件 | 径向引线 |  |  | JAT 10KΩ ±3% B25/85°C=3435K ±5% | Active | C:\Users\zjh\Desktop\被动产品线资料\信昌PDC\Resistor电阻\JAT.pdf | JOYIN official PDF sync 2026-06: JAT.pdf | 原厂PDF规格表 | 2026-06-27 09:18:17 | 原厂电气模板 JAT103X344YB；PDF 第 3 页；型号为已展开电阻公差/B值公差的电气核心料号 | B值误差 ±5% | 耗散系数 Approx. 2.5; 热时间常数 Approx. 18; 最大功率 150 | 原厂电气模板 JAT103X344YB；PDF 第 3 页；型号为已展开电阻公差/B值公差的电气核心料号 | 10 | KΩ | ±3% | 3435 | 25/85°C | -40~125°C |  |  |  | 温度检测 ¦ 环氧包封 ¦ 径向引线
JOYIN(久尹) | JAT103H344HB | JAT | 热敏电阻（NTC Thermistor） | 插件 | 径向引线 |  |  | JAT 10KΩ ±3% B25/85°C=3435K ±3% | Active | C:\Users\zjh\Desktop\被动产品线资料\信昌PDC\Resistor电阻\JAT.pdf | JOYIN official PDF sync 2026-06: JAT.pdf | 原厂PDF规格表 | 2026-06-27 09:18:17 | 原厂电气模板 JAT103X344YB；PDF 第 3 页；型号为已展开电阻公差/B值公差的电气核心料号 | B值误差 ±3% | 耗散系数 Approx. 2.5; 热时间常数 Approx. 18; 最大功率 150 | 原厂电气模板 JAT103X344YB；PDF 第 3 页；型号为已展开电阻公差/B值公差的电气核心料号 | 10 | KΩ | ±3% | 3435 | 25/85°C | -40~125°C |  |  |  | 温度检测 ¦ 环氧包封 ¦ 径向引线
JOYIN(久尹) | JAT103H344GB | JAT | 热敏电阻（NTC Thermistor） | 插件 | 径向引线 |  |  | JAT 10KΩ ±3% B25/85°C=3435K ±2% | Active | C:\Users\zjh\Desktop\被动产品线资料\信昌PDC\Resistor电阻\JAT.pdf | JOYIN official PDF sync 2026-06: JAT.pdf | 原厂PDF规格表 | 2026-06-27 09:18:17 | 原厂电气模板 JAT103X344YB；PDF 第 3 页；型号为已展开电阻公差/B值公差的电气核心料号 | B值误差 ±2% | 耗散系数 Approx. 2.5; 热时间常数 Approx. 18; 最大功率 150 | 原厂电气模板 JAT103X344YB；PDF 第 3 页；型号为已展开电阻公差/B值公差的电气核心料号 | 10 | KΩ | ±3% | 3435 | 25/85°C | -40~125°C |  |  |  | 温度检测 ¦ 环氧包封 ¦ 径向引线
JOYIN(久尹) | JAT103H344FB | JAT | 热敏电阻（NTC Thermistor） | 插件 | 径向引线 |  |  | JAT 10KΩ ±3% B25/85°C=3435K ±1% | Active | C:\Users\zjh\Desktop\被动产品线资料\信昌PDC\Resistor电阻\JAT.pdf | JOYIN official PDF sync 2026-06: JAT.pdf | 原厂PDF规格表 | 2026-06-27 09:18:17 | 原厂电气模板 JAT103X344YB；PDF 第 3 页；型号为已展开电阻公差/B值公差的电气核心料号 | B值误差 ±1% | 耗散系数 Approx. 2.5; 热时间常数 Approx. 18; 最大功率 150 | 原厂电气模板 JAT103X344YB；PDF 第 3 页；型号为已展开电阻公差/B值公差的电气核心料号 | 10 | KΩ | ±3% | 3435 | 25/85°C | -40~125°C |  |  |  | 温度检测 ¦ 环氧包封 ¦ 径向引线
JOYIN(久尹) | JAT103G344JB | JAT | 热敏电阻（NTC Thermistor） | 插件 | 径向引线 |  |  | JAT 10KΩ ±2% B25/85°C=3435K ±5% | Active | C:\Users\zjh\Desktop\被动产品线资料\信昌PDC\Resistor电阻\JAT.pdf | JOYIN official PDF sync 2026-06: JAT.pdf | 原厂PDF规格表 | 2026-06-27 09:18:17 | 原厂电气模板 JAT103X344YB；PDF 第 3 页；型号为已展开电阻公差/B值公差的电气核心料号 | B值误差 ±5% | 耗散系数 Approx. 2.5; 热时间常数 Approx. 18; 最大功率 150 | 原厂电气模板 JAT103X344YB；PDF 第 3 页；型号为已展开电阻公差/B值公差的电气核心料号 | 10 | KΩ | ±2% | 3435 | 25/85°C | -40~125°C |  |  |  | 温度检测 ¦ 环氧包封 ¦ 径向引线
JOYIN(久尹) | JAT103G344HB | JAT | 热敏电阻（NTC Thermistor） | 插件 | 径向引线 |  |  | JAT 10KΩ ±2% B25/85°C=3435K ±3% | Active | C:\Users\zjh\Desktop\被动产品线资料\信昌PDC\Resistor电阻\JAT.pdf | JOYIN official PDF sync 2026-06: JAT.pdf | 原厂PDF规格表 | 2026-06-27 09:18:17 | 原厂电气模板 JAT103X344YB；PDF 第 3 页；型号为已展开电阻公差/B值公差的电气核心料号 | B值误差 ±3% | 耗散系数 Approx. 2.5; 热时间常数 Approx. 18; 最大功率 150 | 原厂电气模板 JAT103X344YB；PDF 第 3 页；型号为已展开电阻公差/B值公差的电气核心料号 | 10 | KΩ | ±2% | 3435 | 25/85°C | -40~125°C |  |  |  | 温度检测 ¦ 环氧包封 ¦ 径向引线
JOYIN(久尹) | JAT103G344GB | JAT | 热敏电阻（NTC Thermistor） | 插件 | 径向引线 |  |  | JAT 10KΩ ±2% B25/85°C=3435K ±2% | Active | C:\Users\zjh\Desktop\被动产品线资料\信昌PDC\Resistor电阻\JAT.pdf | JOYIN official PDF sync 2026-06: JAT.pdf | 原厂PDF规格表 | 2026-06-27 09:18:17 | 原厂电气模板 JAT103X344YB；PDF 第 3 页；型号为已展开电阻公差/B值公差的电气核心料号 | B值误差 ±2% | 耗散系数 Approx. 2.5; 热时间常数 Approx. 18; 最大功率 150 | 原厂电气模板 JAT103X344YB；PDF 第 3 页；型号为已展开电阻公差/B值公差的电气核心料号 | 10 | KΩ | ±2% | 3435 | 25/85°C | -40~125°C |  |  |  | 温度检测 ¦ 环氧包封 ¦ 径向引线
JOYIN(久尹) | JAT103G344FB | JAT | 热敏电阻（NTC Thermistor） | 插件 | 径向引线 |  |  | JAT 10KΩ ±2% B25/85°C=3435K ±1% | Active | C:\Users\zjh\Desktop\被动产品线资料\信昌PDC\Resistor电阻\JAT.pdf | JOYIN official PDF sync 2026-06: JAT.pdf | 原厂PDF规格表 | 2026-06-27 09:18:17 | 原厂电气模板 JAT103X344YB；PDF 第 3 页；型号为已展开电阻公差/B值公差的电气核心料号 | B值误差 ±1% | 耗散系数 Approx. 2.5; 热时间常数 Approx. 18; 最大功率 150 | 原厂电气模板 JAT103X344YB；PDF 第 3 页；型号为已展开电阻公差/B值公差的电气核心料号 | 10 | KΩ | ±2% | 3435 | 25/85°C | -40~125°C |  |  |  | 温度检测 ¦ 环氧包封 ¦ 径向引线
JOYIN(久尹) | JAT103F344JB | JAT | 热敏电阻（NTC Thermistor） | 插件 | 径向引线 |  |  | JAT 10KΩ ±1% B25/85°C=3435K ±5% | Active | C:\Users\zjh\Desktop\被动产品线资料\信昌PDC\Resistor电阻\JAT.pdf | JOYIN official PDF sync 2026-06: JAT.pdf | 原厂PDF规格表 | 2026-06-27 09:18:17 | 原厂电气模板 JAT103X344YB；PDF 第 3 页；型号为已展开电阻公差/B值公差的电气核心料号 | B值误差 ±5% | 耗散系数 Approx. 2.5; 热时间常数 Approx. 18; 最大功率 150 | 原厂电气模板 JAT103X344YB；PDF 第 3 页；型号为已展开电阻公差/B值公差的电气核心料号 | 10 | KΩ | ±1% | 3435 | 25/85°C | -40~125°C |  |  |  | 温度检测 ¦ 环氧包封 ¦ 径向引线
JOYIN(久尹) | JAT103F344HB | JAT | 热敏电阻（NTC Thermistor） | 插件 | 径向引线 |  |  | JAT 10KΩ ±1% B25/85°C=3435K ±3% | Active | C:\Users\zjh\Desktop\被动产品线资料\信昌PDC\Resistor电阻\JAT.pdf | JOYIN official PDF sync 2026-06: JAT.pdf | 原厂PDF规格表 | 2026-06-27 09:18:17 | 原厂电气模板 JAT103X344YB；PDF 第 3 页；型号为已展开电阻公差/B值公差的电气核心料号 | B值误差 ±3% | 耗散系数 Approx. 2.5; 热时间常数 Approx. 18; 最大功率 150 | 原厂电气模板 JAT103X344YB；PDF 第 3 页；型号为已展开电阻公差/B值公差的电气核心料号 | 10 | KΩ | ±1% | 3435 | 25/85°C | -40~125°C |  |  |  | 温度检测 ¦ 环氧包封 ¦ 径向引线
JOYIN(久尹) | JAT103F344GB | JAT | 热敏电阻（NTC Thermistor） | 插件 | 径向引线 |  |  | JAT 10KΩ ±1% B25/85°C=3435K ±2% | Active | C:\Users\zjh\Desktop\被动产品线资料\信昌PDC\Resistor电阻\JAT.pdf | JOYIN official PDF sync 2026-06: JAT.pdf | 原厂PDF规格表 | 2026-06-27 09:18:17 | 原厂电气模板 JAT103X344YB；PDF 第 3 页；型号为已展开电阻公差/B值公差的电气核心料号 | B值误差 ±2% | 耗散系数 Approx. 2.5; 热时间常数 Approx. 18; 最大功率 150 | 原厂电气模板 JAT103X344YB；PDF 第 3 页；型号为已展开电阻公差/B值公差的电气核心料号 | 10 | KΩ | ±1% | 3435 | 25/85°C | -40~125°C |  |  |  | 温度检测 ¦ 环氧包封 ¦ 径向引线
JOYIN(久尹) | JAT103F344FB | JAT | 热敏电阻（NTC Thermistor） | 插件 | 径向引线 |  |  | JAT 10KΩ ±1% B25/85°C=3435K ±1% | Active | C:\Users\zjh\Desktop\被动产品线资料\信昌PDC\Resistor电阻\JAT.pdf | JOYIN official PDF sync 2026-06: JAT.pdf | 原厂PDF规格表 | 2026-06-27 09:18:17 | 原厂电气模板 JAT103X344YB；PDF 第 3 页；型号为已展开电阻公差/B值公差的电气核心料号 | B值误差 ±1% | 耗散系数 Approx. 2.5; 热时间常数 Approx. 18; 最大功率 150 | 原厂电气模板 JAT103X344YB；PDF 第 3 页；型号为已展开电阻公差/B值公差的电气核心料号 | 10 | KΩ | ±1% | 3435 | 25/85°C | -40~125°C |  |  |  | 温度检测 ¦ 环氧包封 ¦ 径向引线
JOYIN(久尹) | JAT103K398JB | JAT | 热敏电阻（NTC Thermistor） | 插件 | 径向引线 |  |  | JAT 10KΩ ±10% B25/85°C=3980K ±5% | Active | C:\Users\zjh\Desktop\被动产品线资料\信昌PDC\Resistor电阻\JAT.pdf | JOYIN official PDF sync 2026-06: JAT.pdf | 原厂PDF规格表 | 2026-06-27 09:18:17 | 原厂电气模板 JAT103X398YB；PDF 第 3 页；型号为已展开电阻公差/B值公差的电气核心料号 | B值误差 ±5% | 耗散系数 Approx. 2.5; 热时间常数 Approx. 18; 最大功率 150 | 原厂电气模板 JAT103X398YB；PDF 第 3 页；型号为已展开电阻公差/B值公差的电气核心料号 | 10 | KΩ | ±10% | 3980 | 25/85°C | -40~125°C |  |  |  | 温度检测 ¦ 环氧包封 ¦ 径向引线
JOYIN(久尹) | JAT103K398HB | JAT | 热敏电阻（NTC Thermistor） | 插件 | 径向引线 |  |  | JAT 10KΩ ±10% B25/85°C=3980K ±3% | Active | C:\Users\zjh\Desktop\被动产品线资料\信昌PDC\Resistor电阻\JAT.pdf | JOYIN official PDF sync 2026-06: JAT.pdf | 原厂PDF规格表 | 2026-06-27 09:18:17 | 原厂电气模板 JAT103X398YB；PDF 第 3 页；型号为已展开电阻公差/B值公差的电气核心料号 | B值误差 ±3% | 耗散系数 Approx. 2.5; 热时间常数 Approx. 18; 最大功率 150 | 原厂电气模板 JAT103X398YB；PDF 第 3 页；型号为已展开电阻公差/B值公差的电气核心料号 | 10 | KΩ | ±10% | 3980 | 25/85°C | -40~125°C |  |  |  | 温度检测 ¦ 环氧包封 ¦ 径向引线
JOYIN(久尹) | JAT103K398GB | JAT | 热敏电阻（NTC Thermistor） | 插件 | 径向引线 |  |  | JAT 10KΩ ±10% B25/85°C=3980K ±2% | Active | C:\Users\zjh\Desktop\被动产品线资料\信昌PDC\Resistor电阻\JAT.pdf | JOYIN official PDF sync 2026-06: JAT.pdf | 原厂PDF规格表 | 2026-06-27 09:18:17 | 原厂电气模板 JAT103X398YB；PDF 第 3 页；型号为已展开电阻公差/B值公差的电气核心料号 | B值误差 ±2% | 耗散系数 Approx. 2.5; 热时间常数 Approx. 18; 最大功率 150 | 原厂电气模板 JAT103X398YB；PDF 第 3 页；型号为已展开电阻公差/B值公差的电气核心料号 | 10 | KΩ | ±10% | 3980 | 25/85°C | -40~125°C |  |  |  | 温度检测 ¦ 环氧包封 ¦ 径向引线
JOYIN(久尹) | JAT103K398FB | JAT | 热敏电阻（NTC Thermistor） | 插件 | 径向引线 |  |  | JAT 10KΩ ±10% B25/85°C=3980K ±1% | Active | C:\Users\zjh\Desktop\被动产品线资料\信昌PDC\Resistor电阻\JAT.pdf | JOYIN official PDF sync 2026-06: JAT.pdf | 原厂PDF规格表 | 2026-06-27 09:18:17 | 原厂电气模板 JAT103X398YB；PDF 第 3 页；型号为已展开电阻公差/B值公差的电气核心料号 | B值误差 ±1% | 耗散系数 Approx. 2.5; 热时间常数 Approx. 18; 最大功率 150 | 原厂电气模板 JAT103X398YB；PDF 第 3 页；型号为已展开电阻公差/B值公差的电气核心料号 | 10 | KΩ | ±10% | 3980 | 25/85°C | -40~125°C |  |  |  | 温度检测 ¦ 环氧包封 ¦ 径向引线
JOYIN(久尹) | JAT103J398JB | JAT | 热敏电阻（NTC Thermistor） | 插件 | 径向引线 |  |  | JAT 10KΩ ±5% B25/85°C=3980K ±5% | Active | C:\Users\zjh\Desktop\被动产品线资料\信昌PDC\Resistor电阻\JAT.pdf | JOYIN official PDF sync 2026-06: JAT.pdf | 原厂PDF规格表 | 2026-06-27 09:18:17 | 原厂电气模板 JAT103X398YB；PDF 第 3 页；型号为已展开电阻公差/B值公差的电气核心料号 | B值误差 ±5% | 耗散系数 Approx. 2.5; 热时间常数 Approx. 18; 最大功率 150 | 原厂电气模板 JAT103X398YB；PDF 第 3 页；型号为已展开电阻公差/B值公差的电气核心料号 | 10 | KΩ | ±5% | 3980 | 25/85°C | -40~125°C |  |  |  | 温度检测 ¦ 环氧包封 ¦ 径向引线
JOYIN(久尹) | JAT103J398HB | JAT | 热敏电阻（NTC Thermistor） | 插件 | 径向引线 |  |  | JAT 10KΩ ±5% B25/85°C=3980K ±3% | Active | C:\Users\zjh\Desktop\被动产品线资料\信昌PDC\Resistor电阻\JAT.pdf | JOYIN official PDF sync 2026-06: JAT.pdf | 原厂PDF规格表 | 2026-06-27 09:18:17 | 原厂电气模板 JAT103X398YB；PDF 第 3 页；型号为已展开电阻公差/B值公差的电气核心料号 | B值误差 ±3% | 耗散系数 Approx. 2.5; 热时间常数 Approx. 18; 最大功率 150 | 原厂电气模板 JAT103X398YB；PDF 第 3 页；型号为已展开电阻公差/B值公差的电气核心料号 | 10 | KΩ | ±5% | 3980 | 25/85°C | -40~125°C |  |  |  | 温度检测 ¦ 环氧包封 ¦ 径向引线
JOYIN(久尹) | JAT103J398GB | JAT | 热敏电阻（NTC Thermistor） | 插件 | 径向引线 |  |  | JAT 10KΩ ±5% B25/85°C=3980K ±2% | Active | C:\Users\zjh\Desktop\被动产品线资料\信昌PDC\Resistor电阻\JAT.pdf | JOYIN official PDF sync 2026-06: JAT.pdf | 原厂PDF规格表 | 2026-06-27 09:18:17 | 原厂电气模板 JAT103X398YB；PDF 第 3 页；型号为已展开电阻公差/B值公差的电气核心料号 | B值误差 ±2% | 耗散系数 Approx. 2.5; 热时间常数 Approx. 18; 最大功率 150 | 原厂电气模板 JAT103X398YB；PDF 第 3 页；型号为已展开电阻公差/B值公差的电气核心料号 | 10 | KΩ | ±5% | 3980 | 25/85°C | -40~125°C |  |  |  | 温度检测 ¦ 环氧包封 ¦ 径向引线
JOYIN(久尹) | JAT103J398FB | JAT | 热敏电阻（NTC Thermistor） | 插件 | 径向引线 |  |  | JAT 10KΩ ±5% B25/85°C=3980K ±1% | Active | C:\Users\zjh\Desktop\被动产品线资料\信昌PDC\Resistor电阻\JAT.pdf | JOYIN official PDF sync 2026-06: JAT.pdf | 原厂PDF规格表 | 2026-06-27 09:18:17 | 原厂电气模板 JAT103X398YB；PDF 第 3 页；型号为已展开电阻公差/B值公差的电气核心料号 | B值误差 ±1% | 耗散系数 Approx. 2.5; 热时间常数 Approx. 18; 最大功率 150 | 原厂电气模板 JAT103X398YB；PDF 第 3 页；型号为已展开电阻公差/B值公差的电气核心料号 | 10 | KΩ | ±5% | 3980 | 25/85°C | -40~125°C |  |  |  | 温度检测 ¦ 环氧包封 ¦ 径向引线
JOYIN(久尹) | JAT103H398JB | JAT | 热敏电阻（NTC Thermistor） | 插件 | 径向引线 |  |  | JAT 10KΩ ±3% B25/85°C=3980K ±5% | Active | C:\Users\zjh\Desktop\被动产品线资料\信昌PDC\Resistor电阻\JAT.pdf | JOYIN official PDF sync 2026-06: JAT.pdf | 原厂PDF规格表 | 2026-06-27 09:18:17 | 原厂电气模板 JAT103X398YB；PDF 第 3 页；型号为已展开电阻公差/B值公差的电气核心料号 | B值误差 ±5% | 耗散系数 Approx. 2.5; 热时间常数 Approx. 18; 最大功率 150 | 原厂电气模板 JAT103X398YB；PDF 第 3 页；型号为已展开电阻公差/B值公差的电气核心料号 | 10 | KΩ | ±3% | 3980 | 25/85°C | -40~125°C |  |  |  | 温度检测 ¦ 环氧包封 ¦ 径向引线
JOYIN(久尹) | JAT103H398HB | JAT | 热敏电阻（NTC Thermistor） | 插件 | 径向引线 |  |  | JAT 10KΩ ±3% B25/85°C=3980K ±3% | Active | C:\Users\zjh\Desktop\被动产品线资料\信昌PDC\Resistor电阻\JAT.pdf | JOYIN official PDF sync 2026-06: JAT.pdf | 原厂PDF规格表 | 2026-06-27 09:18:17 | 原厂电气模板 JAT103X398YB；PDF 第 3 页；型号为已展开电阻公差/B值公差的电气核心料号 | B值误差 ±3% | 耗散系数 Approx. 2.5; 热时间常数 Approx. 18; 最大功率 150 | 原厂电气模板 JAT103X398YB；PDF 第 3 页；型号为已展开电阻公差/B值公差的电气核心料号 | 10 | KΩ | ±3% | 3980 | 25/85°C | -40~125°C |  |  |  | 温度检测 ¦ 环氧包封 ¦ 径向引线
JOYIN(久尹) | JAT103H398GB | JAT | 热敏电阻（NTC Thermistor） | 插件 | 径向引线 |  |  | JAT 10KΩ ±3% B25/85°C=3980K ±2% | Active | C:\Users\zjh\Desktop\被动产品线资料\信昌PDC\Resistor电阻\JAT.pdf | JOYIN official PDF sync 2026-06: JAT.pdf | 原厂PDF规格表 | 2026-06-27 09:18:17 | 原厂电气模板 JAT103X398YB；PDF 第 3 页；型号为已展开电阻公差/B值公差的电气核心料号 | B值误差 ±2% | 耗散系数 Approx. 2.5; 热时间常数 Approx. 18; 最大功率 150 | 原厂电气模板 JAT103X398YB；PDF 第 3 页；型号为已展开电阻公差/B值公差的电气核心料号 | 10 | KΩ | ±3% | 3980 | 25/85°C | -40~125°C |  |  |  | 温度检测 ¦ 环氧包封 ¦ 径向引线
JOYIN(久尹) | JAT103H398FB | JAT | 热敏电阻（NTC Thermistor） | 插件 | 径向引线 |  |  | JAT 10KΩ ±3% B25/85°C=3980K ±1% | Active | C:\Users\zjh\Desktop\被动产品线资料\信昌PDC\Resistor电阻\JAT.pdf | JOYIN official PDF sync 2026-06: JAT.pdf | 原厂PDF规格表 | 2026-06-27 09:18:17 | 原厂电气模板 JAT103X398YB；PDF 第 3 页；型号为已展开电阻公差/B值公差的电气核心料号 | B值误差 ±1% | 耗散系数 Approx. 2.5; 热时间常数 Approx. 18; 最大功率 150 | 原厂电气模板 JAT103X398YB；PDF 第 3 页；型号为已展开电阻公差/B值公差的电气核心料号 | 10 | KΩ | ±3% | 3980 | 25/85°C | -40~125°C |  |  |  | 温度检测 ¦ 环氧包封 ¦ 径向引线
JOYIN(久尹) | JAT103G398JB | JAT | 热敏电阻（NTC Thermistor） | 插件 | 径向引线 |  |  | JAT 10KΩ ±2% B25/85°C=3980K ±5% | Active | C:\Users\zjh\Desktop\被动产品线资料\信昌PDC\Resistor电阻\JAT.pdf | JOYIN official PDF sync 2026-06: JAT.pdf | 原厂PDF规格表 | 2026-06-27 09:18:17 | 原厂电气模板 JAT103X398YB；PDF 第 3 页；型号为已展开电阻公差/B值公差的电气核心料号 | B值误差 ±5% | 耗散系数 Approx. 2.5; 热时间常数 Approx. 18; 最大功率 150 | 原厂电气模板 JAT103X398YB；PDF 第 3 页；型号为已展开电阻公差/B值公差的电气核心料号 | 10 | KΩ | ±2% | 3980 | 25/85°C | -40~125°C |  |  |  | 温度检测 ¦ 环氧包封 ¦ 径向引线
JOYIN(久尹) | JAT103G398HB | JAT | 热敏电阻（NTC Thermistor） | 插件 | 径向引线 |  |  | JAT 10KΩ ±2% B25/85°C=3980K ±3% | Active | C:\Users\zjh\Desktop\被动产品线资料\信昌PDC\Resistor电阻\JAT.pdf | JOYIN official PDF sync 2026-06: JAT.pdf | 原厂PDF规格表 | 2026-06-27 09:18:17 | 原厂电气模板 JAT103X398YB；PDF 第 3 页；型号为已展开电阻公差/B值公差的电气核心料号 | B值误差 ±3% | 耗散系数 Approx. 2.5; 热时间常数 Approx. 18; 最大功率 150 | 原厂电气模板 JAT103X398YB；PDF 第 3 页；型号为已展开电阻公差/B值公差的电气核心料号 | 10 | KΩ | ±2% | 3980 | 25/85°C | -40~125°C |  |  |  | 温度检测 ¦ 环氧包封 ¦ 径向引线
JOYIN(久尹) | JAT103G398GB | JAT | 热敏电阻（NTC Thermistor） | 插件 | 径向引线 |  |  | JAT 10KΩ ±2% B25/85°C=3980K ±2% | Active | C:\Users\zjh\Desktop\被动产品线资料\信昌PDC\Resistor电阻\JAT.pdf | JOYIN official PDF sync 2026-06: JAT.pdf | 原厂PDF规格表 | 2026-06-27 09:18:17 | 原厂电气模板 JAT103X398YB；PDF 第 3 页；型号为已展开电阻公差/B值公差的电气核心料号 | B值误差 ±2% | 耗散系数 Approx. 2.5; 热时间常数 Approx. 18; 最大功率 150 | 原厂电气模板 JAT103X398YB；PDF 第 3 页；型号为已展开电阻公差/B值公差的电气核心料号 | 10 | KΩ | ±2% | 3980 | 25/85°C | -40~125°C |  |  |  | 温度检测 ¦ 环氧包封 ¦ 径向引线
JOYIN(久尹) | JAT103G398FB | JAT | 热敏电阻（NTC Thermistor） | 插件 | 径向引线 |  |  | JAT 10KΩ ±2% B25/85°C=3980K ±1% | Active | C:\Users\zjh\Desktop\被动产品线资料\信昌PDC\Resistor电阻\JAT.pdf | JOYIN official PDF sync 2026-06: JAT.pdf | 原厂PDF规格表 | 2026-06-27 09:18:17 | 原厂电气模板 JAT103X398YB；PDF 第 3 页；型号为已展开电阻公差/B值公差的电气核心料号 | B值误差 ±1% | 耗散系数 Approx. 2.5; 热时间常数 Approx. 18; 最大功率 150 | 原厂电气模板 JAT103X398YB；PDF 第 3 页；型号为已展开电阻公差/B值公差的电气核心料号 | 10 | KΩ | ±2% | 3980 | 25/85°C | -40~125°C |  |  |  | 温度检测 ¦ 环氧包封 ¦ 径向引线
JOYIN(久尹) | JAT103F398JB | JAT | 热敏电阻（NTC Thermistor） | 插件 | 径向引线 |  |  | JAT 10KΩ ±1% B25/85°C=3980K ±5% | Active | C:\Users\zjh\Desktop\被动产品线资料\信昌PDC\Resistor电阻\JAT.pdf | JOYIN official PDF sync 2026-06: JAT.pdf | 原厂PDF规格表 | 2026-06-27 09:18:17 | 原厂电气模板 JAT103X398YB；PDF 第 3 页；型号为已展开电阻公差/B值公差的电气核心料号 | B值误差 ±5% | 耗散系数 Approx. 2.5; 热时间常数 Approx. 18; 最大功率 150 | 原厂电气模板 JAT103X398YB；PDF 第 3 页；型号为已展开电阻公差/B值公差的电气核心料号 | 10 | KΩ | ±1% | 3980 | 25/85°C | -40~125°C |  |  |  | 温度检测 ¦ 环氧包封 ¦ 径向引线
JOYIN(久尹) | JAT103F398HB | JAT | 热敏电阻（NTC Thermistor） | 插件 | 径向引线 |  |  | JAT 10KΩ ±1% B25/85°C=3980K ±3% | Active | C:\Users\zjh\Desktop\被动产品线资料\信昌PDC\Resistor电阻\JAT.pdf | JOYIN official PDF sync 2026-06: JAT.pdf | 原厂PDF规格表 | 2026-06-27 09:18:17 | 原厂电气模板 JAT103X398YB；PDF 第 3 页；型号为已展开电阻公差/B值公差的电气核心料号 | B值误差 ±3% | 耗散系数 Approx. 2.5; 热时间常数 Approx. 18; 最大功率 150 | 原厂电气模板 JAT103X398YB；PDF 第 3 页；型号为已展开电阻公差/B值公差的电气核心料号 | 10 | KΩ | ±1% | 3980 | 25/85°C | -40~125°C |  |  |  | 温度检测 ¦ 环氧包封 ¦ 径向引线
JOYIN(久尹) | JAT103F398GB | JAT | 热敏电阻（NTC Thermistor） | 插件 | 径向引线 |  |  | JAT 10KΩ ±1% B25/85°C=3980K ±2% | Active | C:\Users\zjh\Desktop\被动产品线资料\信昌PDC\Resistor电阻\JAT.pdf | JOYIN official PDF sync 2026-06: JAT.pdf | 原厂PDF规格表 | 2026-06-27 09:18:17 | 原厂电气模板 JAT103X398YB；PDF 第 3 页；型号为已展开电阻公差/B值公差的电气核心料号 | B值误差 ±2% | 耗散系数 Approx. 2.5; 热时间常数 Approx. 18; 最大功率 150 | 原厂电气模板 JAT103X398YB；PDF 第 3 页；型号为已展开电阻公差/B值公差的电气核心料号 | 10 | KΩ | ±1% | 3980 | 25/85°C | -40~125°C |  |  |  | 温度检测 ¦ 环氧包封 ¦ 径向引线
JOYIN(久尹) | JAT103F398FB | JAT | 热敏电阻（NTC Thermistor） | 插件 | 径向引线 |  |  | JAT 10KΩ ±1% B25/85°C=3980K ±1% | Active | C:\Users\zjh\Desktop\被动产品线资料\信昌PDC\Resistor电阻\JAT.pdf | JOYIN official PDF sync 2026-06: JAT.pdf | 原厂PDF规格表 | 2026-06-27 09:18:17 | 原厂电气模板 JAT103X398YB；PDF 第 3 页；型号为已展开电阻公差/B值公差的电气核心料号 | B值误差 ±1% | 耗散系数 Approx. 2.5; 热时间常数 Approx. 18; 最大功率 150 | 原厂电气模板 JAT103X398YB；PDF 第 3 页；型号为已展开电阻公差/B值公差的电气核心料号 | 10 | KΩ | ±1% | 3980 | 25/85°C | -40~125°C |  |  |  | 温度检测 ¦ 环氧包封 ¦ 径向引线
JOYIN(久尹) | JAT333K398JB | JAT | 热敏电阻（NTC Thermistor） | 插件 | 径向引线 |  |  | JAT 33KΩ ±10% B25/85°C=3980K ±5% | Active | C:\Users\zjh\Desktop\被动产品线资料\信昌PDC\Resistor电阻\JAT.pdf | JOYIN official PDF sync 2026-06: JAT.pdf | 原厂PDF规格表 | 2026-06-27 09:18:17 | 原厂电气模板 JAT333X398YB；PDF 第 3 页；型号为已展开电阻公差/B值公差的电气核心料号 | B值误差 ±5% | 耗散系数 Approx. 2.5; 热时间常数 Approx. 18; 最大功率 150 | 原厂电气模板 JAT333X398YB；PDF 第 3 页；型号为已展开电阻公差/B值公差的电气核心料号 | 33 | KΩ | ±10% | 3980 | 25/85°C | -40~125°C |  |  |  | 温度检测 ¦ 环氧包封 ¦ 径向引线
JOYIN(久尹) | JAT333K398HB | JAT | 热敏电阻（NTC Thermistor） | 插件 | 径向引线 |  |  | JAT 33KΩ ±10% B25/85°C=3980K ±3% | Active | C:\Users\zjh\Desktop\被动产品线资料\信昌PDC\Resistor电阻\JAT.pdf | JOYIN official PDF sync 2026-06: JAT.pdf | 原厂PDF规格表 | 2026-06-27 09:18:17 | 原厂电气模板 JAT333X398YB；PDF 第 3 页；型号为已展开电阻公差/B值公差的电气核心料号 | B值误差 ±3% | 耗散系数 Approx. 2.5; 热时间常数 Approx. 18; 最大功率 150 | 原厂电气模板 JAT333X398YB；PDF 第 3 页；型号为已展开电阻公差/B值公差的电气核心料号 | 33 | KΩ | ±10% | 3980 | 25/85°C | -40~125°C |  |  |  | 温度检测 ¦ 环氧包封 ¦ 径向引线
JOYIN(久尹) | JAT333K398GB | JAT | 热敏电阻（NTC Thermistor） | 插件 | 径向引线 |  |  | JAT 33KΩ ±10% B25/85°C=3980K ±2% | Active | C:\Users\zjh\Desktop\被动产品线资料\信昌PDC\Resistor电阻\JAT.pdf | JOYIN official PDF sync 2026-06: JAT.pdf | 原厂PDF规格表 | 2026-06-27 09:18:17 | 原厂电气模板 JAT333X398YB；PDF 第 3 页；型号为已展开电阻公差/B值公差的电气核心料号 | B值误差 ±2% | 耗散系数 Approx. 2.5; 热时间常数 Approx. 18; 最大功率 150 | 原厂电气模板 JAT333X398YB；PDF 第 3 页；型号为已展开电阻公差/B值公差的电气核心料号 | 33 | KΩ | ±10% | 3980 | 25/85°C | -40~125°C |  |  |  | 温度检测 ¦ 环氧包封 ¦ 径向引线
JOYIN(久尹) | JAT333K398FB | JAT | 热敏电阻（NTC Thermistor） | 插件 | 径向引线 |  |  | JAT 33KΩ ±10% B25/85°C=3980K ±1% | Active | C:\Users\zjh\Desktop\被动产品线资料\信昌PDC\Resistor电阻\JAT.pdf | JOYIN official PDF sync 2026-06: JAT.pdf | 原厂PDF规格表 | 2026-06-27 09:18:17 | 原厂电气模板 JAT333X398YB；PDF 第 3 页；型号为已展开电阻公差/B值公差的电气核心料号 | B值误差 ±1% | 耗散系数 Approx. 2.5; 热时间常数 Approx. 18; 最大功率 150 | 原厂电气模板 JAT333X398YB；PDF 第 3 页；型号为已展开电阻公差/B值公差的电气核心料号 | 33 | KΩ | ±10% | 3980 | 25/85°C | -40~125°C |  |  |  | 温度检测 ¦ 环氧包封 ¦ 径向引线
JOYIN(久尹) | JAT333J398JB | JAT | 热敏电阻（NTC Thermistor） | 插件 | 径向引线 |  |  | JAT 33KΩ ±5% B25/85°C=3980K ±5% | Active | C:\Users\zjh\Desktop\被动产品线资料\信昌PDC\Resistor电阻\JAT.pdf | JOYIN official PDF sync 2026-06: JAT.pdf | 原厂PDF规格表 | 2026-06-27 09:18:17 | 原厂电气模板 JAT333X398YB；PDF 第 3 页；型号为已展开电阻公差/B值公差的电气核心料号 | B值误差 ±5% | 耗散系数 Approx. 2.5; 热时间常数 Approx. 18; 最大功率 150 | 原厂电气模板 JAT333X398YB；PDF 第 3 页；型号为已展开电阻公差/B值公差的电气核心料号 | 33 | KΩ | ±5% | 3980 | 25/85°C | -40~125°C |  |  |  | 温度检测 ¦ 环氧包封 ¦ 径向引线
JOYIN(久尹) | JAT333J398HB | JAT | 热敏电阻（NTC Thermistor） | 插件 | 径向引线 |  |  | JAT 33KΩ ±5% B25/85°C=3980K ±3% | Active | C:\Users\zjh\Desktop\被动产品线资料\信昌PDC\Resistor电阻\JAT.pdf | JOYIN official PDF sync 2026-06: JAT.pdf | 原厂PDF规格表 | 2026-06-27 09:18:17 | 原厂电气模板 JAT333X398YB；PDF 第 3 页；型号为已展开电阻公差/B值公差的电气核心料号 | B值误差 ±3% | 耗散系数 Approx. 2.5; 热时间常数 Approx. 18; 最大功率 150 | 原厂电气模板 JAT333X398YB；PDF 第 3 页；型号为已展开电阻公差/B值公差的电气核心料号 | 33 | KΩ | ±5% | 3980 | 25/85°C | -40~125°C |  |  |  | 温度检测 ¦ 环氧包封 ¦ 径向引线
JOYIN(久尹) | JAT333J398GB | JAT | 热敏电阻（NTC Thermistor） | 插件 | 径向引线 |  |  | JAT 33KΩ ±5% B25/85°C=3980K ±2% | Active | C:\Users\zjh\Desktop\被动产品线资料\信昌PDC\Resistor电阻\JAT.pdf | JOYIN official PDF sync 2026-06: JAT.pdf | 原厂PDF规格表 | 2026-06-27 09:18:17 | 原厂电气模板 JAT333X398YB；PDF 第 3 页；型号为已展开电阻公差/B值公差的电气核心料号 | B值误差 ±2% | 耗散系数 Approx. 2.5; 热时间常数 Approx. 18; 最大功率 150 | 原厂电气模板 JAT333X398YB；PDF 第 3 页；型号为已展开电阻公差/B值公差的电气核心料号 | 33 | KΩ | ±5% | 3980 | 25/85°C | -40~125°C |  |  |  | 温度检测 ¦ 环氧包封 ¦ 径向引线
JOYIN(久尹) | JAT333J398FB | JAT | 热敏电阻（NTC Thermistor） | 插件 | 径向引线 |  |  | JAT 33KΩ ±5% B25/85°C=3980K ±1% | Active | C:\Users\zjh\Desktop\被动产品线资料\信昌PDC\Resistor电阻\JAT.pdf | JOYIN official PDF sync 2026-06: JAT.pdf | 原厂PDF规格表 | 2026-06-27 09:18:17 | 原厂电气模板 JAT333X398YB；PDF 第 3 页；型号为已展开电阻公差/B值公差的电气核心料号 | B值误差 ±1% | 耗散系数 Approx. 2.5; 热时间常数 Approx. 18; 最大功率 150 | 原厂电气模板 JAT333X398YB；PDF 第 3 页；型号为已展开电阻公差/B值公差的电气核心料号 | 33 | KΩ | ±5% | 3980 | 25/85°C | -40~125°C |  |  |  | 温度检测 ¦ 环氧包封 ¦ 径向引线
JOYIN(久尹) | JAT333H398JB | JAT | 热敏电阻（NTC Thermistor） | 插件 | 径向引线 |  |  | JAT 33KΩ ±3% B25/85°C=3980K ±5% | Active | C:\Users\zjh\Desktop\被动产品线资料\信昌PDC\Resistor电阻\JAT.pdf | JOYIN official PDF sync 2026-06: JAT.pdf | 原厂PDF规格表 | 2026-06-27 09:18:17 | 原厂电气模板 JAT333X398YB；PDF 第 3 页；型号为已展开电阻公差/B值公差的电气核心料号 | B值误差 ±5% | 耗散系数 Approx. 2.5; 热时间常数 Approx. 18; 最大功率 150 | 原厂电气模板 JAT333X398YB；PDF 第 3 页；型号为已展开电阻公差/B值公差的电气核心料号 | 33 | KΩ | ±3% | 3980 | 25/85°C | -40~125°C |  |  |  | 温度检测 ¦ 环氧包封 ¦ 径向引线
JOYIN(久尹) | JAT333H398HB | JAT | 热敏电阻（NTC Thermistor） | 插件 | 径向引线 |  |  | JAT 33KΩ ±3% B25/85°C=3980K ±3% | Active | C:\Users\zjh\Desktop\被动产品线资料\信昌PDC\Resistor电阻\JAT.pdf | JOYIN official PDF sync 2026-06: JAT.pdf | 原厂PDF规格表 | 2026-06-27 09:18:17 | 原厂电气模板 JAT333X398YB；PDF 第 3 页；型号为已展开电阻公差/B值公差的电气核心料号 | B值误差 ±3% | 耗散系数 Approx. 2.5; 热时间常数 Approx. 18; 最大功率 150 | 原厂电气模板 JAT333X398YB；PDF 第 3 页；型号为已展开电阻公差/B值公差的电气核心料号 | 33 | KΩ | ±3% | 3980 | 25/85°C | -40~125°C |  |  |  | 温度检测 ¦ 环氧包封 ¦ 径向引线
JOYIN(久尹) | JAT333H398GB | JAT | 热敏电阻（NTC Thermistor） | 插件 | 径向引线 |  |  | JAT 33KΩ ±3% B25/85°C=3980K ±2% | Active | C:\Users\zjh\Desktop\被动产品线资料\信昌PDC\Resistor电阻\JAT.pdf | JOYIN official PDF sync 2026-06: JAT.pdf | 原厂PDF规格表 | 2026-06-27 09:18:17 | 原厂电气模板 JAT333X398YB；PDF 第 3 页；型号为已展开电阻公差/B值公差的电气核心料号 | B值误差 ±2% | 耗散系数 Approx. 2.5; 热时间常数 Approx. 18; 最大功率 150 | 原厂电气模板 JAT333X398YB；PDF 第 3 页；型号为已展开电阻公差/B值公差的电气核心料号 | 33 | KΩ | ±3% | 3980 | 25/85°C | -40~125°C |  |  |  | 温度检测 ¦ 环氧包封 ¦ 径向引线
JOYIN(久尹) | JAT333H398FB | JAT | 热敏电阻（NTC Thermistor） | 插件 | 径向引线 |  |  | JAT 33KΩ ±3% B25/85°C=3980K ±1% | Active | C:\Users\zjh\Desktop\被动产品线资料\信昌PDC\Resistor电阻\JAT.pdf | JOYIN official PDF sync 2026-06: JAT.pdf | 原厂PDF规格表 | 2026-06-27 09:18:17 | 原厂电气模板 JAT333X398YB；PDF 第 3 页；型号为已展开电阻公差/B值公差的电气核心料号 | B值误差 ±1% | 耗散系数 Approx. 2.5; 热时间常数 Approx. 18; 最大功率 150 | 原厂电气模板 JAT333X398YB；PDF 第 3 页；型号为已展开电阻公差/B值公差的电气核心料号 | 33 | KΩ | ±3% | 3980 | 25/85°C | -40~125°C |  |  |  | 温度检测 ¦ 环氧包封 ¦ 径向引线
JOYIN(久尹) | JAT333G398JB | JAT | 热敏电阻（NTC Thermistor） | 插件 | 径向引线 |  |  | JAT 33KΩ ±2% B25/85°C=3980K ±5% | Active | C:\Users\zjh\Desktop\被动产品线资料\信昌PDC\Resistor电阻\JAT.pdf | JOYIN official PDF sync 2026-06: JAT.pdf | 原厂PDF规格表 | 2026-06-27 09:18:17 | 原厂电气模板 JAT333X398YB；PDF 第 3 页；型号为已展开电阻公差/B值公差的电气核心料号 | B值误差 ±5% | 耗散系数 Approx. 2.5; 热时间常数 Approx. 18; 最大功率 150 | 原厂电气模板 JAT333X398YB；PDF 第 3 页；型号为已展开电阻公差/B值公差的电气核心料号 | 33 | KΩ | ±2% | 3980 | 25/85°C | -40~125°C |  |  |  | 温度检测 ¦ 环氧包封 ¦ 径向引线
JOYIN(久尹) | JAT333G398HB | JAT | 热敏电阻（NTC Thermistor） | 插件 | 径向引线 |  |  | JAT 33KΩ ±2% B25/85°C=3980K ±3% | Active | C:\Users\zjh\Desktop\被动产品线资料\信昌PDC\Resistor电阻\JAT.pdf | JOYIN official PDF sync 2026-06: JAT.pdf | 原厂PDF规格表 | 2026-06-27 09:18:17 | 原厂电气模板 JAT333X398YB；PDF 第 3 页；型号为已展开电阻公差/B值公差的电气核心料号 | B值误差 ±3% | 耗散系数 Approx. 2.5; 热时间常数 Approx. 18; 最大功率 150 | 原厂电气模板 JAT333X398YB；PDF 第 3 页；型号为已展开电阻公差/B值公差的电气核心料号 | 33 | KΩ | ±2% | 3980 | 25/85°C | -40~125°C |  |  |  | 温度检测 ¦ 环氧包封 ¦ 径向引线
JOYIN(久尹) | JAT333G398GB | JAT | 热敏电阻（NTC Thermistor） | 插件 | 径向引线 |  |  | JAT 33KΩ ±2% B25/85°C=3980K ±2% | Active | C:\Users\zjh\Desktop\被动产品线资料\信昌PDC\Resistor电阻\JAT.pdf | JOYIN official PDF sync 2026-06: JAT.pdf | 原厂PDF规格表 | 2026-06-27 09:18:17 | 原厂电气模板 JAT333X398YB；PDF 第 3 页；型号为已展开电阻公差/B值公差的电气核心料号 | B值误差 ±2% | 耗散系数 Approx. 2.5; 热时间常数 Approx. 18; 最大功率 150 | 原厂电气模板 JAT333X398YB；PDF 第 3 页；型号为已展开电阻公差/B值公差的电气核心料号 | 33 | KΩ | ±2% | 3980 | 25/85°C | -40~125°C |  |  |  | 温度检测 ¦ 环氧包封 ¦ 径向引线
JOYIN(久尹) | JAT333G398FB | JAT | 热敏电阻（NTC Thermistor） | 插件 | 径向引线 |  |  | JAT 33KΩ ±2% B25/85°C=3980K ±1% | Active | C:\Users\zjh\Desktop\被动产品线资料\信昌PDC\Resistor电阻\JAT.pdf | JOYIN official PDF sync 2026-06: JAT.pdf | 原厂PDF规格表 | 2026-06-27 09:18:17 | 原厂电气模板 JAT333X398YB；PDF 第 3 页；型号为已展开电阻公差/B值公差的电气核心料号 | B值误差 ±1% | 耗散系数 Approx. 2.5; 热时间常数 Approx. 18; 最大功率 150 | 原厂电气模板 JAT333X398YB；PDF 第 3 页；型号为已展开电阻公差/B值公差的电气核心料号 | 33 | KΩ | ±2% | 3980 | 25/85°C | -40~125°C |  |  |  | 温度检测 ¦ 环氧包封 ¦ 径向引线
JOYIN(久尹) | JAT333F398JB | JAT | 热敏电阻（NTC Thermistor） | 插件 | 径向引线 |  |  | JAT 33KΩ ±1% B25/85°C=3980K ±5% | Active | C:\Users\zjh\Desktop\被动产品线资料\信昌PDC\Resistor电阻\JAT.pdf | JOYIN official PDF sync 2026-06: JAT.pdf | 原厂PDF规格表 | 2026-06-27 09:18:17 | 原厂电气模板 JAT333X398YB；PDF 第 3 页；型号为已展开电阻公差/B值公差的电气核心料号 | B值误差 ±5% | 耗散系数 Approx. 2.5; 热时间常数 Approx. 18; 最大功率 150 | 原厂电气模板 JAT333X398YB；PDF 第 3 页；型号为已展开电阻公差/B值公差的电气核心料号 | 33 | KΩ | ±1% | 3980 | 25/85°C | -40~125°C |  |  |  | 温度检测 ¦ 环氧包封 ¦ 径向引线
JOYIN(久尹) | JAT333F398HB | JAT | 热敏电阻（NTC Thermistor） | 插件 | 径向引线 |  |  | JAT 33KΩ ±1% B25/85°C=3980K ±3% | Active | C:\Users\zjh\Desktop\被动产品线资料\信昌PDC\Resistor电阻\JAT.pdf | JOYIN official PDF sync 2026-06: JAT.pdf | 原厂PDF规格表 | 2026-06-27 09:18:17 | 原厂电气模板 JAT333X398YB；PDF 第 3 页；型号为已展开电阻公差/B值公差的电气核心料号 | B值误差 ±3% | 耗散系数 Approx. 2.5; 热时间常数 Approx. 18; 最大功率 150 | 原厂电气模板 JAT333X398YB；PDF 第 3 页；型号为已展开电阻公差/B值公差的电气核心料号 | 33 | KΩ | ±1% | 3980 | 25/85°C | -40~125°C |  |  |  | 温度检测 ¦ 环氧包封 ¦ 径向引线
JOYIN(久尹) | JAT333F398GB | JAT | 热敏电阻（NTC Thermistor） | 插件 | 径向引线 |  |  | JAT 33KΩ ±1% B25/85°C=3980K ±2% | Active | C:\Users\zjh\Desktop\被动产品线资料\信昌PDC\Resistor电阻\JAT.pdf | JOYIN official PDF sync 2026-06: JAT.pdf | 原厂PDF规格表 | 2026-06-27 09:18:17 | 原厂电气模板 JAT333X398YB；PDF 第 3 页；型号为已展开电阻公差/B值公差的电气核心料号 | B值误差 ±2% | 耗散系数 Approx. 2.5; 热时间常数 Approx. 18; 最大功率 150 | 原厂电气模板 JAT333X398YB；PDF 第 3 页；型号为已展开电阻公差/B值公差的电气核心料号 | 33 | KΩ | ±1% | 3980 | 25/85°C | -40~125°C |  |  |  | 温度检测 ¦ 环氧包封 ¦ 径向引线
JOYIN(久尹) | JAT333F398FB | JAT | 热敏电阻（NTC Thermistor） | 插件 | 径向引线 |  |  | JAT 33KΩ ±1% B25/85°C=3980K ±1% | Active | C:\Users\zjh\Desktop\被动产品线资料\信昌PDC\Resistor电阻\JAT.pdf | JOYIN official PDF sync 2026-06: JAT.pdf | 原厂PDF规格表 | 2026-06-27 09:18:17 | 原厂电气模板 JAT333X398YB；PDF 第 3 页；型号为已展开电阻公差/B值公差的电气核心料号 | B值误差 ±1% | 耗散系数 Approx. 2.5; 热时间常数 Approx. 18; 最大功率 150 | 原厂电气模板 JAT333X398YB；PDF 第 3 页；型号为已展开电阻公差/B值公差的电气核心料号 | 33 | KΩ | ±1% | 3980 | 25/85°C | -40~125°C |  |  |  | 温度检测 ¦ 环氧包封 ¦ 径向引线
JOYIN(久尹) | JAT473K409JB | JAT | 热敏电阻（NTC Thermistor） | 插件 | 径向引线 |  |  | JAT 47KΩ ±10% B25/85°C=4090K ±5% | Active | C:\Users\zjh\Desktop\被动产品线资料\信昌PDC\Resistor电阻\JAT.pdf | JOYIN official PDF sync 2026-06: JAT.pdf | 原厂PDF规格表 | 2026-06-27 09:18:17 | 原厂电气模板 JAT473X409YB；PDF 第 3 页；型号为已展开电阻公差/B值公差的电气核心料号 | B值误差 ±5% | 耗散系数 Approx. 2.5; 热时间常数 Approx. 18; 最大功率 150 | 原厂电气模板 JAT473X409YB；PDF 第 3 页；型号为已展开电阻公差/B值公差的电气核心料号 | 47 | KΩ | ±10% | 4090 | 25/85°C | -40~125°C |  |  |  | 温度检测 ¦ 环氧包封 ¦ 径向引线
JOYIN(久尹) | JAT473K409HB | JAT | 热敏电阻（NTC Thermistor） | 插件 | 径向引线 |  |  | JAT 47KΩ ±10% B25/85°C=4090K ±3% | Active | C:\Users\zjh\Desktop\被动产品线资料\信昌PDC\Resistor电阻\JAT.pdf | JOYIN official PDF sync 2026-06: JAT.pdf | 原厂PDF规格表 | 2026-06-27 09:18:17 | 原厂电气模板 JAT473X409YB；PDF 第 3 页；型号为已展开电阻公差/B值公差的电气核心料号 | B值误差 ±3% | 耗散系数 Approx. 2.5; 热时间常数 Approx. 18; 最大功率 150 | 原厂电气模板 JAT473X409YB；PDF 第 3 页；型号为已展开电阻公差/B值公差的电气核心料号 | 47 | KΩ | ±10% | 4090 | 25/85°C | -40~125°C |  |  |  | 温度检测 ¦ 环氧包封 ¦ 径向引线
JOYIN(久尹) | JAT473K409GB | JAT | 热敏电阻（NTC Thermistor） | 插件 | 径向引线 |  |  | JAT 47KΩ ±10% B25/85°C=4090K ±2% | Active | C:\Users\zjh\Desktop\被动产品线资料\信昌PDC\Resistor电阻\JAT.pdf | JOYIN official PDF sync 2026-06: JAT.pdf | 原厂PDF规格表 | 2026-06-27 09:18:17 | 原厂电气模板 JAT473X409YB；PDF 第 3 页；型号为已展开电阻公差/B值公差的电气核心料号 | B值误差 ±2% | 耗散系数 Approx. 2.5; 热时间常数 Approx. 18; 最大功率 150 | 原厂电气模板 JAT473X409YB；PDF 第 3 页；型号为已展开电阻公差/B值公差的电气核心料号 | 47 | KΩ | ±10% | 4090 | 25/85°C | -40~125°C |  |  |  | 温度检测 ¦ 环氧包封 ¦ 径向引线
JOYIN(久尹) | JAT473K409FB | JAT | 热敏电阻（NTC Thermistor） | 插件 | 径向引线 |  |  | JAT 47KΩ ±10% B25/85°C=4090K ±1% | Active | C:\Users\zjh\Desktop\被动产品线资料\信昌PDC\Resistor电阻\JAT.pdf | JOYIN official PDF sync 2026-06: JAT.pdf | 原厂PDF规格表 | 2026-06-27 09:18:17 | 原厂电气模板 JAT473X409YB；PDF 第 3 页；型号为已展开电阻公差/B值公差的电气核心料号 | B值误差 ±1% | 耗散系数 Approx. 2.5; 热时间常数 Approx. 18; 最大功率 150 | 原厂电气模板 JAT473X409YB；PDF 第 3 页；型号为已展开电阻公差/B值公差的电气核心料号 | 47 | KΩ | ±10% | 4090 | 25/85°C | -40~125°C |  |  |  | 温度检测 ¦ 环氧包封 ¦ 径向引线
JOYIN(久尹) | JAT473J409JB | JAT | 热敏电阻（NTC Thermistor） | 插件 | 径向引线 |  |  | JAT 47KΩ ±5% B25/85°C=4090K ±5% | Active | C:\Users\zjh\Desktop\被动产品线资料\信昌PDC\Resistor电阻\JAT.pdf | JOYIN official PDF sync 2026-06: JAT.pdf | 原厂PDF规格表 | 2026-06-27 09:18:17 | 原厂电气模板 JAT473X409YB；PDF 第 3 页；型号为已展开电阻公差/B值公差的电气核心料号 | B值误差 ±5% | 耗散系数 Approx. 2.5; 热时间常数 Approx. 18; 最大功率 150 | 原厂电气模板 JAT473X409YB；PDF 第 3 页；型号为已展开电阻公差/B值公差的电气核心料号 | 47 | KΩ | ±5% | 4090 | 25/85°C | -40~125°C |  |  |  | 温度检测 ¦ 环氧包封 ¦ 径向引线
JOYIN(久尹) | JAT473J409HB | JAT | 热敏电阻（NTC Thermistor） | 插件 | 径向引线 |  |  | JAT 47KΩ ±5% B25/85°C=4090K ±3% | Active | C:\Users\zjh\Desktop\被动产品线资料\信昌PDC\Resistor电阻\JAT.pdf | JOYIN official PDF sync 2026-06: JAT.pdf | 原厂PDF规格表 | 2026-06-27 09:18:17 | 原厂电气模板 JAT473X409YB；PDF 第 3 页；型号为已展开电阻公差/B值公差的电气核心料号 | B值误差 ±3% | 耗散系数 Approx. 2.5; 热时间常数 Approx. 18; 最大功率 150 | 原厂电气模板 JAT473X409YB；PDF 第 3 页；型号为已展开电阻公差/B值公差的电气核心料号 | 47 | KΩ | ±5% | 4090 | 25/85°C | -40~125°C |  |  |  | 温度检测 ¦ 环氧包封 ¦ 径向引线
JOYIN(久尹) | JAT473J409GB | JAT | 热敏电阻（NTC Thermistor） | 插件 | 径向引线 |  |  | JAT 47KΩ ±5% B25/85°C=4090K ±2% | Active | C:\Users\zjh\Desktop\被动产品线资料\信昌PDC\Resistor电阻\JAT.pdf | JOYIN official PDF sync 2026-06: JAT.pdf | 原厂PDF规格表 | 2026-06-27 09:18:17 | 原厂电气模板 JAT473X409YB；PDF 第 3 页；型号为已展开电阻公差/B值公差的电气核心料号 | B值误差 ±2% | 耗散系数 Approx. 2.5; 热时间常数 Approx. 18; 最大功率 150 | 原厂电气模板 JAT473X409YB；PDF 第 3 页；型号为已展开电阻公差/B值公差的电气核心料号 | 47 | KΩ | ±5% | 4090 | 25/85°C | -40~125°C |  |  |  | 温度检测 ¦ 环氧包封 ¦ 径向引线
JOYIN(久尹) | JAT473J409FB | JAT | 热敏电阻（NTC Thermistor） | 插件 | 径向引线 |  |  | JAT 47KΩ ±5% B25/85°C=4090K ±1% | Active | C:\Users\zjh\Desktop\被动产品线资料\信昌PDC\Resistor电阻\JAT.pdf | JOYIN official PDF sync 2026-06: JAT.pdf | 原厂PDF规格表 | 2026-06-27 09:18:17 | 原厂电气模板 JAT473X409YB；PDF 第 3 页；型号为已展开电阻公差/B值公差的电气核心料号 | B值误差 ±1% | 耗散系数 Approx. 2.5; 热时间常数 Approx. 18; 最大功率 150 | 原厂电气模板 JAT473X409YB；PDF 第 3 页；型号为已展开电阻公差/B值公差的电气核心料号 | 47 | KΩ | ±5% | 4090 | 25/85°C | -40~125°C |  |  |  | 温度检测 ¦ 环氧包封 ¦ 径向引线
JOYIN(久尹) | JAT473H409JB | JAT | 热敏电阻（NTC Thermistor） | 插件 | 径向引线 |  |  | JAT 47KΩ ±3% B25/85°C=4090K ±5% | Active | C:\Users\zjh\Desktop\被动产品线资料\信昌PDC\Resistor电阻\JAT.pdf | JOYIN official PDF sync 2026-06: JAT.pdf | 原厂PDF规格表 | 2026-06-27 09:18:17 | 原厂电气模板 JAT473X409YB；PDF 第 3 页；型号为已展开电阻公差/B值公差的电气核心料号 | B值误差 ±5% | 耗散系数 Approx. 2.5; 热时间常数 Approx. 18; 最大功率 150 | 原厂电气模板 JAT473X409YB；PDF 第 3 页；型号为已展开电阻公差/B值公差的电气核心料号 | 47 | KΩ | ±3% | 4090 | 25/85°C | -40~125°C |  |  |  | 温度检测 ¦ 环氧包封 ¦ 径向引线
JOYIN(久尹) | JAT473H409HB | JAT | 热敏电阻（NTC Thermistor） | 插件 | 径向引线 |  |  | JAT 47KΩ ±3% B25/85°C=4090K ±3% | Active | C:\Users\zjh\Desktop\被动产品线资料\信昌PDC\Resistor电阻\JAT.pdf | JOYIN official PDF sync 2026-06: JAT.pdf | 原厂PDF规格表 | 2026-06-27 09:18:17 | 原厂电气模板 JAT473X409YB；PDF 第 3 页；型号为已展开电阻公差/B值公差的电气核心料号 | B值误差 ±3% | 耗散系数 Approx. 2.5; 热时间常数 Approx. 18; 最大功率 150 | 原厂电气模板 JAT473X409YB；PDF 第 3 页；型号为已展开电阻公差/B值公差的电气核心料号 | 47 | KΩ | ±3% | 4090 | 25/85°C | -40~125°C |  |  |  | 温度检测 ¦ 环氧包封 ¦ 径向引线
JOYIN(久尹) | JAT473H409GB | JAT | 热敏电阻（NTC Thermistor） | 插件 | 径向引线 |  |  | JAT 47KΩ ±3% B25/85°C=4090K ±2% | Active | C:\Users\zjh\Desktop\被动产品线资料\信昌PDC\Resistor电阻\JAT.pdf | JOYIN official PDF sync 2026-06: JAT.pdf | 原厂PDF规格表 | 2026-06-27 09:18:17 | 原厂电气模板 JAT473X409YB；PDF 第 3 页；型号为已展开电阻公差/B值公差的电气核心料号 | B值误差 ±2% | 耗散系数 Approx. 2.5; 热时间常数 Approx. 18; 最大功率 150 | 原厂电气模板 JAT473X409YB；PDF 第 3 页；型号为已展开电阻公差/B值公差的电气核心料号 | 47 | KΩ | ±3% | 4090 | 25/85°C | -40~125°C |  |  |  | 温度检测 ¦ 环氧包封 ¦ 径向引线
JOYIN(久尹) | JAT473H409FB | JAT | 热敏电阻（NTC Thermistor） | 插件 | 径向引线 |  |  | JAT 47KΩ ±3% B25/85°C=4090K ±1% | Active | C:\Users\zjh\Desktop\被动产品线资料\信昌PDC\Resistor电阻\JAT.pdf | JOYIN official PDF sync 2026-06: JAT.pdf | 原厂PDF规格表 | 2026-06-27 09:18:17 | 原厂电气模板 JAT473X409YB；PDF 第 3 页；型号为已展开电阻公差/B值公差的电气核心料号 | B值误差 ±1% | 耗散系数 Approx. 2.5; 热时间常数 Approx. 18; 最大功率 150 | 原厂电气模板 JAT473X409YB；PDF 第 3 页；型号为已展开电阻公差/B值公差的电气核心料号 | 47 | KΩ | ±3% | 4090 | 25/85°C | -40~125°C |  |  |  | 温度检测 ¦ 环氧包封 ¦ 径向引线
JOYIN(久尹) | JAT473G409JB | JAT | 热敏电阻（NTC Thermistor） | 插件 | 径向引线 |  |  | JAT 47KΩ ±2% B25/85°C=4090K ±5% | Active | C:\Users\zjh\Desktop\被动产品线资料\信昌PDC\Resistor电阻\JAT.pdf | JOYIN official PDF sync 2026-06: JAT.pdf | 原厂PDF规格表 | 2026-06-27 09:18:17 | 原厂电气模板 JAT473X409YB；PDF 第 3 页；型号为已展开电阻公差/B值公差的电气核心料号 | B值误差 ±5% | 耗散系数 Approx. 2.5; 热时间常数 Approx. 18; 最大功率 150 | 原厂电气模板 JAT473X409YB；PDF 第 3 页；型号为已展开电阻公差/B值公差的电气核心料号 | 47 | KΩ | ±2% | 4090 | 25/85°C | -40~125°C |  |  |  | 温度检测 ¦ 环氧包封 ¦ 径向引线
JOYIN(久尹) | JAT473G409HB | JAT | 热敏电阻（NTC Thermistor） | 插件 | 径向引线 |  |  | JAT 47KΩ ±2% B25/85°C=4090K ±3% | Active | C:\Users\zjh\Desktop\被动产品线资料\信昌PDC\Resistor电阻\JAT.pdf | JOYIN official PDF sync 2026-06: JAT.pdf | 原厂PDF规格表 | 2026-06-27 09:18:17 | 原厂电气模板 JAT473X409YB；PDF 第 3 页；型号为已展开电阻公差/B值公差的电气核心料号 | B值误差 ±3% | 耗散系数 Approx. 2.5; 热时间常数 Approx. 18; 最大功率 150 | 原厂电气模板 JAT473X409YB；PDF 第 3 页；型号为已展开电阻公差/B值公差的电气核心料号 | 47 | KΩ | ±2% | 4090 | 25/85°C | -40~125°C |  |  |  | 温度检测 ¦ 环氧包封 ¦ 径向引线
JOYIN(久尹) | JAT473G409GB | JAT | 热敏电阻（NTC Thermistor） | 插件 | 径向引线 |  |  | JAT 47KΩ ±2% B25/85°C=4090K ±2% | Active | C:\Users\zjh\Desktop\被动产品线资料\信昌PDC\Resistor电阻\JAT.pdf | JOYIN official PDF sync 2026-06: JAT.pdf | 原厂PDF规格表 | 2026-06-27 09:18:17 | 原厂电气模板 JAT473X409YB；PDF 第 3 页；型号为已展开电阻公差/B值公差的电气核心料号 | B值误差 ±2% | 耗散系数 Approx. 2.5; 热时间常数 Approx. 18; 最大功率 150 | 原厂电气模板 JAT473X409YB；PDF 第 3 页；型号为已展开电阻公差/B值公差的电气核心料号 | 47 | KΩ | ±2% | 4090 | 25/85°C | -40~125°C |  |  |  | 温度检测 ¦ 环氧包封 ¦ 径向引线
JOYIN(久尹) | JAT473G409FB | JAT | 热敏电阻（NTC Thermistor） | 插件 | 径向引线 |  |  | JAT 47KΩ ±2% B25/85°C=4090K ±1% | Active | C:\Users\zjh\Desktop\被动产品线资料\信昌PDC\Resistor电阻\JAT.pdf | JOYIN official PDF sync 2026-06: JAT.pdf | 原厂PDF规格表 | 2026-06-27 09:18:17 | 原厂电气模板 JAT473X409YB；PDF 第 3 页；型号为已展开电阻公差/B值公差的电气核心料号 | B值误差 ±1% | 耗散系数 Approx. 2.5; 热时间常数 Approx. 18; 最大功率 150 | 原厂电气模板 JAT473X409YB；PDF 第 3 页；型号为已展开电阻公差/B值公差的电气核心料号 | 47 | KΩ | ±2% | 4090 | 25/85°C | -40~125°C |  |  |  | 温度检测 ¦ 环氧包封 ¦ 径向引线
JOYIN(久尹) | JAT473F409JB | JAT | 热敏电阻（NTC Thermistor） | 插件 | 径向引线 |  |  | JAT 47KΩ ±1% B25/85°C=4090K ±5% | Active | C:\Users\zjh\Desktop\被动产品线资料\信昌PDC\Resistor电阻\JAT.pdf | JOYIN official PDF sync 2026-06: JAT.pdf | 原厂PDF规格表 | 2026-06-27 09:18:17 | 原厂电气模板 JAT473X409YB；PDF 第 3 页；型号为已展开电阻公差/B值公差的电气核心料号 | B值误差 ±5% | 耗散系数 Approx. 2.5; 热时间常数 Approx. 18; 最大功率 150 | 原厂电气模板 JAT473X409YB；PDF 第 3 页；型号为已展开电阻公差/B值公差的电气核心料号 | 47 | KΩ | ±1% | 4090 | 25/85°C | -40~125°C |  |  |  | 温度检测 ¦ 环氧包封 ¦ 径向引线
JOYIN(久尹) | JAT473F409HB | JAT | 热敏电阻（NTC Thermistor） | 插件 | 径向引线 |  |  | JAT 47KΩ ±1% B25/85°C=4090K ±3% | Active | C:\Users\zjh\Desktop\被动产品线资料\信昌PDC\Resistor电阻\JAT.pdf | JOYIN official PDF sync 2026-06: JAT.pdf | 原厂PDF规格表 | 2026-06-27 09:18:17 | 原厂电气模板 JAT473X409YB；PDF 第 3 页；型号为已展开电阻公差/B值公差的电气核心料号 | B值误差 ±3% | 耗散系数 Approx. 2.5; 热时间常数 Approx. 18; 最大功率 150 | 原厂电气模板 JAT473X409YB；PDF 第 3 页；型号为已展开电阻公差/B值公差的电气核心料号 | 47 | KΩ | ±1% | 4090 | 25/85°C | -40~125°C |  |  |  | 温度检测 ¦ 环氧包封 ¦ 径向引线
JOYIN(久尹) | JAT473F409GB | JAT | 热敏电阻（NTC Thermistor） | 插件 | 径向引线 |  |  | JAT 47KΩ ±1% B25/85°C=4090K ±2% | Active | C:\Users\zjh\Desktop\被动产品线资料\信昌PDC\Resistor电阻\JAT.pdf | JOYIN official PDF sync 2026-06: JAT.pdf | 原厂PDF规格表 | 2026-06-27 09:18:17 | 原厂电气模板 JAT473X409YB；PDF 第 3 页；型号为已展开电阻公差/B值公差的电气核心料号 | B值误差 ±2% | 耗散系数 Approx. 2.5; 热时间常数 Approx. 18; 最大功率 150 | 原厂电气模板 JAT473X409YB；PDF 第 3 页；型号为已展开电阻公差/B值公差的电气核心料号 | 47 | KΩ | ±1% | 4090 | 25/85°C | -40~125°C |  |  |  | 温度检测 ¦ 环氧包封 ¦ 径向引线
JOYIN(久尹) | JAT473F409FB | JAT | 热敏电阻（NTC Thermistor） | 插件 | 径向引线 |  |  | JAT 47KΩ ±1% B25/85°C=4090K ±1% | Active | C:\Users\zjh\Desktop\被动产品线资料\信昌PDC\Resistor电阻\JAT.pdf | JOYIN official PDF sync 2026-06: JAT.pdf | 原厂PDF规格表 | 2026-06-27 09:18:17 | 原厂电气模板 JAT473X409YB；PDF 第 3 页；型号为已展开电阻公差/B值公差的电气核心料号 | B值误差 ±1% | 耗散系数 Approx. 2.5; 热时间常数 Approx. 18; 最大功率 150 | 原厂电气模板 JAT473X409YB；PDF 第 3 页；型号为已展开电阻公差/B值公差的电气核心料号 | 47 | KΩ | ±1% | 4090 | 25/85°C | -40~125°C |  |  |  | 温度检测 ¦ 环氧包封 ¦ 径向引线
JOYIN(久尹) | JAT503K409JB | JAT | 热敏电阻（NTC Thermistor） | 插件 | 径向引线 |  |  | JAT 50KΩ ±10% B25/85°C=4090K ±5% | Active | C:\Users\zjh\Desktop\被动产品线资料\信昌PDC\Resistor电阻\JAT.pdf | JOYIN official PDF sync 2026-06: JAT.pdf | 原厂PDF规格表 | 2026-06-27 09:18:17 | 原厂电气模板 JAT503X409YB；PDF 第 3 页；型号为已展开电阻公差/B值公差的电气核心料号 | B值误差 ±5% | 耗散系数 Approx. 2.5; 热时间常数 Approx. 18; 最大功率 150 | 原厂电气模板 JAT503X409YB；PDF 第 3 页；型号为已展开电阻公差/B值公差的电气核心料号 | 50 | KΩ | ±10% | 4090 | 25/85°C | -40~125°C |  |  |  | 温度检测 ¦ 环氧包封 ¦ 径向引线
JOYIN(久尹) | JAT503K409HB | JAT | 热敏电阻（NTC Thermistor） | 插件 | 径向引线 |  |  | JAT 50KΩ ±10% B25/85°C=4090K ±3% | Active | C:\Users\zjh\Desktop\被动产品线资料\信昌PDC\Resistor电阻\JAT.pdf | JOYIN official PDF sync 2026-06: JAT.pdf | 原厂PDF规格表 | 2026-06-27 09:18:17 | 原厂电气模板 JAT503X409YB；PDF 第 3 页；型号为已展开电阻公差/B值公差的电气核心料号 | B值误差 ±3% | 耗散系数 Approx. 2.5; 热时间常数 Approx. 18; 最大功率 150 | 原厂电气模板 JAT503X409YB；PDF 第 3 页；型号为已展开电阻公差/B值公差的电气核心料号 | 50 | KΩ | ±10% | 4090 | 25/85°C | -40~125°C |  |  |  | 温度检测 ¦ 环氧包封 ¦ 径向引线
JOYIN(久尹) | JAT503K409GB | JAT | 热敏电阻（NTC Thermistor） | 插件 | 径向引线 |  |  | JAT 50KΩ ±10% B25/85°C=4090K ±2% | Active | C:\Users\zjh\Desktop\被动产品线资料\信昌PDC\Resistor电阻\JAT.pdf | JOYIN official PDF sync 2026-06: JAT.pdf | 原厂PDF规格表 | 2026-06-27 09:18:17 | 原厂电气模板 JAT503X409YB；PDF 第 3 页；型号为已展开电阻公差/B值公差的电气核心料号 | B值误差 ±2% | 耗散系数 Approx. 2.5; 热时间常数 Approx. 18; 最大功率 150 | 原厂电气模板 JAT503X409YB；PDF 第 3 页；型号为已展开电阻公差/B值公差的电气核心料号 | 50 | KΩ | ±10% | 4090 | 25/85°C | -40~125°C |  |  |  | 温度检测 ¦ 环氧包封 ¦ 径向引线
JOYIN(久尹) | JAT503K409FB | JAT | 热敏电阻（NTC Thermistor） | 插件 | 径向引线 |  |  | JAT 50KΩ ±10% B25/85°C=4090K ±1% | Active | C:\Users\zjh\Desktop\被动产品线资料\信昌PDC\Resistor电阻\JAT.pdf | JOYIN official PDF sync 2026-06: JAT.pdf | 原厂PDF规格表 | 2026-06-27 09:18:17 | 原厂电气模板 JAT503X409YB；PDF 第 3 页；型号为已展开电阻公差/B值公差的电气核心料号 | B值误差 ±1% | 耗散系数 Approx. 2.5; 热时间常数 Approx. 18; 最大功率 150 | 原厂电气模板 JAT503X409YB；PDF 第 3 页；型号为已展开电阻公差/B值公差的电气核心料号 | 50 | KΩ | ±10% | 4090 | 25/85°C | -40~125°C |  |  |  | 温度检测 ¦ 环氧包封 ¦ 径向引线
JOYIN(久尹) | JAT503J409JB | JAT | 热敏电阻（NTC Thermistor） | 插件 | 径向引线 |  |  | JAT 50KΩ ±5% B25/85°C=4090K ±5% | Active | C:\Users\zjh\Desktop\被动产品线资料\信昌PDC\Resistor电阻\JAT.pdf | JOYIN official PDF sync 2026-06: JAT.pdf | 原厂PDF规格表 | 2026-06-27 09:18:17 | 原厂电气模板 JAT503X409YB；PDF 第 3 页；型号为已展开电阻公差/B值公差的电气核心料号 | B值误差 ±5% | 耗散系数 Approx. 2.5; 热时间常数 Approx. 18; 最大功率 150 | 原厂电气模板 JAT503X409YB；PDF 第 3 页；型号为已展开电阻公差/B值公差的电气核心料号 | 50 | KΩ | ±5% | 4090 | 25/85°C | -40~125°C |  |  |  | 温度检测 ¦ 环氧包封 ¦ 径向引线
JOYIN(久尹) | JAT503J409HB | JAT | 热敏电阻（NTC Thermistor） | 插件 | 径向引线 |  |  | JAT 50KΩ ±5% B25/85°C=4090K ±3% | Active | C:\Users\zjh\Desktop\被动产品线资料\信昌PDC\Resistor电阻\JAT.pdf | JOYIN official PDF sync 2026-06: JAT.pdf | 原厂PDF规格表 | 2026-06-27 09:18:17 | 原厂电气模板 JAT503X409YB；PDF 第 3 页；型号为已展开电阻公差/B值公差的电气核心料号 | B值误差 ±3% | 耗散系数 Approx. 2.5; 热时间常数 Approx. 18; 最大功率 150 | 原厂电气模板 JAT503X409YB；PDF 第 3 页；型号为已展开电阻公差/B值公差的电气核心料号 | 50 | KΩ | ±5% | 4090 | 25/85°C | -40~125°C |  |  |  | 温度检测 ¦ 环氧包封 ¦ 径向引线
JOYIN(久尹) | JAT503J409GB | JAT | 热敏电阻（NTC Thermistor） | 插件 | 径向引线 |  |  | JAT 50KΩ ±5% B25/85°C=4090K ±2% | Active | C:\Users\zjh\Desktop\被动产品线资料\信昌PDC\Resistor电阻\JAT.pdf | JOYIN official PDF sync 2026-06: JAT.pdf | 原厂PDF规格表 | 2026-06-27 09:18:17 | 原厂电气模板 JAT503X409YB；PDF 第 3 页；型号为已展开电阻公差/B值公差的电气核心料号 | B值误差 ±2% | 耗散系数 Approx. 2.5; 热时间常数 Approx. 18; 最大功率 150 | 原厂电气模板 JAT503X409YB；PDF 第 3 页；型号为已展开电阻公差/B值公差的电气核心料号 | 50 | KΩ | ±5% | 4090 | 25/85°C | -40~125°C |  |  |  | 温度检测 ¦ 环氧包封 ¦ 径向引线
JOYIN(久尹) | JAT503J409FB | JAT | 热敏电阻（NTC Thermistor） | 插件 | 径向引线 |  |  | JAT 50KΩ ±5% B25/85°C=4090K ±1% | Active | C:\Users\zjh\Desktop\被动产品线资料\信昌PDC\Resistor电阻\JAT.pdf | JOYIN official PDF sync 2026-06: JAT.pdf | 原厂PDF规格表 | 2026-06-27 09:18:17 | 原厂电气模板 JAT503X409YB；PDF 第 3 页；型号为已展开电阻公差/B值公差的电气核心料号 | B值误差 ±1% | 耗散系数 Approx. 2.5; 热时间常数 Approx. 18; 最大功率 150 | 原厂电气模板 JAT503X409YB；PDF 第 3 页；型号为已展开电阻公差/B值公差的电气核心料号 | 50 | KΩ | ±5% | 4090 | 25/85°C | -40~125°C |  |  |  | 温度检测 ¦ 环氧包封 ¦ 径向引线
JOYIN(久尹) | JAT503H409JB | JAT | 热敏电阻（NTC Thermistor） | 插件 | 径向引线 |  |  | JAT 50KΩ ±3% B25/85°C=4090K ±5% | Active | C:\Users\zjh\Desktop\被动产品线资料\信昌PDC\Resistor电阻\JAT.pdf | JOYIN official PDF sync 2026-06: JAT.pdf | 原厂PDF规格表 | 2026-06-27 09:18:17 | 原厂电气模板 JAT503X409YB；PDF 第 3 页；型号为已展开电阻公差/B值公差的电气核心料号 | B值误差 ±5% | 耗散系数 Approx. 2.5; 热时间常数 Approx. 18; 最大功率 150 | 原厂电气模板 JAT503X409YB；PDF 第 3 页；型号为已展开电阻公差/B值公差的电气核心料号 | 50 | KΩ | ±3% | 4090 | 25/85°C | -40~125°C |  |  |  | 温度检测 ¦ 环氧包封 ¦ 径向引线
JOYIN(久尹) | JAT503H409HB | JAT | 热敏电阻（NTC Thermistor） | 插件 | 径向引线 |  |  | JAT 50KΩ ±3% B25/85°C=4090K ±3% | Active | C:\Users\zjh\Desktop\被动产品线资料\信昌PDC\Resistor电阻\JAT.pdf | JOYIN official PDF sync 2026-06: JAT.pdf | 原厂PDF规格表 | 2026-06-27 09:18:17 | 原厂电气模板 JAT503X409YB；PDF 第 3 页；型号为已展开电阻公差/B值公差的电气核心料号 | B值误差 ±3% | 耗散系数 Approx. 2.5; 热时间常数 Approx. 18; 最大功率 150 | 原厂电气模板 JAT503X409YB；PDF 第 3 页；型号为已展开电阻公差/B值公差的电气核心料号 | 50 | KΩ | ±3% | 4090 | 25/85°C | -40~125°C |  |  |  | 温度检测 ¦ 环氧包封 ¦ 径向引线
JOYIN(久尹) | JAT503H409GB | JAT | 热敏电阻（NTC Thermistor） | 插件 | 径向引线 |  |  | JAT 50KΩ ±3% B25/85°C=4090K ±2% | Active | C:\Users\zjh\Desktop\被动产品线资料\信昌PDC\Resistor电阻\JAT.pdf | JOYIN official PDF sync 2026-06: JAT.pdf | 原厂PDF规格表 | 2026-06-27 09:18:17 | 原厂电气模板 JAT503X409YB；PDF 第 3 页；型号为已展开电阻公差/B值公差的电气核心料号 | B值误差 ±2% | 耗散系数 Approx. 2.5; 热时间常数 Approx. 18; 最大功率 150 | 原厂电气模板 JAT503X409YB；PDF 第 3 页；型号为已展开电阻公差/B值公差的电气核心料号 | 50 | KΩ | ±3% | 4090 | 25/85°C | -40~125°C |  |  |  | 温度检测 ¦ 环氧包封 ¦ 径向引线
JOYIN(久尹) | JAT503H409FB | JAT | 热敏电阻（NTC Thermistor） | 插件 | 径向引线 |  |  | JAT 50KΩ ±3% B25/85°C=4090K ±1% | Active | C:\Users\zjh\Desktop\被动产品线资料\信昌PDC\Resistor电阻\JAT.pdf | JOYIN official PDF sync 2026-06: JAT.pdf | 原厂PDF规格表 | 2026-06-27 09:18:17 | 原厂电气模板 JAT503X409YB；PDF 第 3 页；型号为已展开电阻公差/B值公差的电气核心料号 | B值误差 ±1% | 耗散系数 Approx. 2.5; 热时间常数 Approx. 18; 最大功率 150 | 原厂电气模板 JAT503X409YB；PDF 第 3 页；型号为已展开电阻公差/B值公差的电气核心料号 | 50 | KΩ | ±3% | 4090 | 25/85°C | -40~125°C |  |  |  | 温度检测 ¦ 环氧包封 ¦ 径向引线
JOYIN(久尹) | JAT503G409JB | JAT | 热敏电阻（NTC Thermistor） | 插件 | 径向引线 |  |  | JAT 50KΩ ±2% B25/85°C=4090K ±5% | Active | C:\Users\zjh\Desktop\被动产品线资料\信昌PDC\Resistor电阻\JAT.pdf | JOYIN official PDF sync 2026-06: JAT.pdf | 原厂PDF规格表 | 2026-06-27 09:18:17 | 原厂电气模板 JAT503X409YB；PDF 第 3 页；型号为已展开电阻公差/B值公差的电气核心料号 | B值误差 ±5% | 耗散系数 Approx. 2.5; 热时间常数 Approx. 18; 最大功率 150 | 原厂电气模板 JAT503X409YB；PDF 第 3 页；型号为已展开电阻公差/B值公差的电气核心料号 | 50 | KΩ | ±2% | 4090 | 25/85°C | -40~125°C |  |  |  | 温度检测 ¦ 环氧包封 ¦ 径向引线
JOYIN(久尹) | JAT503G409HB | JAT | 热敏电阻（NTC Thermistor） | 插件 | 径向引线 |  |  | JAT 50KΩ ±2% B25/85°C=4090K ±3% | Active | C:\Users\zjh\Desktop\被动产品线资料\信昌PDC\Resistor电阻\JAT.pdf | JOYIN official PDF sync 2026-06: JAT.pdf | 原厂PDF规格表 | 2026-06-27 09:18:17 | 原厂电气模板 JAT503X409YB；PDF 第 3 页；型号为已展开电阻公差/B值公差的电气核心料号 | B值误差 ±3% | 耗散系数 Approx. 2.5; 热时间常数 Approx. 18; 最大功率 150 | 原厂电气模板 JAT503X409YB；PDF 第 3 页；型号为已展开电阻公差/B值公差的电气核心料号 | 50 | KΩ | ±2% | 4090 | 25/85°C | -40~125°C |  |  |  | 温度检测 ¦ 环氧包封 ¦ 径向引线
JOYIN(久尹) | JAT503G409GB | JAT | 热敏电阻（NTC Thermistor） | 插件 | 径向引线 |  |  | JAT 50KΩ ±2% B25/85°C=4090K ±2% | Active | C:\Users\zjh\Desktop\被动产品线资料\信昌PDC\Resistor电阻\JAT.pdf | JOYIN official PDF sync 2026-06: JAT.pdf | 原厂PDF规格表 | 2026-06-27 09:18:17 | 原厂电气模板 JAT503X409YB；PDF 第 3 页；型号为已展开电阻公差/B值公差的电气核心料号 | B值误差 ±2% | 耗散系数 Approx. 2.5; 热时间常数 Approx. 18; 最大功率 150 | 原厂电气模板 JAT503X409YB；PDF 第 3 页；型号为已展开电阻公差/B值公差的电气核心料号 | 50 | KΩ | ±2% | 4090 | 25/85°C | -40~125°C |  |  |  | 温度检测 ¦ 环氧包封 ¦ 径向引线
JOYIN(久尹) | JAT503G409FB | JAT | 热敏电阻（NTC Thermistor） | 插件 | 径向引线 |  |  | JAT 50KΩ ±2% B25/85°C=4090K ±1% | Active | C:\Users\zjh\Desktop\被动产品线资料\信昌PDC\Resistor电阻\JAT.pdf | JOYIN official PDF sync 2026-06: JAT.pdf | 原厂PDF规格表 | 2026-06-27 09:18:17 | 原厂电气模板 JAT503X409YB；PDF 第 3 页；型号为已展开电阻公差/B值公差的电气核心料号 | B值误差 ±1% | 耗散系数 Approx. 2.5; 热时间常数 Approx. 18; 最大功率 150 | 原厂电气模板 JAT503X409YB；PDF 第 3 页；型号为已展开电阻公差/B值公差的电气核心料号 | 50 | KΩ | ±2% | 4090 | 25/85°C | -40~125°C |  |  |  | 温度检测 ¦ 环氧包封 ¦ 径向引线
JOYIN(久尹) | JAT503F409JB | JAT | 热敏电阻（NTC Thermistor） | 插件 | 径向引线 |  |  | JAT 50KΩ ±1% B25/85°C=4090K ±5% | Active | C:\Users\zjh\Desktop\被动产品线资料\信昌PDC\Resistor电阻\JAT.pdf | JOYIN official PDF sync 2026-06: JAT.pdf | 原厂PDF规格表 | 2026-06-27 09:18:17 | 原厂电气模板 JAT503X409YB；PDF 第 3 页；型号为已展开电阻公差/B值公差的电气核心料号 | B值误差 ±5% | 耗散系数 Approx. 2.5; 热时间常数 Approx. 18; 最大功率 150 | 原厂电气模板 JAT503X409YB；PDF 第 3 页；型号为已展开电阻公差/B值公差的电气核心料号 | 50 | KΩ | ±1% | 4090 | 25/85°C | -40~125°C |  |  |  | 温度检测 ¦ 环氧包封 ¦ 径向引线
JOYIN(久尹) | JAT503F409HB | JAT | 热敏电阻（NTC Thermistor） | 插件 | 径向引线 |  |  | JAT 50KΩ ±1% B25/85°C=4090K ±3% | Active | C:\Users\zjh\Desktop\被动产品线资料\信昌PDC\Resistor电阻\JAT.pdf | JOYIN official PDF sync 2026-06: JAT.pdf | 原厂PDF规格表 | 2026-06-27 09:18:17 | 原厂电气模板 JAT503X409YB；PDF 第 3 页；型号为已展开电阻公差/B值公差的电气核心料号 | B值误差 ±3% | 耗散系数 Approx. 2.5; 热时间常数 Approx. 18; 最大功率 150 | 原厂电气模板 JAT503X409YB；PDF 第 3 页；型号为已展开电阻公差/B值公差的电气核心料号 | 50 | KΩ | ±1% | 4090 | 25/85°C | -40~125°C |  |  |  | 温度检测 ¦ 环氧包封 ¦ 径向引线
JOYIN(久尹) | JAT503F409GB | JAT | 热敏电阻（NTC Thermistor） | 插件 | 径向引线 |  |  | JAT 50KΩ ±1% B25/85°C=4090K ±2% | Active | C:\Users\zjh\Desktop\被动产品线资料\信昌PDC\Resistor电阻\JAT.pdf | JOYIN official PDF sync 2026-06: JAT.pdf | 原厂PDF规格表 | 2026-06-27 09:18:17 | 原厂电气模板 JAT503X409YB；PDF 第 3 页；型号为已展开电阻公差/B值公差的电气核心料号 | B值误差 ±2% | 耗散系数 Approx. 2.5; 热时间常数 Approx. 18; 最大功率 150 | 原厂电气模板 JAT503X409YB；PDF 第 3 页；型号为已展开电阻公差/B值公差的电气核心料号 | 50 | KΩ | ±1% | 4090 | 25/85°C | -40~125°C |  |  |  | 温度检测 ¦ 环氧包封 ¦ 径向引线
JOYIN(久尹) | JAT503F409FB | JAT | 热敏电阻（NTC Thermistor） | 插件 | 径向引线 |  |  | JAT 50KΩ ±1% B25/85°C=4090K ±1% | Active | C:\Users\zjh\Desktop\被动产品线资料\信昌PDC\Resistor电阻\JAT.pdf | JOYIN official PDF sync 2026-06: JAT.pdf | 原厂PDF规格表 | 2026-06-27 09:18:17 | 原厂电气模板 JAT503X409YB；PDF 第 3 页；型号为已展开电阻公差/B值公差的电气核心料号 | B值误差 ±1% | 耗散系数 Approx. 2.5; 热时间常数 Approx. 18; 最大功率 150 | 原厂电气模板 JAT503X409YB；PDF 第 3 页；型号为已展开电阻公差/B值公差的电气核心料号 | 50 | KΩ | ±1% | 4090 | 25/85°C | -40~125°C |  |  |  | 温度检测 ¦ 环氧包封 ¦ 径向引线
JOYIN(久尹) | JAT104K395JB | JAT | 热敏电阻（NTC Thermistor） | 插件 | 径向引线 |  |  | JAT 100KΩ ±10% B25/85°C=3950K ±5% | Active | C:\Users\zjh\Desktop\被动产品线资料\信昌PDC\Resistor电阻\JAT.pdf | JOYIN official PDF sync 2026-06: JAT.pdf | 原厂PDF规格表 | 2026-06-27 09:18:17 | 原厂电气模板 JAT104X395YB；PDF 第 3 页；型号为已展开电阻公差/B值公差的电气核心料号 | B值误差 ±5% | 耗散系数 Approx. 2.5; 热时间常数 Approx. 18; 最大功率 150 | 原厂电气模板 JAT104X395YB；PDF 第 3 页；型号为已展开电阻公差/B值公差的电气核心料号 | 100 | KΩ | ±10% | 3950 | 25/85°C | -40~125°C |  |  |  | 温度检测 ¦ 环氧包封 ¦ 径向引线
JOYIN(久尹) | JAT104K395HB | JAT | 热敏电阻（NTC Thermistor） | 插件 | 径向引线 |  |  | JAT 100KΩ ±10% B25/85°C=3950K ±3% | Active | C:\Users\zjh\Desktop\被动产品线资料\信昌PDC\Resistor电阻\JAT.pdf | JOYIN official PDF sync 2026-06: JAT.pdf | 原厂PDF规格表 | 2026-06-27 09:18:17 | 原厂电气模板 JAT104X395YB；PDF 第 3 页；型号为已展开电阻公差/B值公差的电气核心料号 | B值误差 ±3% | 耗散系数 Approx. 2.5; 热时间常数 Approx. 18; 最大功率 150 | 原厂电气模板 JAT104X395YB；PDF 第 3 页；型号为已展开电阻公差/B值公差的电气核心料号 | 100 | KΩ | ±10% | 3950 | 25/85°C | -40~125°C |  |  |  | 温度检测 ¦ 环氧包封 ¦ 径向引线
JOYIN(久尹) | JAT104K395GB | JAT | 热敏电阻（NTC Thermistor） | 插件 | 径向引线 |  |  | JAT 100KΩ ±10% B25/85°C=3950K ±2% | Active | C:\Users\zjh\Desktop\被动产品线资料\信昌PDC\Resistor电阻\JAT.pdf | JOYIN official PDF sync 2026-06: JAT.pdf | 原厂PDF规格表 | 2026-06-27 09:18:17 | 原厂电气模板 JAT104X395YB；PDF 第 3 页；型号为已展开电阻公差/B值公差的电气核心料号 | B值误差 ±2% | 耗散系数 Approx. 2.5; 热时间常数 Approx. 18; 最大功率 150 | 原厂电气模板 JAT104X395YB；PDF 第 3 页；型号为已展开电阻公差/B值公差的电气核心料号 | 100 | KΩ | ±10% | 3950 | 25/85°C | -40~125°C |  |  |  | 温度检测 ¦ 环氧包封 ¦ 径向引线
JOYIN(久尹) | JAT104K395FB | JAT | 热敏电阻（NTC Thermistor） | 插件 | 径向引线 |  |  | JAT 100KΩ ±10% B25/85°C=3950K ±1% | Active | C:\Users\zjh\Desktop\被动产品线资料\信昌PDC\Resistor电阻\JAT.pdf | JOYIN official PDF sync 2026-06: JAT.pdf | 原厂PDF规格表 | 2026-06-27 09:18:17 | 原厂电气模板 JAT104X395YB；PDF 第 3 页；型号为已展开电阻公差/B值公差的电气核心料号 | B值误差 ±1% | 耗散系数 Approx. 2.5; 热时间常数 Approx. 18; 最大功率 150 | 原厂电气模板 JAT104X395YB；PDF 第 3 页；型号为已展开电阻公差/B值公差的电气核心料号 | 100 | KΩ | ±10% | 3950 | 25/85°C | -40~125°C |  |  |  | 温度检测 ¦ 环氧包封 ¦ 径向引线
JOYIN(久尹) | JAT104J395JB | JAT | 热敏电阻（NTC Thermistor） | 插件 | 径向引线 |  |  | JAT 100KΩ ±5% B25/85°C=3950K ±5% | Active | C:\Users\zjh\Desktop\被动产品线资料\信昌PDC\Resistor电阻\JAT.pdf | JOYIN official PDF sync 2026-06: JAT.pdf | 原厂PDF规格表 | 2026-06-27 09:18:17 | 原厂电气模板 JAT104X395YB；PDF 第 3 页；型号为已展开电阻公差/B值公差的电气核心料号 | B值误差 ±5% | 耗散系数 Approx. 2.5; 热时间常数 Approx. 18; 最大功率 150 | 原厂电气模板 JAT104X395YB；PDF 第 3 页；型号为已展开电阻公差/B值公差的电气核心料号 | 100 | KΩ | ±5% | 3950 | 25/85°C | -40~125°C |  |  |  | 温度检测 ¦ 环氧包封 ¦ 径向引线
JOYIN(久尹) | JAT104J395HB | JAT | 热敏电阻（NTC Thermistor） | 插件 | 径向引线 |  |  | JAT 100KΩ ±5% B25/85°C=3950K ±3% | Active | C:\Users\zjh\Desktop\被动产品线资料\信昌PDC\Resistor电阻\JAT.pdf | JOYIN official PDF sync 2026-06: JAT.pdf | 原厂PDF规格表 | 2026-06-27 09:18:17 | 原厂电气模板 JAT104X395YB；PDF 第 3 页；型号为已展开电阻公差/B值公差的电气核心料号 | B值误差 ±3% | 耗散系数 Approx. 2.5; 热时间常数 Approx. 18; 最大功率 150 | 原厂电气模板 JAT104X395YB；PDF 第 3 页；型号为已展开电阻公差/B值公差的电气核心料号 | 100 | KΩ | ±5% | 3950 | 25/85°C | -40~125°C |  |  |  | 温度检测 ¦ 环氧包封 ¦ 径向引线
JOYIN(久尹) | JAT104J395GB | JAT | 热敏电阻（NTC Thermistor） | 插件 | 径向引线 |  |  | JAT 100KΩ ±5% B25/85°C=3950K ±2% | Active | C:\Users\zjh\Desktop\被动产品线资料\信昌PDC\Resistor电阻\JAT.pdf | JOYIN official PDF sync 2026-06: JAT.pdf | 原厂PDF规格表 | 2026-06-27 09:18:17 | 原厂电气模板 JAT104X395YB；PDF 第 3 页；型号为已展开电阻公差/B值公差的电气核心料号 | B值误差 ±2% | 耗散系数 Approx. 2.5; 热时间常数 Approx. 18; 最大功率 150 | 原厂电气模板 JAT104X395YB；PDF 第 3 页；型号为已展开电阻公差/B值公差的电气核心料号 | 100 | KΩ | ±5% | 3950 | 25/85°C | -40~125°C |  |  |  | 温度检测 ¦ 环氧包封 ¦ 径向引线
JOYIN(久尹) | JAT104J395FB | JAT | 热敏电阻（NTC Thermistor） | 插件 | 径向引线 |  |  | JAT 100KΩ ±5% B25/85°C=3950K ±1% | Active | C:\Users\zjh\Desktop\被动产品线资料\信昌PDC\Resistor电阻\JAT.pdf | JOYIN official PDF sync 2026-06: JAT.pdf | 原厂PDF规格表 | 2026-06-27 09:18:17 | 原厂电气模板 JAT104X395YB；PDF 第 3 页；型号为已展开电阻公差/B值公差的电气核心料号 | B值误差 ±1% | 耗散系数 Approx. 2.5; 热时间常数 Approx. 18; 最大功率 150 | 原厂电气模板 JAT104X395YB；PDF 第 3 页；型号为已展开电阻公差/B值公差的电气核心料号 | 100 | KΩ | ±5% | 3950 | 25/85°C | -40~125°C |  |  |  | 温度检测 ¦ 环氧包封 ¦ 径向引线
JOYIN(久尹) | JAT104H395JB | JAT | 热敏电阻（NTC Thermistor） | 插件 | 径向引线 |  |  | JAT 100KΩ ±3% B25/85°C=3950K ±5% | Active | C:\Users\zjh\Desktop\被动产品线资料\信昌PDC\Resistor电阻\JAT.pdf | JOYIN official PDF sync 2026-06: JAT.pdf | 原厂PDF规格表 | 2026-06-27 09:18:17 | 原厂电气模板 JAT104X395YB；PDF 第 3 页；型号为已展开电阻公差/B值公差的电气核心料号 | B值误差 ±5% | 耗散系数 Approx. 2.5; 热时间常数 Approx. 18; 最大功率 150 | 原厂电气模板 JAT104X395YB；PDF 第 3 页；型号为已展开电阻公差/B值公差的电气核心料号 | 100 | KΩ | ±3% | 3950 | 25/85°C | -40~125°C |  |  |  | 温度检测 ¦ 环氧包封 ¦ 径向引线
JOYIN(久尹) | JAT104H395HB | JAT | 热敏电阻（NTC Thermistor） | 插件 | 径向引线 |  |  | JAT 100KΩ ±3% B25/85°C=3950K ±3% | Active | C:\Users\zjh\Desktop\被动产品线资料\信昌PDC\Resistor电阻\JAT.pdf | JOYIN official PDF sync 2026-06: JAT.pdf | 原厂PDF规格表 | 2026-06-27 09:18:17 | 原厂电气模板 JAT104X395YB；PDF 第 3 页；型号为已展开电阻公差/B值公差的电气核心料号 | B值误差 ±3% | 耗散系数 Approx. 2.5; 热时间常数 Approx. 18; 最大功率 150 | 原厂电气模板 JAT104X395YB；PDF 第 3 页；型号为已展开电阻公差/B值公差的电气核心料号 | 100 | KΩ | ±3% | 3950 | 25/85°C | -40~125°C |  |  |  | 温度检测 ¦ 环氧包封 ¦ 径向引线
JOYIN(久尹) | JAT104H395GB | JAT | 热敏电阻（NTC Thermistor） | 插件 | 径向引线 |  |  | JAT 100KΩ ±3% B25/85°C=3950K ±2% | Active | C:\Users\zjh\Desktop\被动产品线资料\信昌PDC\Resistor电阻\JAT.pdf | JOYIN official PDF sync 2026-06: JAT.pdf | 原厂PDF规格表 | 2026-06-27 09:18:17 | 原厂电气模板 JAT104X395YB；PDF 第 3 页；型号为已展开电阻公差/B值公差的电气核心料号 | B值误差 ±2% | 耗散系数 Approx. 2.5; 热时间常数 Approx. 18; 最大功率 150 | 原厂电气模板 JAT104X395YB；PDF 第 3 页；型号为已展开电阻公差/B值公差的电气核心料号 | 100 | KΩ | ±3% | 3950 | 25/85°C | -40~125°C |  |  |  | 温度检测 ¦ 环氧包封 ¦ 径向引线
JOYIN(久尹) | JAT104H395FB | JAT | 热敏电阻（NTC Thermistor） | 插件 | 径向引线 |  |  | JAT 100KΩ ±3% B25/85°C=3950K ±1% | Active | C:\Users\zjh\Desktop\被动产品线资料\信昌PDC\Resistor电阻\JAT.pdf | JOYIN official PDF sync 2026-06: JAT.pdf | 原厂PDF规格表 | 2026-06-27 09:18:17 | 原厂电气模板 JAT104X395YB；PDF 第 3 页；型号为已展开电阻公差/B值公差的电气核心料号 | B值误差 ±1% | 耗散系数 Approx. 2.5; 热时间常数 Approx. 18; 最大功率 150 | 原厂电气模板 JAT104X395YB；PDF 第 3 页；型号为已展开电阻公差/B值公差的电气核心料号 | 100 | KΩ | ±3% | 3950 | 25/85°C | -40~125°C |  |  |  | 温度检测 ¦ 环氧包封 ¦ 径向引线
JOYIN(久尹) | JAT104G395JB | JAT | 热敏电阻（NTC Thermistor） | 插件 | 径向引线 |  |  | JAT 100KΩ ±2% B25/85°C=3950K ±5% | Active | C:\Users\zjh\Desktop\被动产品线资料\信昌PDC\Resistor电阻\JAT.pdf | JOYIN official PDF sync 2026-06: JAT.pdf | 原厂PDF规格表 | 2026-06-27 09:18:17 | 原厂电气模板 JAT104X395YB；PDF 第 3 页；型号为已展开电阻公差/B值公差的电气核心料号 | B值误差 ±5% | 耗散系数 Approx. 2.5; 热时间常数 Approx. 18; 最大功率 150 | 原厂电气模板 JAT104X395YB；PDF 第 3 页；型号为已展开电阻公差/B值公差的电气核心料号 | 100 | KΩ | ±2% | 3950 | 25/85°C | -40~125°C |  |  |  | 温度检测 ¦ 环氧包封 ¦ 径向引线
JOYIN(久尹) | JAT104G395HB | JAT | 热敏电阻（NTC Thermistor） | 插件 | 径向引线 |  |  | JAT 100KΩ ±2% B25/85°C=3950K ±3% | Active | C:\Users\zjh\Desktop\被动产品线资料\信昌PDC\Resistor电阻\JAT.pdf | JOYIN official PDF sync 2026-06: JAT.pdf | 原厂PDF规格表 | 2026-06-27 09:18:17 | 原厂电气模板 JAT104X395YB；PDF 第 3 页；型号为已展开电阻公差/B值公差的电气核心料号 | B值误差 ±3% | 耗散系数 Approx. 2.5; 热时间常数 Approx. 18; 最大功率 150 | 原厂电气模板 JAT104X395YB；PDF 第 3 页；型号为已展开电阻公差/B值公差的电气核心料号 | 100 | KΩ | ±2% | 3950 | 25/85°C | -40~125°C |  |  |  | 温度检测 ¦ 环氧包封 ¦ 径向引线
JOYIN(久尹) | JAT104G395GB | JAT | 热敏电阻（NTC Thermistor） | 插件 | 径向引线 |  |  | JAT 100KΩ ±2% B25/85°C=3950K ±2% | Active | C:\Users\zjh\Desktop\被动产品线资料\信昌PDC\Resistor电阻\JAT.pdf | JOYIN official PDF sync 2026-06: JAT.pdf | 原厂PDF规格表 | 2026-06-27 09:18:17 | 原厂电气模板 JAT104X395YB；PDF 第 3 页；型号为已展开电阻公差/B值公差的电气核心料号 | B值误差 ±2% | 耗散系数 Approx. 2.5; 热时间常数 Approx. 18; 最大功率 150 | 原厂电气模板 JAT104X395YB；PDF 第 3 页；型号为已展开电阻公差/B值公差的电气核心料号 | 100 | KΩ | ±2% | 3950 | 25/85°C | -40~125°C |  |  |  | 温度检测 ¦ 环氧包封 ¦ 径向引线
JOYIN(久尹) | JAT104G395FB | JAT | 热敏电阻（NTC Thermistor） | 插件 | 径向引线 |  |  | JAT 100KΩ ±2% B25/85°C=3950K ±1% | Active | C:\Users\zjh\Desktop\被动产品线资料\信昌PDC\Resistor电阻\JAT.pdf | JOYIN official PDF sync 2026-06: JAT.pdf | 原厂PDF规格表 | 2026-06-27 09:18:17 | 原厂电气模板 JAT104X395YB；PDF 第 3 页；型号为已展开电阻公差/B值公差的电气核心料号 | B值误差 ±1% | 耗散系数 Approx. 2.5; 热时间常数 Approx. 18; 最大功率 150 | 原厂电气模板 JAT104X395YB；PDF 第 3 页；型号为已展开电阻公差/B值公差的电气核心料号 | 100 | KΩ | ±2% | 3950 | 25/85°C | -40~125°C |  |  |  | 温度检测 ¦ 环氧包封 ¦ 径向引线
JOYIN(久尹) | JAT104F395JB | JAT | 热敏电阻（NTC Thermistor） | 插件 | 径向引线 |  |  | JAT 100KΩ ±1% B25/85°C=3950K ±5% | Active | C:\Users\zjh\Desktop\被动产品线资料\信昌PDC\Resistor电阻\JAT.pdf | JOYIN official PDF sync 2026-06: JAT.pdf | 原厂PDF规格表 | 2026-06-27 09:18:17 | 原厂电气模板 JAT104X395YB；PDF 第 3 页；型号为已展开电阻公差/B值公差的电气核心料号 | B值误差 ±5% | 耗散系数 Approx. 2.5; 热时间常数 Approx. 18; 最大功率 150 | 原厂电气模板 JAT104X395YB；PDF 第 3 页；型号为已展开电阻公差/B值公差的电气核心料号 | 100 | KΩ | ±1% | 3950 | 25/85°C | -40~125°C |  |  |  | 温度检测 ¦ 环氧包封 ¦ 径向引线
JOYIN(久尹) | JAT104F395HB | JAT | 热敏电阻（NTC Thermistor） | 插件 | 径向引线 |  |  | JAT 100KΩ ±1% B25/85°C=3950K ±3% | Active | C:\Users\zjh\Desktop\被动产品线资料\信昌PDC\Resistor电阻\JAT.pdf | JOYIN official PDF sync 2026-06: JAT.pdf | 原厂PDF规格表 | 2026-06-27 09:18:17 | 原厂电气模板 JAT104X395YB；PDF 第 3 页；型号为已展开电阻公差/B值公差的电气核心料号 | B值误差 ±3% | 耗散系数 Approx. 2.5; 热时间常数 Approx. 18; 最大功率 150 | 原厂电气模板 JAT104X395YB；PDF 第 3 页；型号为已展开电阻公差/B值公差的电气核心料号 | 100 | KΩ | ±1% | 3950 | 25/85°C | -40~125°C |  |  |  | 温度检测 ¦ 环氧包封 ¦ 径向引线
JOYIN(久尹) | JAT104F395GB | JAT | 热敏电阻（NTC Thermistor） | 插件 | 径向引线 |  |  | JAT 100KΩ ±1% B25/85°C=3950K ±2% | Active | C:\Users\zjh\Desktop\被动产品线资料\信昌PDC\Resistor电阻\JAT.pdf | JOYIN official PDF sync 2026-06: JAT.pdf | 原厂PDF规格表 | 2026-06-27 09:18:17 | 原厂电气模板 JAT104X395YB；PDF 第 3 页；型号为已展开电阻公差/B值公差的电气核心料号 | B值误差 ±2% | 耗散系数 Approx. 2.5; 热时间常数 Approx. 18; 最大功率 150 | 原厂电气模板 JAT104X395YB；PDF 第 3 页；型号为已展开电阻公差/B值公差的电气核心料号 | 100 | KΩ | ±1% | 3950 | 25/85°C | -40~125°C |  |  |  | 温度检测 ¦ 环氧包封 ¦ 径向引线
JOYIN(久尹) | JAT104F395FB | JAT | 热敏电阻（NTC Thermistor） | 插件 | 径向引线 |  |  | JAT 100KΩ ±1% B25/85°C=3950K ±1% | Active | C:\Users\zjh\Desktop\被动产品线资料\信昌PDC\Resistor电阻\JAT.pdf | JOYIN official PDF sync 2026-06: JAT.pdf | 原厂PDF规格表 | 2026-06-27 09:18:17 | 原厂电气模板 JAT104X395YB；PDF 第 3 页；型号为已展开电阻公差/B值公差的电气核心料号 | B值误差 ±1% | 耗散系数 Approx. 2.5; 热时间常数 Approx. 18; 最大功率 150 | 原厂电气模板 JAT104X395YB；PDF 第 3 页；型号为已展开电阻公差/B值公差的电气核心料号 | 100 | KΩ | ±1% | 3950 | 25/85°C | -40~125°C |  |  |  | 温度检测 ¦ 环氧包封 ¦ 径向引线
JOYIN(久尹) | JAT104K408JB | JAT | 热敏电阻（NTC Thermistor） | 插件 | 径向引线 |  |  | JAT 100KΩ ±10% B25/85°C=4080K ±5% | Active | C:\Users\zjh\Desktop\被动产品线资料\信昌PDC\Resistor电阻\JAT.pdf | JOYIN official PDF sync 2026-06: JAT.pdf | 原厂PDF规格表 | 2026-06-27 09:18:17 | 原厂电气模板 JAT104X408YB；PDF 第 3 页；型号为已展开电阻公差/B值公差的电气核心料号 | B值误差 ±5% | 耗散系数 Approx. 2.5; 热时间常数 Approx. 18; 最大功率 150 | 原厂电气模板 JAT104X408YB；PDF 第 3 页；型号为已展开电阻公差/B值公差的电气核心料号 | 100 | KΩ | ±10% | 4080 | 25/85°C | -40~125°C |  |  |  | 温度检测 ¦ 环氧包封 ¦ 径向引线
JOYIN(久尹) | JAT104K408HB | JAT | 热敏电阻（NTC Thermistor） | 插件 | 径向引线 |  |  | JAT 100KΩ ±10% B25/85°C=4080K ±3% | Active | C:\Users\zjh\Desktop\被动产品线资料\信昌PDC\Resistor电阻\JAT.pdf | JOYIN official PDF sync 2026-06: JAT.pdf | 原厂PDF规格表 | 2026-06-27 09:18:17 | 原厂电气模板 JAT104X408YB；PDF 第 3 页；型号为已展开电阻公差/B值公差的电气核心料号 | B值误差 ±3% | 耗散系数 Approx. 2.5; 热时间常数 Approx. 18; 最大功率 150 | 原厂电气模板 JAT104X408YB；PDF 第 3 页；型号为已展开电阻公差/B值公差的电气核心料号 | 100 | KΩ | ±10% | 4080 | 25/85°C | -40~125°C |  |  |  | 温度检测 ¦ 环氧包封 ¦ 径向引线
JOYIN(久尹) | JAT104K408GB | JAT | 热敏电阻（NTC Thermistor） | 插件 | 径向引线 |  |  | JAT 100KΩ ±10% B25/85°C=4080K ±2% | Active | C:\Users\zjh\Desktop\被动产品线资料\信昌PDC\Resistor电阻\JAT.pdf | JOYIN official PDF sync 2026-06: JAT.pdf | 原厂PDF规格表 | 2026-06-27 09:18:17 | 原厂电气模板 JAT104X408YB；PDF 第 3 页；型号为已展开电阻公差/B值公差的电气核心料号 | B值误差 ±2% | 耗散系数 Approx. 2.5; 热时间常数 Approx. 18; 最大功率 150 | 原厂电气模板 JAT104X408YB；PDF 第 3 页；型号为已展开电阻公差/B值公差的电气核心料号 | 100 | KΩ | ±10% | 4080 | 25/85°C | -40~125°C |  |  |  | 温度检测 ¦ 环氧包封 ¦ 径向引线
JOYIN(久尹) | JAT104K408FB | JAT | 热敏电阻（NTC Thermistor） | 插件 | 径向引线 |  |  | JAT 100KΩ ±10% B25/85°C=4080K ±1% | Active | C:\Users\zjh\Desktop\被动产品线资料\信昌PDC\Resistor电阻\JAT.pdf | JOYIN official PDF sync 2026-06: JAT.pdf | 原厂PDF规格表 | 2026-06-27 09:18:17 | 原厂电气模板 JAT104X408YB；PDF 第 3 页；型号为已展开电阻公差/B值公差的电气核心料号 | B值误差 ±1% | 耗散系数 Approx. 2.5; 热时间常数 Approx. 18; 最大功率 150 | 原厂电气模板 JAT104X408YB；PDF 第 3 页；型号为已展开电阻公差/B值公差的电气核心料号 | 100 | KΩ | ±10% | 4080 | 25/85°C | -40~125°C |  |  |  | 温度检测 ¦ 环氧包封 ¦ 径向引线
JOYIN(久尹) | JAT104J408JB | JAT | 热敏电阻（NTC Thermistor） | 插件 | 径向引线 |  |  | JAT 100KΩ ±5% B25/85°C=4080K ±5% | Active | C:\Users\zjh\Desktop\被动产品线资料\信昌PDC\Resistor电阻\JAT.pdf | JOYIN official PDF sync 2026-06: JAT.pdf | 原厂PDF规格表 | 2026-06-27 09:18:17 | 原厂电气模板 JAT104X408YB；PDF 第 3 页；型号为已展开电阻公差/B值公差的电气核心料号 | B值误差 ±5% | 耗散系数 Approx. 2.5; 热时间常数 Approx. 18; 最大功率 150 | 原厂电气模板 JAT104X408YB；PDF 第 3 页；型号为已展开电阻公差/B值公差的电气核心料号 | 100 | KΩ | ±5% | 4080 | 25/85°C | -40~125°C |  |  |  | 温度检测 ¦ 环氧包封 ¦ 径向引线
JOYIN(久尹) | JAT104J408HB | JAT | 热敏电阻（NTC Thermistor） | 插件 | 径向引线 |  |  | JAT 100KΩ ±5% B25/85°C=4080K ±3% | Active | C:\Users\zjh\Desktop\被动产品线资料\信昌PDC\Resistor电阻\JAT.pdf | JOYIN official PDF sync 2026-06: JAT.pdf | 原厂PDF规格表 | 2026-06-27 09:18:17 | 原厂电气模板 JAT104X408YB；PDF 第 3 页；型号为已展开电阻公差/B值公差的电气核心料号 | B值误差 ±3% | 耗散系数 Approx. 2.5; 热时间常数 Approx. 18; 最大功率 150 | 原厂电气模板 JAT104X408YB；PDF 第 3 页；型号为已展开电阻公差/B值公差的电气核心料号 | 100 | KΩ | ±5% | 4080 | 25/85°C | -40~125°C |  |  |  | 温度检测 ¦ 环氧包封 ¦ 径向引线
JOYIN(久尹) | JAT104J408GB | JAT | 热敏电阻（NTC Thermistor） | 插件 | 径向引线 |  |  | JAT 100KΩ ±5% B25/85°C=4080K ±2% | Active | C:\Users\zjh\Desktop\被动产品线资料\信昌PDC\Resistor电阻\JAT.pdf | JOYIN official PDF sync 2026-06: JAT.pdf | 原厂PDF规格表 | 2026-06-27 09:18:17 | 原厂电气模板 JAT104X408YB；PDF 第 3 页；型号为已展开电阻公差/B值公差的电气核心料号 | B值误差 ±2% | 耗散系数 Approx. 2.5; 热时间常数 Approx. 18; 最大功率 150 | 原厂电气模板 JAT104X408YB；PDF 第 3 页；型号为已展开电阻公差/B值公差的电气核心料号 | 100 | KΩ | ±5% | 4080 | 25/85°C | -40~125°C |  |  |  | 温度检测 ¦ 环氧包封 ¦ 径向引线
JOYIN(久尹) | JAT104J408FB | JAT | 热敏电阻（NTC Thermistor） | 插件 | 径向引线 |  |  | JAT 100KΩ ±5% B25/85°C=4080K ±1% | Active | C:\Users\zjh\Desktop\被动产品线资料\信昌PDC\Resistor电阻\JAT.pdf | JOYIN official PDF sync 2026-06: JAT.pdf | 原厂PDF规格表 | 2026-06-27 09:18:17 | 原厂电气模板 JAT104X408YB；PDF 第 3 页；型号为已展开电阻公差/B值公差的电气核心料号 | B值误差 ±1% | 耗散系数 Approx. 2.5; 热时间常数 Approx. 18; 最大功率 150 | 原厂电气模板 JAT104X408YB；PDF 第 3 页；型号为已展开电阻公差/B值公差的电气核心料号 | 100 | KΩ | ±5% | 4080 | 25/85°C | -40~125°C |  |  |  | 温度检测 ¦ 环氧包封 ¦ 径向引线
JOYIN(久尹) | JAT104H408JB | JAT | 热敏电阻（NTC Thermistor） | 插件 | 径向引线 |  |  | JAT 100KΩ ±3% B25/85°C=4080K ±5% | Active | C:\Users\zjh\Desktop\被动产品线资料\信昌PDC\Resistor电阻\JAT.pdf | JOYIN official PDF sync 2026-06: JAT.pdf | 原厂PDF规格表 | 2026-06-27 09:18:17 | 原厂电气模板 JAT104X408YB；PDF 第 3 页；型号为已展开电阻公差/B值公差的电气核心料号 | B值误差 ±5% | 耗散系数 Approx. 2.5; 热时间常数 Approx. 18; 最大功率 150 | 原厂电气模板 JAT104X408YB；PDF 第 3 页；型号为已展开电阻公差/B值公差的电气核心料号 | 100 | KΩ | ±3% | 4080 | 25/85°C | -40~125°C |  |  |  | 温度检测 ¦ 环氧包封 ¦ 径向引线
JOYIN(久尹) | JAT104H408HB | JAT | 热敏电阻（NTC Thermistor） | 插件 | 径向引线 |  |  | JAT 100KΩ ±3% B25/85°C=4080K ±3% | Active | C:\Users\zjh\Desktop\被动产品线资料\信昌PDC\Resistor电阻\JAT.pdf | JOYIN official PDF sync 2026-06: JAT.pdf | 原厂PDF规格表 | 2026-06-27 09:18:17 | 原厂电气模板 JAT104X408YB；PDF 第 3 页；型号为已展开电阻公差/B值公差的电气核心料号 | B值误差 ±3% | 耗散系数 Approx. 2.5; 热时间常数 Approx. 18; 最大功率 150 | 原厂电气模板 JAT104X408YB；PDF 第 3 页；型号为已展开电阻公差/B值公差的电气核心料号 | 100 | KΩ | ±3% | 4080 | 25/85°C | -40~125°C |  |  |  | 温度检测 ¦ 环氧包封 ¦ 径向引线
JOYIN(久尹) | JAT104H408GB | JAT | 热敏电阻（NTC Thermistor） | 插件 | 径向引线 |  |  | JAT 100KΩ ±3% B25/85°C=4080K ±2% | Active | C:\Users\zjh\Desktop\被动产品线资料\信昌PDC\Resistor电阻\JAT.pdf | JOYIN official PDF sync 2026-06: JAT.pdf | 原厂PDF规格表 | 2026-06-27 09:18:17 | 原厂电气模板 JAT104X408YB；PDF 第 3 页；型号为已展开电阻公差/B值公差的电气核心料号 | B值误差 ±2% | 耗散系数 Approx. 2.5; 热时间常数 Approx. 18; 最大功率 150 | 原厂电气模板 JAT104X408YB；PDF 第 3 页；型号为已展开电阻公差/B值公差的电气核心料号 | 100 | KΩ | ±3% | 4080 | 25/85°C | -40~125°C |  |  |  | 温度检测 ¦ 环氧包封 ¦ 径向引线
JOYIN(久尹) | JAT104H408FB | JAT | 热敏电阻（NTC Thermistor） | 插件 | 径向引线 |  |  | JAT 100KΩ ±3% B25/85°C=4080K ±1% | Active | C:\Users\zjh\Desktop\被动产品线资料\信昌PDC\Resistor电阻\JAT.pdf | JOYIN official PDF sync 2026-06: JAT.pdf | 原厂PDF规格表 | 2026-06-27 09:18:17 | 原厂电气模板 JAT104X408YB；PDF 第 3 页；型号为已展开电阻公差/B值公差的电气核心料号 | B值误差 ±1% | 耗散系数 Approx. 2.5; 热时间常数 Approx. 18; 最大功率 150 | 原厂电气模板 JAT104X408YB；PDF 第 3 页；型号为已展开电阻公差/B值公差的电气核心料号 | 100 | KΩ | ±3% | 4080 | 25/85°C | -40~125°C |  |  |  | 温度检测 ¦ 环氧包封 ¦ 径向引线
JOYIN(久尹) | JAT104G408JB | JAT | 热敏电阻（NTC Thermistor） | 插件 | 径向引线 |  |  | JAT 100KΩ ±2% B25/85°C=4080K ±5% | Active | C:\Users\zjh\Desktop\被动产品线资料\信昌PDC\Resistor电阻\JAT.pdf | JOYIN official PDF sync 2026-06: JAT.pdf | 原厂PDF规格表 | 2026-06-27 09:18:17 | 原厂电气模板 JAT104X408YB；PDF 第 3 页；型号为已展开电阻公差/B值公差的电气核心料号 | B值误差 ±5% | 耗散系数 Approx. 2.5; 热时间常数 Approx. 18; 最大功率 150 | 原厂电气模板 JAT104X408YB；PDF 第 3 页；型号为已展开电阻公差/B值公差的电气核心料号 | 100 | KΩ | ±2% | 4080 | 25/85°C | -40~125°C |  |  |  | 温度检测 ¦ 环氧包封 ¦ 径向引线
JOYIN(久尹) | JAT104G408HB | JAT | 热敏电阻（NTC Thermistor） | 插件 | 径向引线 |  |  | JAT 100KΩ ±2% B25/85°C=4080K ±3% | Active | C:\Users\zjh\Desktop\被动产品线资料\信昌PDC\Resistor电阻\JAT.pdf | JOYIN official PDF sync 2026-06: JAT.pdf | 原厂PDF规格表 | 2026-06-27 09:18:17 | 原厂电气模板 JAT104X408YB；PDF 第 3 页；型号为已展开电阻公差/B值公差的电气核心料号 | B值误差 ±3% | 耗散系数 Approx. 2.5; 热时间常数 Approx. 18; 最大功率 150 | 原厂电气模板 JAT104X408YB；PDF 第 3 页；型号为已展开电阻公差/B值公差的电气核心料号 | 100 | KΩ | ±2% | 4080 | 25/85°C | -40~125°C |  |  |  | 温度检测 ¦ 环氧包封 ¦ 径向引线
JOYIN(久尹) | JAT104G408GB | JAT | 热敏电阻（NTC Thermistor） | 插件 | 径向引线 |  |  | JAT 100KΩ ±2% B25/85°C=4080K ±2% | Active | C:\Users\zjh\Desktop\被动产品线资料\信昌PDC\Resistor电阻\JAT.pdf | JOYIN official PDF sync 2026-06: JAT.pdf | 原厂PDF规格表 | 2026-06-27 09:18:17 | 原厂电气模板 JAT104X408YB；PDF 第 3 页；型号为已展开电阻公差/B值公差的电气核心料号 | B值误差 ±2% | 耗散系数 Approx. 2.5; 热时间常数 Approx. 18; 最大功率 150 | 原厂电气模板 JAT104X408YB；PDF 第 3 页；型号为已展开电阻公差/B值公差的电气核心料号 | 100 | KΩ | ±2% | 4080 | 25/85°C | -40~125°C |  |  |  | 温度检测 ¦ 环氧包封 ¦ 径向引线
JOYIN(久尹) | JAT104G408FB | JAT | 热敏电阻（NTC Thermistor） | 插件 | 径向引线 |  |  | JAT 100KΩ ±2% B25/85°C=4080K ±1% | Active | C:\Users\zjh\Desktop\被动产品线资料\信昌PDC\Resistor电阻\JAT.pdf | JOYIN official PDF sync 2026-06: JAT.pdf | 原厂PDF规格表 | 2026-06-27 09:18:17 | 原厂电气模板 JAT104X408YB；PDF 第 3 页；型号为已展开电阻公差/B值公差的电气核心料号 | B值误差 ±1% | 耗散系数 Approx. 2.5; 热时间常数 Approx. 18; 最大功率 150 | 原厂电气模板 JAT104X408YB；PDF 第 3 页；型号为已展开电阻公差/B值公差的电气核心料号 | 100 | KΩ | ±2% | 4080 | 25/85°C | -40~125°C |  |  |  | 温度检测 ¦ 环氧包封 ¦ 径向引线
JOYIN(久尹) | JAT104F408JB | JAT | 热敏电阻（NTC Thermistor） | 插件 | 径向引线 |  |  | JAT 100KΩ ±1% B25/85°C=4080K ±5% | Active | C:\Users\zjh\Desktop\被动产品线资料\信昌PDC\Resistor电阻\JAT.pdf | JOYIN official PDF sync 2026-06: JAT.pdf | 原厂PDF规格表 | 2026-06-27 09:18:17 | 原厂电气模板 JAT104X408YB；PDF 第 3 页；型号为已展开电阻公差/B值公差的电气核心料号 | B值误差 ±5% | 耗散系数 Approx. 2.5; 热时间常数 Approx. 18; 最大功率 150 | 原厂电气模板 JAT104X408YB；PDF 第 3 页；型号为已展开电阻公差/B值公差的电气核心料号 | 100 | KΩ | ±1% | 4080 | 25/85°C | -40~125°C |  |  |  | 温度检测 ¦ 环氧包封 ¦ 径向引线
JOYIN(久尹) | JAT104F408HB | JAT | 热敏电阻（NTC Thermistor） | 插件 | 径向引线 |  |  | JAT 100KΩ ±1% B25/85°C=4080K ±3% | Active | C:\Users\zjh\Desktop\被动产品线资料\信昌PDC\Resistor电阻\JAT.pdf | JOYIN official PDF sync 2026-06: JAT.pdf | 原厂PDF规格表 | 2026-06-27 09:18:17 | 原厂电气模板 JAT104X408YB；PDF 第 3 页；型号为已展开电阻公差/B值公差的电气核心料号 | B值误差 ±3% | 耗散系数 Approx. 2.5; 热时间常数 Approx. 18; 最大功率 150 | 原厂电气模板 JAT104X408YB；PDF 第 3 页；型号为已展开电阻公差/B值公差的电气核心料号 | 100 | KΩ | ±1% | 4080 | 25/85°C | -40~125°C |  |  |  | 温度检测 ¦ 环氧包封 ¦ 径向引线
JOYIN(久尹) | JAT104F408GB | JAT | 热敏电阻（NTC Thermistor） | 插件 | 径向引线 |  |  | JAT 100KΩ ±1% B25/85°C=4080K ±2% | Active | C:\Users\zjh\Desktop\被动产品线资料\信昌PDC\Resistor电阻\JAT.pdf | JOYIN official PDF sync 2026-06: JAT.pdf | 原厂PDF规格表 | 2026-06-27 09:18:17 | 原厂电气模板 JAT104X408YB；PDF 第 3 页；型号为已展开电阻公差/B值公差的电气核心料号 | B值误差 ±2% | 耗散系数 Approx. 2.5; 热时间常数 Approx. 18; 最大功率 150 | 原厂电气模板 JAT104X408YB；PDF 第 3 页；型号为已展开电阻公差/B值公差的电气核心料号 | 100 | KΩ | ±1% | 4080 | 25/85°C | -40~125°C |  |  |  | 温度检测 ¦ 环氧包封 ¦ 径向引线
JOYIN(久尹) | JAT104F408FB | JAT | 热敏电阻（NTC Thermistor） | 插件 | 径向引线 |  |  | JAT 100KΩ ±1% B25/85°C=4080K ±1% | Active | C:\Users\zjh\Desktop\被动产品线资料\信昌PDC\Resistor电阻\JAT.pdf | JOYIN official PDF sync 2026-06: JAT.pdf | 原厂PDF规格表 | 2026-06-27 09:18:17 | 原厂电气模板 JAT104X408YB；PDF 第 3 页；型号为已展开电阻公差/B值公差的电气核心料号 | B值误差 ±1% | 耗散系数 Approx. 2.5; 热时间常数 Approx. 18; 最大功率 150 | 原厂电气模板 JAT104X408YB；PDF 第 3 页；型号为已展开电阻公差/B值公差的电气核心料号 | 100 | KΩ | ±1% | 4080 | 25/85°C | -40~125°C |  |  |  | 温度检测 ¦ 环氧包封 ¦ 径向引线
JOYIN(久尹) | JAT104K419JB | JAT | 热敏电阻（NTC Thermistor） | 插件 | 径向引线 |  |  | JAT 100KΩ ±10% B25/85°C=4190K ±5% | Active | C:\Users\zjh\Desktop\被动产品线资料\信昌PDC\Resistor电阻\JAT.pdf | JOYIN official PDF sync 2026-06: JAT.pdf | 原厂PDF规格表 | 2026-06-27 09:18:17 | 原厂电气模板 JAT104X419YB；PDF 第 3 页；型号为已展开电阻公差/B值公差的电气核心料号 | B值误差 ±5% | 耗散系数 Approx. 2.5; 热时间常数 Approx. 18; 最大功率 150 | 原厂电气模板 JAT104X419YB；PDF 第 3 页；型号为已展开电阻公差/B值公差的电气核心料号 | 100 | KΩ | ±10% | 4190 | 25/85°C | -40~125°C |  |  |  | 温度检测 ¦ 环氧包封 ¦ 径向引线
JOYIN(久尹) | JAT104K419HB | JAT | 热敏电阻（NTC Thermistor） | 插件 | 径向引线 |  |  | JAT 100KΩ ±10% B25/85°C=4190K ±3% | Active | C:\Users\zjh\Desktop\被动产品线资料\信昌PDC\Resistor电阻\JAT.pdf | JOYIN official PDF sync 2026-06: JAT.pdf | 原厂PDF规格表 | 2026-06-27 09:18:17 | 原厂电气模板 JAT104X419YB；PDF 第 3 页；型号为已展开电阻公差/B值公差的电气核心料号 | B值误差 ±3% | 耗散系数 Approx. 2.5; 热时间常数 Approx. 18; 最大功率 150 | 原厂电气模板 JAT104X419YB；PDF 第 3 页；型号为已展开电阻公差/B值公差的电气核心料号 | 100 | KΩ | ±10% | 4190 | 25/85°C | -40~125°C |  |  |  | 温度检测 ¦ 环氧包封 ¦ 径向引线
JOYIN(久尹) | JAT104K419GB | JAT | 热敏电阻（NTC Thermistor） | 插件 | 径向引线 |  |  | JAT 100KΩ ±10% B25/85°C=4190K ±2% | Active | C:\Users\zjh\Desktop\被动产品线资料\信昌PDC\Resistor电阻\JAT.pdf | JOYIN official PDF sync 2026-06: JAT.pdf | 原厂PDF规格表 | 2026-06-27 09:18:17 | 原厂电气模板 JAT104X419YB；PDF 第 3 页；型号为已展开电阻公差/B值公差的电气核心料号 | B值误差 ±2% | 耗散系数 Approx. 2.5; 热时间常数 Approx. 18; 最大功率 150 | 原厂电气模板 JAT104X419YB；PDF 第 3 页；型号为已展开电阻公差/B值公差的电气核心料号 | 100 | KΩ | ±10% | 4190 | 25/85°C | -40~125°C |  |  |  | 温度检测 ¦ 环氧包封 ¦ 径向引线
JOYIN(久尹) | JAT104K419FB | JAT | 热敏电阻（NTC Thermistor） | 插件 | 径向引线 |  |  | JAT 100KΩ ±10% B25/85°C=4190K ±1% | Active | C:\Users\zjh\Desktop\被动产品线资料\信昌PDC\Resistor电阻\JAT.pdf | JOYIN official PDF sync 2026-06: JAT.pdf | 原厂PDF规格表 | 2026-06-27 09:18:17 | 原厂电气模板 JAT104X419YB；PDF 第 3 页；型号为已展开电阻公差/B值公差的电气核心料号 | B值误差 ±1% | 耗散系数 Approx. 2.5; 热时间常数 Approx. 18; 最大功率 150 | 原厂电气模板 JAT104X419YB；PDF 第 3 页；型号为已展开电阻公差/B值公差的电气核心料号 | 100 | KΩ | ±10% | 4190 | 25/85°C | -40~125°C |  |  |  | 温度检测 ¦ 环氧包封 ¦ 径向引线
JOYIN(久尹) | JAT104J419JB | JAT | 热敏电阻（NTC Thermistor） | 插件 | 径向引线 |  |  | JAT 100KΩ ±5% B25/85°C=4190K ±5% | Active | C:\Users\zjh\Desktop\被动产品线资料\信昌PDC\Resistor电阻\JAT.pdf | JOYIN official PDF sync 2026-06: JAT.pdf | 原厂PDF规格表 | 2026-06-27 09:18:17 | 原厂电气模板 JAT104X419YB；PDF 第 3 页；型号为已展开电阻公差/B值公差的电气核心料号 | B值误差 ±5% | 耗散系数 Approx. 2.5; 热时间常数 Approx. 18; 最大功率 150 | 原厂电气模板 JAT104X419YB；PDF 第 3 页；型号为已展开电阻公差/B值公差的电气核心料号 | 100 | KΩ | ±5% | 4190 | 25/85°C | -40~125°C |  |  |  | 温度检测 ¦ 环氧包封 ¦ 径向引线
JOYIN(久尹) | JAT104J419HB | JAT | 热敏电阻（NTC Thermistor） | 插件 | 径向引线 |  |  | JAT 100KΩ ±5% B25/85°C=4190K ±3% | Active | C:\Users\zjh\Desktop\被动产品线资料\信昌PDC\Resistor电阻\JAT.pdf | JOYIN official PDF sync 2026-06: JAT.pdf | 原厂PDF规格表 | 2026-06-27 09:18:17 | 原厂电气模板 JAT104X419YB；PDF 第 3 页；型号为已展开电阻公差/B值公差的电气核心料号 | B值误差 ±3% | 耗散系数 Approx. 2.5; 热时间常数 Approx. 18; 最大功率 150 | 原厂电气模板 JAT104X419YB；PDF 第 3 页；型号为已展开电阻公差/B值公差的电气核心料号 | 100 | KΩ | ±5% | 4190 | 25/85°C | -40~125°C |  |  |  | 温度检测 ¦ 环氧包封 ¦ 径向引线
JOYIN(久尹) | JAT104J419GB | JAT | 热敏电阻（NTC Thermistor） | 插件 | 径向引线 |  |  | JAT 100KΩ ±5% B25/85°C=4190K ±2% | Active | C:\Users\zjh\Desktop\被动产品线资料\信昌PDC\Resistor电阻\JAT.pdf | JOYIN official PDF sync 2026-06: JAT.pdf | 原厂PDF规格表 | 2026-06-27 09:18:17 | 原厂电气模板 JAT104X419YB；PDF 第 3 页；型号为已展开电阻公差/B值公差的电气核心料号 | B值误差 ±2% | 耗散系数 Approx. 2.5; 热时间常数 Approx. 18; 最大功率 150 | 原厂电气模板 JAT104X419YB；PDF 第 3 页；型号为已展开电阻公差/B值公差的电气核心料号 | 100 | KΩ | ±5% | 4190 | 25/85°C | -40~125°C |  |  |  | 温度检测 ¦ 环氧包封 ¦ 径向引线
JOYIN(久尹) | JAT104J419FB | JAT | 热敏电阻（NTC Thermistor） | 插件 | 径向引线 |  |  | JAT 100KΩ ±5% B25/85°C=4190K ±1% | Active | C:\Users\zjh\Desktop\被动产品线资料\信昌PDC\Resistor电阻\JAT.pdf | JOYIN official PDF sync 2026-06: JAT.pdf | 原厂PDF规格表 | 2026-06-27 09:18:17 | 原厂电气模板 JAT104X419YB；PDF 第 3 页；型号为已展开电阻公差/B值公差的电气核心料号 | B值误差 ±1% | 耗散系数 Approx. 2.5; 热时间常数 Approx. 18; 最大功率 150 | 原厂电气模板 JAT104X419YB；PDF 第 3 页；型号为已展开电阻公差/B值公差的电气核心料号 | 100 | KΩ | ±5% | 4190 | 25/85°C | -40~125°C |  |  |  | 温度检测 ¦ 环氧包封 ¦ 径向引线
JOYIN(久尹) | JAT104H419JB | JAT | 热敏电阻（NTC Thermistor） | 插件 | 径向引线 |  |  | JAT 100KΩ ±3% B25/85°C=4190K ±5% | Active | C:\Users\zjh\Desktop\被动产品线资料\信昌PDC\Resistor电阻\JAT.pdf | JOYIN official PDF sync 2026-06: JAT.pdf | 原厂PDF规格表 | 2026-06-27 09:18:17 | 原厂电气模板 JAT104X419YB；PDF 第 3 页；型号为已展开电阻公差/B值公差的电气核心料号 | B值误差 ±5% | 耗散系数 Approx. 2.5; 热时间常数 Approx. 18; 最大功率 150 | 原厂电气模板 JAT104X419YB；PDF 第 3 页；型号为已展开电阻公差/B值公差的电气核心料号 | 100 | KΩ | ±3% | 4190 | 25/85°C | -40~125°C |  |  |  | 温度检测 ¦ 环氧包封 ¦ 径向引线
JOYIN(久尹) | JAT104H419HB | JAT | 热敏电阻（NTC Thermistor） | 插件 | 径向引线 |  |  | JAT 100KΩ ±3% B25/85°C=4190K ±3% | Active | C:\Users\zjh\Desktop\被动产品线资料\信昌PDC\Resistor电阻\JAT.pdf | JOYIN official PDF sync 2026-06: JAT.pdf | 原厂PDF规格表 | 2026-06-27 09:18:17 | 原厂电气模板 JAT104X419YB；PDF 第 3 页；型号为已展开电阻公差/B值公差的电气核心料号 | B值误差 ±3% | 耗散系数 Approx. 2.5; 热时间常数 Approx. 18; 最大功率 150 | 原厂电气模板 JAT104X419YB；PDF 第 3 页；型号为已展开电阻公差/B值公差的电气核心料号 | 100 | KΩ | ±3% | 4190 | 25/85°C | -40~125°C |  |  |  | 温度检测 ¦ 环氧包封 ¦ 径向引线
JOYIN(久尹) | JAT104H419GB | JAT | 热敏电阻（NTC Thermistor） | 插件 | 径向引线 |  |  | JAT 100KΩ ±3% B25/85°C=4190K ±2% | Active | C:\Users\zjh\Desktop\被动产品线资料\信昌PDC\Resistor电阻\JAT.pdf | JOYIN official PDF sync 2026-06: JAT.pdf | 原厂PDF规格表 | 2026-06-27 09:18:17 | 原厂电气模板 JAT104X419YB；PDF 第 3 页；型号为已展开电阻公差/B值公差的电气核心料号 | B值误差 ±2% | 耗散系数 Approx. 2.5; 热时间常数 Approx. 18; 最大功率 150 | 原厂电气模板 JAT104X419YB；PDF 第 3 页；型号为已展开电阻公差/B值公差的电气核心料号 | 100 | KΩ | ±3% | 4190 | 25/85°C | -40~125°C |  |  |  | 温度检测 ¦ 环氧包封 ¦ 径向引线
JOYIN(久尹) | JAT104H419FB | JAT | 热敏电阻（NTC Thermistor） | 插件 | 径向引线 |  |  | JAT 100KΩ ±3% B25/85°C=4190K ±1% | Active | C:\Users\zjh\Desktop\被动产品线资料\信昌PDC\Resistor电阻\JAT.pdf | JOYIN official PDF sync 2026-06: JAT.pdf | 原厂PDF规格表 | 2026-06-27 09:18:17 | 原厂电气模板 JAT104X419YB；PDF 第 3 页；型号为已展开电阻公差/B值公差的电气核心料号 | B值误差 ±1% | 耗散系数 Approx. 2.5; 热时间常数 Approx. 18; 最大功率 150 | 原厂电气模板 JAT104X419YB；PDF 第 3 页；型号为已展开电阻公差/B值公差的电气核心料号 | 100 | KΩ | ±3% | 4190 | 25/85°C | -40~125°C |  |  |  | 温度检测 ¦ 环氧包封 ¦ 径向引线
JOYIN(久尹) | JAT104G419JB | JAT | 热敏电阻（NTC Thermistor） | 插件 | 径向引线 |  |  | JAT 100KΩ ±2% B25/85°C=4190K ±5% | Active | C:\Users\zjh\Desktop\被动产品线资料\信昌PDC\Resistor电阻\JAT.pdf | JOYIN official PDF sync 2026-06: JAT.pdf | 原厂PDF规格表 | 2026-06-27 09:18:17 | 原厂电气模板 JAT104X419YB；PDF 第 3 页；型号为已展开电阻公差/B值公差的电气核心料号 | B值误差 ±5% | 耗散系数 Approx. 2.5; 热时间常数 Approx. 18; 最大功率 150 | 原厂电气模板 JAT104X419YB；PDF 第 3 页；型号为已展开电阻公差/B值公差的电气核心料号 | 100 | KΩ | ±2% | 4190 | 25/85°C | -40~125°C |  |  |  | 温度检测 ¦ 环氧包封 ¦ 径向引线
JOYIN(久尹) | JAT104G419HB | JAT | 热敏电阻（NTC Thermistor） | 插件 | 径向引线 |  |  | JAT 100KΩ ±2% B25/85°C=4190K ±3% | Active | C:\Users\zjh\Desktop\被动产品线资料\信昌PDC\Resistor电阻\JAT.pdf | JOYIN official PDF sync 2026-06: JAT.pdf | 原厂PDF规格表 | 2026-06-27 09:18:17 | 原厂电气模板 JAT104X419YB；PDF 第 3 页；型号为已展开电阻公差/B值公差的电气核心料号 | B值误差 ±3% | 耗散系数 Approx. 2.5; 热时间常数 Approx. 18; 最大功率 150 | 原厂电气模板 JAT104X419YB；PDF 第 3 页；型号为已展开电阻公差/B值公差的电气核心料号 | 100 | KΩ | ±2% | 4190 | 25/85°C | -40~125°C |  |  |  | 温度检测 ¦ 环氧包封 ¦ 径向引线
JOYIN(久尹) | JAT104G419GB | JAT | 热敏电阻（NTC Thermistor） | 插件 | 径向引线 |  |  | JAT 100KΩ ±2% B25/85°C=4190K ±2% | Active | C:\Users\zjh\Desktop\被动产品线资料\信昌PDC\Resistor电阻\JAT.pdf | JOYIN official PDF sync 2026-06: JAT.pdf | 原厂PDF规格表 | 2026-06-27 09:18:17 | 原厂电气模板 JAT104X419YB；PDF 第 3 页；型号为已展开电阻公差/B值公差的电气核心料号 | B值误差 ±2% | 耗散系数 Approx. 2.5; 热时间常数 Approx. 18; 最大功率 150 | 原厂电气模板 JAT104X419YB；PDF 第 3 页；型号为已展开电阻公差/B值公差的电气核心料号 | 100 | KΩ | ±2% | 4190 | 25/85°C | -40~125°C |  |  |  | 温度检测 ¦ 环氧包封 ¦ 径向引线
JOYIN(久尹) | JAT104G419FB | JAT | 热敏电阻（NTC Thermistor） | 插件 | 径向引线 |  |  | JAT 100KΩ ±2% B25/85°C=4190K ±1% | Active | C:\Users\zjh\Desktop\被动产品线资料\信昌PDC\Resistor电阻\JAT.pdf | JOYIN official PDF sync 2026-06: JAT.pdf | 原厂PDF规格表 | 2026-06-27 09:18:17 | 原厂电气模板 JAT104X419YB；PDF 第 3 页；型号为已展开电阻公差/B值公差的电气核心料号 | B值误差 ±1% | 耗散系数 Approx. 2.5; 热时间常数 Approx. 18; 最大功率 150 | 原厂电气模板 JAT104X419YB；PDF 第 3 页；型号为已展开电阻公差/B值公差的电气核心料号 | 100 | KΩ | ±2% | 4190 | 25/85°C | -40~125°C |  |  |  | 温度检测 ¦ 环氧包封 ¦ 径向引线
JOYIN(久尹) | JAT104F419JB | JAT | 热敏电阻（NTC Thermistor） | 插件 | 径向引线 |  |  | JAT 100KΩ ±1% B25/85°C=4190K ±5% | Active | C:\Users\zjh\Desktop\被动产品线资料\信昌PDC\Resistor电阻\JAT.pdf | JOYIN official PDF sync 2026-06: JAT.pdf | 原厂PDF规格表 | 2026-06-27 09:18:17 | 原厂电气模板 JAT104X419YB；PDF 第 3 页；型号为已展开电阻公差/B值公差的电气核心料号 | B值误差 ±5% | 耗散系数 Approx. 2.5; 热时间常数 Approx. 18; 最大功率 150 | 原厂电气模板 JAT104X419YB；PDF 第 3 页；型号为已展开电阻公差/B值公差的电气核心料号 | 100 | KΩ | ±1% | 4190 | 25/85°C | -40~125°C |  |  |  | 温度检测 ¦ 环氧包封 ¦ 径向引线
JOYIN(久尹) | JAT104F419HB | JAT | 热敏电阻（NTC Thermistor） | 插件 | 径向引线 |  |  | JAT 100KΩ ±1% B25/85°C=4190K ±3% | Active | C:\Users\zjh\Desktop\被动产品线资料\信昌PDC\Resistor电阻\JAT.pdf | JOYIN official PDF sync 2026-06: JAT.pdf | 原厂PDF规格表 | 2026-06-27 09:18:17 | 原厂电气模板 JAT104X419YB；PDF 第 3 页；型号为已展开电阻公差/B值公差的电气核心料号 | B值误差 ±3% | 耗散系数 Approx. 2.5; 热时间常数 Approx. 18; 最大功率 150 | 原厂电气模板 JAT104X419YB；PDF 第 3 页；型号为已展开电阻公差/B值公差的电气核心料号 | 100 | KΩ | ±1% | 4190 | 25/85°C | -40~125°C |  |  |  | 温度检测 ¦ 环氧包封 ¦ 径向引线
JOYIN(久尹) | JAT104F419GB | JAT | 热敏电阻（NTC Thermistor） | 插件 | 径向引线 |  |  | JAT 100KΩ ±1% B25/85°C=4190K ±2% | Active | C:\Users\zjh\Desktop\被动产品线资料\信昌PDC\Resistor电阻\JAT.pdf | JOYIN official PDF sync 2026-06: JAT.pdf | 原厂PDF规格表 | 2026-06-27 09:18:17 | 原厂电气模板 JAT104X419YB；PDF 第 3 页；型号为已展开电阻公差/B值公差的电气核心料号 | B值误差 ±2% | 耗散系数 Approx. 2.5; 热时间常数 Approx. 18; 最大功率 150 | 原厂电气模板 JAT104X419YB；PDF 第 3 页；型号为已展开电阻公差/B值公差的电气核心料号 | 100 | KΩ | ±1% | 4190 | 25/85°C | -40~125°C |  |  |  | 温度检测 ¦ 环氧包封 ¦ 径向引线
JOYIN(久尹) | JAT104F419FB | JAT | 热敏电阻（NTC Thermistor） | 插件 | 径向引线 |  |  | JAT 100KΩ ±1% B25/85°C=4190K ±1% | Active | C:\Users\zjh\Desktop\被动产品线资料\信昌PDC\Resistor电阻\JAT.pdf | JOYIN official PDF sync 2026-06: JAT.pdf | 原厂PDF规格表 | 2026-06-27 09:18:17 | 原厂电气模板 JAT104X419YB；PDF 第 3 页；型号为已展开电阻公差/B值公差的电气核心料号 | B值误差 ±1% | 耗散系数 Approx. 2.5; 热时间常数 Approx. 18; 最大功率 150 | 原厂电气模板 JAT104X419YB；PDF 第 3 页；型号为已展开电阻公差/B值公差的电气核心料号 | 100 | KΩ | ±1% | 4190 | 25/85°C | -40~125°C |  |  |  | 温度检测 ¦ 环氧包封 ¦ 径向引线
JOYIN(久尹) | JAT104K425JB | JAT | 热敏电阻（NTC Thermistor） | 插件 | 径向引线 |  |  | JAT 100KΩ ±10% B25/85°C=4250K ±5% | Active | C:\Users\zjh\Desktop\被动产品线资料\信昌PDC\Resistor电阻\JAT.pdf | JOYIN official PDF sync 2026-06: JAT.pdf | 原厂PDF规格表 | 2026-06-27 09:18:17 | 原厂电气模板 JAT104X425YB；PDF 第 3 页；型号为已展开电阻公差/B值公差的电气核心料号 | B值误差 ±5% | 耗散系数 Approx. 2.5; 热时间常数 Approx. 18; 最大功率 150 | 原厂电气模板 JAT104X425YB；PDF 第 3 页；型号为已展开电阻公差/B值公差的电气核心料号 | 100 | KΩ | ±10% | 4250 | 25/85°C | -40~125°C |  |  |  | 温度检测 ¦ 环氧包封 ¦ 径向引线
JOYIN(久尹) | JAT104K425HB | JAT | 热敏电阻（NTC Thermistor） | 插件 | 径向引线 |  |  | JAT 100KΩ ±10% B25/85°C=4250K ±3% | Active | C:\Users\zjh\Desktop\被动产品线资料\信昌PDC\Resistor电阻\JAT.pdf | JOYIN official PDF sync 2026-06: JAT.pdf | 原厂PDF规格表 | 2026-06-27 09:18:17 | 原厂电气模板 JAT104X425YB；PDF 第 3 页；型号为已展开电阻公差/B值公差的电气核心料号 | B值误差 ±3% | 耗散系数 Approx. 2.5; 热时间常数 Approx. 18; 最大功率 150 | 原厂电气模板 JAT104X425YB；PDF 第 3 页；型号为已展开电阻公差/B值公差的电气核心料号 | 100 | KΩ | ±10% | 4250 | 25/85°C | -40~125°C |  |  |  | 温度检测 ¦ 环氧包封 ¦ 径向引线
JOYIN(久尹) | JAT104K425GB | JAT | 热敏电阻（NTC Thermistor） | 插件 | 径向引线 |  |  | JAT 100KΩ ±10% B25/85°C=4250K ±2% | Active | C:\Users\zjh\Desktop\被动产品线资料\信昌PDC\Resistor电阻\JAT.pdf | JOYIN official PDF sync 2026-06: JAT.pdf | 原厂PDF规格表 | 2026-06-27 09:18:17 | 原厂电气模板 JAT104X425YB；PDF 第 3 页；型号为已展开电阻公差/B值公差的电气核心料号 | B值误差 ±2% | 耗散系数 Approx. 2.5; 热时间常数 Approx. 18; 最大功率 150 | 原厂电气模板 JAT104X425YB；PDF 第 3 页；型号为已展开电阻公差/B值公差的电气核心料号 | 100 | KΩ | ±10% | 4250 | 25/85°C | -40~125°C |  |  |  | 温度检测 ¦ 环氧包封 ¦ 径向引线
JOYIN(久尹) | JAT104K425FB | JAT | 热敏电阻（NTC Thermistor） | 插件 | 径向引线 |  |  | JAT 100KΩ ±10% B25/85°C=4250K ±1% | Active | C:\Users\zjh\Desktop\被动产品线资料\信昌PDC\Resistor电阻\JAT.pdf | JOYIN official PDF sync 2026-06: JAT.pdf | 原厂PDF规格表 | 2026-06-27 09:18:17 | 原厂电气模板 JAT104X425YB；PDF 第 3 页；型号为已展开电阻公差/B值公差的电气核心料号 | B值误差 ±1% | 耗散系数 Approx. 2.5; 热时间常数 Approx. 18; 最大功率 150 | 原厂电气模板 JAT104X425YB；PDF 第 3 页；型号为已展开电阻公差/B值公差的电气核心料号 | 100 | KΩ | ±10% | 4250 | 25/85°C | -40~125°C |  |  |  | 温度检测 ¦ 环氧包封 ¦ 径向引线
JOYIN(久尹) | JAT104J425JB | JAT | 热敏电阻（NTC Thermistor） | 插件 | 径向引线 |  |  | JAT 100KΩ ±5% B25/85°C=4250K ±5% | Active | C:\Users\zjh\Desktop\被动产品线资料\信昌PDC\Resistor电阻\JAT.pdf | JOYIN official PDF sync 2026-06: JAT.pdf | 原厂PDF规格表 | 2026-06-27 09:18:17 | 原厂电气模板 JAT104X425YB；PDF 第 3 页；型号为已展开电阻公差/B值公差的电气核心料号 | B值误差 ±5% | 耗散系数 Approx. 2.5; 热时间常数 Approx. 18; 最大功率 150 | 原厂电气模板 JAT104X425YB；PDF 第 3 页；型号为已展开电阻公差/B值公差的电气核心料号 | 100 | KΩ | ±5% | 4250 | 25/85°C | -40~125°C |  |  |  | 温度检测 ¦ 环氧包封 ¦ 径向引线
JOYIN(久尹) | JAT104J425HB | JAT | 热敏电阻（NTC Thermistor） | 插件 | 径向引线 |  |  | JAT 100KΩ ±5% B25/85°C=4250K ±3% | Active | C:\Users\zjh\Desktop\被动产品线资料\信昌PDC\Resistor电阻\JAT.pdf | JOYIN official PDF sync 2026-06: JAT.pdf | 原厂PDF规格表 | 2026-06-27 09:18:17 | 原厂电气模板 JAT104X425YB；PDF 第 3 页；型号为已展开电阻公差/B值公差的电气核心料号 | B值误差 ±3% | 耗散系数 Approx. 2.5; 热时间常数 Approx. 18; 最大功率 150 | 原厂电气模板 JAT104X425YB；PDF 第 3 页；型号为已展开电阻公差/B值公差的电气核心料号 | 100 | KΩ | ±5% | 4250 | 25/85°C | -40~125°C |  |  |  | 温度检测 ¦ 环氧包封 ¦ 径向引线
JOYIN(久尹) | JAT104J425GB | JAT | 热敏电阻（NTC Thermistor） | 插件 | 径向引线 |  |  | JAT 100KΩ ±5% B25/85°C=4250K ±2% | Active | C:\Users\zjh\Desktop\被动产品线资料\信昌PDC\Resistor电阻\JAT.pdf | JOYIN official PDF sync 2026-06: JAT.pdf | 原厂PDF规格表 | 2026-06-27 09:18:17 | 原厂电气模板 JAT104X425YB；PDF 第 3 页；型号为已展开电阻公差/B值公差的电气核心料号 | B值误差 ±2% | 耗散系数 Approx. 2.5; 热时间常数 Approx. 18; 最大功率 150 | 原厂电气模板 JAT104X425YB；PDF 第 3 页；型号为已展开电阻公差/B值公差的电气核心料号 | 100 | KΩ | ±5% | 4250 | 25/85°C | -40~125°C |  |  |  | 温度检测 ¦ 环氧包封 ¦ 径向引线
JOYIN(久尹) | JAT104J425FB | JAT | 热敏电阻（NTC Thermistor） | 插件 | 径向引线 |  |  | JAT 100KΩ ±5% B25/85°C=4250K ±1% | Active | C:\Users\zjh\Desktop\被动产品线资料\信昌PDC\Resistor电阻\JAT.pdf | JOYIN official PDF sync 2026-06: JAT.pdf | 原厂PDF规格表 | 2026-06-27 09:18:17 | 原厂电气模板 JAT104X425YB；PDF 第 3 页；型号为已展开电阻公差/B值公差的电气核心料号 | B值误差 ±1% | 耗散系数 Approx. 2.5; 热时间常数 Approx. 18; 最大功率 150 | 原厂电气模板 JAT104X425YB；PDF 第 3 页；型号为已展开电阻公差/B值公差的电气核心料号 | 100 | KΩ | ±5% | 4250 | 25/85°C | -40~125°C |  |  |  | 温度检测 ¦ 环氧包封 ¦ 径向引线
JOYIN(久尹) | JAT104H425JB | JAT | 热敏电阻（NTC Thermistor） | 插件 | 径向引线 |  |  | JAT 100KΩ ±3% B25/85°C=4250K ±5% | Active | C:\Users\zjh\Desktop\被动产品线资料\信昌PDC\Resistor电阻\JAT.pdf | JOYIN official PDF sync 2026-06: JAT.pdf | 原厂PDF规格表 | 2026-06-27 09:18:17 | 原厂电气模板 JAT104X425YB；PDF 第 3 页；型号为已展开电阻公差/B值公差的电气核心料号 | B值误差 ±5% | 耗散系数 Approx. 2.5; 热时间常数 Approx. 18; 最大功率 150 | 原厂电气模板 JAT104X425YB；PDF 第 3 页；型号为已展开电阻公差/B值公差的电气核心料号 | 100 | KΩ | ±3% | 4250 | 25/85°C | -40~125°C |  |  |  | 温度检测 ¦ 环氧包封 ¦ 径向引线
JOYIN(久尹) | JAT104H425HB | JAT | 热敏电阻（NTC Thermistor） | 插件 | 径向引线 |  |  | JAT 100KΩ ±3% B25/85°C=4250K ±3% | Active | C:\Users\zjh\Desktop\被动产品线资料\信昌PDC\Resistor电阻\JAT.pdf | JOYIN official PDF sync 2026-06: JAT.pdf | 原厂PDF规格表 | 2026-06-27 09:18:17 | 原厂电气模板 JAT104X425YB；PDF 第 3 页；型号为已展开电阻公差/B值公差的电气核心料号 | B值误差 ±3% | 耗散系数 Approx. 2.5; 热时间常数 Approx. 18; 最大功率 150 | 原厂电气模板 JAT104X425YB；PDF 第 3 页；型号为已展开电阻公差/B值公差的电气核心料号 | 100 | KΩ | ±3% | 4250 | 25/85°C | -40~125°C |  |  |  | 温度检测 ¦ 环氧包封 ¦ 径向引线
JOYIN(久尹) | JAT104H425GB | JAT | 热敏电阻（NTC Thermistor） | 插件 | 径向引线 |  |  | JAT 100KΩ ±3% B25/85°C=4250K ±2% | Active | C:\Users\zjh\Desktop\被动产品线资料\信昌PDC\Resistor电阻\JAT.pdf | JOYIN official PDF sync 2026-06: JAT.pdf | 原厂PDF规格表 | 2026-06-27 09:18:17 | 原厂电气模板 JAT104X425YB；PDF 第 3 页；型号为已展开电阻公差/B值公差的电气核心料号 | B值误差 ±2% | 耗散系数 Approx. 2.5; 热时间常数 Approx. 18; 最大功率 150 | 原厂电气模板 JAT104X425YB；PDF 第 3 页；型号为已展开电阻公差/B值公差的电气核心料号 | 100 | KΩ | ±3% | 4250 | 25/85°C | -40~125°C |  |  |  | 温度检测 ¦ 环氧包封 ¦ 径向引线
JOYIN(久尹) | JAT104H425FB | JAT | 热敏电阻（NTC Thermistor） | 插件 | 径向引线 |  |  | JAT 100KΩ ±3% B25/85°C=4250K ±1% | Active | C:\Users\zjh\Desktop\被动产品线资料\信昌PDC\Resistor电阻\JAT.pdf | JOYIN official PDF sync 2026-06: JAT.pdf | 原厂PDF规格表 | 2026-06-27 09:18:17 | 原厂电气模板 JAT104X425YB；PDF 第 3 页；型号为已展开电阻公差/B值公差的电气核心料号 | B值误差 ±1% | 耗散系数 Approx. 2.5; 热时间常数 Approx. 18; 最大功率 150 | 原厂电气模板 JAT104X425YB；PDF 第 3 页；型号为已展开电阻公差/B值公差的电气核心料号 | 100 | KΩ | ±3% | 4250 | 25/85°C | -40~125°C |  |  |  | 温度检测 ¦ 环氧包封 ¦ 径向引线
JOYIN(久尹) | JAT104G425JB | JAT | 热敏电阻（NTC Thermistor） | 插件 | 径向引线 |  |  | JAT 100KΩ ±2% B25/85°C=4250K ±5% | Active | C:\Users\zjh\Desktop\被动产品线资料\信昌PDC\Resistor电阻\JAT.pdf | JOYIN official PDF sync 2026-06: JAT.pdf | 原厂PDF规格表 | 2026-06-27 09:18:17 | 原厂电气模板 JAT104X425YB；PDF 第 3 页；型号为已展开电阻公差/B值公差的电气核心料号 | B值误差 ±5% | 耗散系数 Approx. 2.5; 热时间常数 Approx. 18; 最大功率 150 | 原厂电气模板 JAT104X425YB；PDF 第 3 页；型号为已展开电阻公差/B值公差的电气核心料号 | 100 | KΩ | ±2% | 4250 | 25/85°C | -40~125°C |  |  |  | 温度检测 ¦ 环氧包封 ¦ 径向引线
JOYIN(久尹) | JAT104G425HB | JAT | 热敏电阻（NTC Thermistor） | 插件 | 径向引线 |  |  | JAT 100KΩ ±2% B25/85°C=4250K ±3% | Active | C:\Users\zjh\Desktop\被动产品线资料\信昌PDC\Resistor电阻\JAT.pdf | JOYIN official PDF sync 2026-06: JAT.pdf | 原厂PDF规格表 | 2026-06-27 09:18:17 | 原厂电气模板 JAT104X425YB；PDF 第 3 页；型号为已展开电阻公差/B值公差的电气核心料号 | B值误差 ±3% | 耗散系数 Approx. 2.5; 热时间常数 Approx. 18; 最大功率 150 | 原厂电气模板 JAT104X425YB；PDF 第 3 页；型号为已展开电阻公差/B值公差的电气核心料号 | 100 | KΩ | ±2% | 4250 | 25/85°C | -40~125°C |  |  |  | 温度检测 ¦ 环氧包封 ¦ 径向引线
JOYIN(久尹) | JAT104G425GB | JAT | 热敏电阻（NTC Thermistor） | 插件 | 径向引线 |  |  | JAT 100KΩ ±2% B25/85°C=4250K ±2% | Active | C:\Users\zjh\Desktop\被动产品线资料\信昌PDC\Resistor电阻\JAT.pdf | JOYIN official PDF sync 2026-06: JAT.pdf | 原厂PDF规格表 | 2026-06-27 09:18:17 | 原厂电气模板 JAT104X425YB；PDF 第 3 页；型号为已展开电阻公差/B值公差的电气核心料号 | B值误差 ±2% | 耗散系数 Approx. 2.5; 热时间常数 Approx. 18; 最大功率 150 | 原厂电气模板 JAT104X425YB；PDF 第 3 页；型号为已展开电阻公差/B值公差的电气核心料号 | 100 | KΩ | ±2% | 4250 | 25/85°C | -40~125°C |  |  |  | 温度检测 ¦ 环氧包封 ¦ 径向引线
JOYIN(久尹) | JAT104G425FB | JAT | 热敏电阻（NTC Thermistor） | 插件 | 径向引线 |  |  | JAT 100KΩ ±2% B25/85°C=4250K ±1% | Active | C:\Users\zjh\Desktop\被动产品线资料\信昌PDC\Resistor电阻\JAT.pdf | JOYIN official PDF sync 2026-06: JAT.pdf | 原厂PDF规格表 | 2026-06-27 09:18:17 | 原厂电气模板 JAT104X425YB；PDF 第 3 页；型号为已展开电阻公差/B值公差的电气核心料号 | B值误差 ±1% | 耗散系数 Approx. 2.5; 热时间常数 Approx. 18; 最大功率 150 | 原厂电气模板 JAT104X425YB；PDF 第 3 页；型号为已展开电阻公差/B值公差的电气核心料号 | 100 | KΩ | ±2% | 4250 | 25/85°C | -40~125°C |  |  |  | 温度检测 ¦ 环氧包封 ¦ 径向引线
JOYIN(久尹) | JAT104F425JB | JAT | 热敏电阻（NTC Thermistor） | 插件 | 径向引线 |  |  | JAT 100KΩ ±1% B25/85°C=4250K ±5% | Active | C:\Users\zjh\Desktop\被动产品线资料\信昌PDC\Resistor电阻\JAT.pdf | JOYIN official PDF sync 2026-06: JAT.pdf | 原厂PDF规格表 | 2026-06-27 09:18:17 | 原厂电气模板 JAT104X425YB；PDF 第 3 页；型号为已展开电阻公差/B值公差的电气核心料号 | B值误差 ±5% | 耗散系数 Approx. 2.5; 热时间常数 Approx. 18; 最大功率 150 | 原厂电气模板 JAT104X425YB；PDF 第 3 页；型号为已展开电阻公差/B值公差的电气核心料号 | 100 | KΩ | ±1% | 4250 | 25/85°C | -40~125°C |  |  |  | 温度检测 ¦ 环氧包封 ¦ 径向引线
JOYIN(久尹) | JAT104F425HB | JAT | 热敏电阻（NTC Thermistor） | 插件 | 径向引线 |  |  | JAT 100KΩ ±1% B25/85°C=4250K ±3% | Active | C:\Users\zjh\Desktop\被动产品线资料\信昌PDC\Resistor电阻\JAT.pdf | JOYIN official PDF sync 2026-06: JAT.pdf | 原厂PDF规格表 | 2026-06-27 09:18:17 | 原厂电气模板 JAT104X425YB；PDF 第 3 页；型号为已展开电阻公差/B值公差的电气核心料号 | B值误差 ±3% | 耗散系数 Approx. 2.5; 热时间常数 Approx. 18; 最大功率 150 | 原厂电气模板 JAT104X425YB；PDF 第 3 页；型号为已展开电阻公差/B值公差的电气核心料号 | 100 | KΩ | ±1% | 4250 | 25/85°C | -40~125°C |  |  |  | 温度检测 ¦ 环氧包封 ¦ 径向引线
JOYIN(久尹) | JAT104F425GB | JAT | 热敏电阻（NTC Thermistor） | 插件 | 径向引线 |  |  | JAT 100KΩ ±1% B25/85°C=4250K ±2% | Active | C:\Users\zjh\Desktop\被动产品线资料\信昌PDC\Resistor电阻\JAT.pdf | JOYIN official PDF sync 2026-06: JAT.pdf | 原厂PDF规格表 | 2026-06-27 09:18:17 | 原厂电气模板 JAT104X425YB；PDF 第 3 页；型号为已展开电阻公差/B值公差的电气核心料号 | B值误差 ±2% | 耗散系数 Approx. 2.5; 热时间常数 Approx. 18; 最大功率 150 | 原厂电气模板 JAT104X425YB；PDF 第 3 页；型号为已展开电阻公差/B值公差的电气核心料号 | 100 | KΩ | ±1% | 4250 | 25/85°C | -40~125°C |  |  |  | 温度检测 ¦ 环氧包封 ¦ 径向引线
JOYIN(久尹) | JAT104F425FB | JAT | 热敏电阻（NTC Thermistor） | 插件 | 径向引线 |  |  | JAT 100KΩ ±1% B25/85°C=4250K ±1% | Active | C:\Users\zjh\Desktop\被动产品线资料\信昌PDC\Resistor电阻\JAT.pdf | JOYIN official PDF sync 2026-06: JAT.pdf | 原厂PDF规格表 | 2026-06-27 09:18:17 | 原厂电气模板 JAT104X425YB；PDF 第 3 页；型号为已展开电阻公差/B值公差的电气核心料号 | B值误差 ±1% | 耗散系数 Approx. 2.5; 热时间常数 Approx. 18; 最大功率 150 | 原厂电气模板 JAT104X425YB；PDF 第 3 页；型号为已展开电阻公差/B值公差的电气核心料号 | 100 | KΩ | ±1% | 4250 | 25/85°C | -40~125°C |  |  |  | 温度检测 ¦ 环氧包封 ¦ 径向引线
JOYIN(久尹) | JAT104K436JB | JAT | 热敏电阻（NTC Thermistor） | 插件 | 径向引线 |  |  | JAT 100KΩ ±10% B25/85°C=4360K ±5% | Active | C:\Users\zjh\Desktop\被动产品线资料\信昌PDC\Resistor电阻\JAT.pdf | JOYIN official PDF sync 2026-06: JAT.pdf | 原厂PDF规格表 | 2026-06-27 09:18:17 | 原厂电气模板 JAT104X436YB；PDF 第 3 页；型号为已展开电阻公差/B值公差的电气核心料号 | B值误差 ±5% | 耗散系数 Approx. 2.5; 热时间常数 Approx. 18; 最大功率 150 | 原厂电气模板 JAT104X436YB；PDF 第 3 页；型号为已展开电阻公差/B值公差的电气核心料号 | 100 | KΩ | ±10% | 4360 | 25/85°C | -40~125°C |  |  |  | 温度检测 ¦ 环氧包封 ¦ 径向引线
JOYIN(久尹) | JAT104K436HB | JAT | 热敏电阻（NTC Thermistor） | 插件 | 径向引线 |  |  | JAT 100KΩ ±10% B25/85°C=4360K ±3% | Active | C:\Users\zjh\Desktop\被动产品线资料\信昌PDC\Resistor电阻\JAT.pdf | JOYIN official PDF sync 2026-06: JAT.pdf | 原厂PDF规格表 | 2026-06-27 09:18:17 | 原厂电气模板 JAT104X436YB；PDF 第 3 页；型号为已展开电阻公差/B值公差的电气核心料号 | B值误差 ±3% | 耗散系数 Approx. 2.5; 热时间常数 Approx. 18; 最大功率 150 | 原厂电气模板 JAT104X436YB；PDF 第 3 页；型号为已展开电阻公差/B值公差的电气核心料号 | 100 | KΩ | ±10% | 4360 | 25/85°C | -40~125°C |  |  |  | 温度检测 ¦ 环氧包封 ¦ 径向引线
JOYIN(久尹) | JAT104K436GB | JAT | 热敏电阻（NTC Thermistor） | 插件 | 径向引线 |  |  | JAT 100KΩ ±10% B25/85°C=4360K ±2% | Active | C:\Users\zjh\Desktop\被动产品线资料\信昌PDC\Resistor电阻\JAT.pdf | JOYIN official PDF sync 2026-06: JAT.pdf | 原厂PDF规格表 | 2026-06-27 09:18:17 | 原厂电气模板 JAT104X436YB；PDF 第 3 页；型号为已展开电阻公差/B值公差的电气核心料号 | B值误差 ±2% | 耗散系数 Approx. 2.5; 热时间常数 Approx. 18; 最大功率 150 | 原厂电气模板 JAT104X436YB；PDF 第 3 页；型号为已展开电阻公差/B值公差的电气核心料号 | 100 | KΩ | ±10% | 4360 | 25/85°C | -40~125°C |  |  |  | 温度检测 ¦ 环氧包封 ¦ 径向引线
JOYIN(久尹) | JAT104K436FB | JAT | 热敏电阻（NTC Thermistor） | 插件 | 径向引线 |  |  | JAT 100KΩ ±10% B25/85°C=4360K ±1% | Active | C:\Users\zjh\Desktop\被动产品线资料\信昌PDC\Resistor电阻\JAT.pdf | JOYIN official PDF sync 2026-06: JAT.pdf | 原厂PDF规格表 | 2026-06-27 09:18:17 | 原厂电气模板 JAT104X436YB；PDF 第 3 页；型号为已展开电阻公差/B值公差的电气核心料号 | B值误差 ±1% | 耗散系数 Approx. 2.5; 热时间常数 Approx. 18; 最大功率 150 | 原厂电气模板 JAT104X436YB；PDF 第 3 页；型号为已展开电阻公差/B值公差的电气核心料号 | 100 | KΩ | ±10% | 4360 | 25/85°C | -40~125°C |  |  |  | 温度检测 ¦ 环氧包封 ¦ 径向引线
JOYIN(久尹) | JAT104J436JB | JAT | 热敏电阻（NTC Thermistor） | 插件 | 径向引线 |  |  | JAT 100KΩ ±5% B25/85°C=4360K ±5% | Active | C:\Users\zjh\Desktop\被动产品线资料\信昌PDC\Resistor电阻\JAT.pdf | JOYIN official PDF sync 2026-06: JAT.pdf | 原厂PDF规格表 | 2026-06-27 09:18:17 | 原厂电气模板 JAT104X436YB；PDF 第 3 页；型号为已展开电阻公差/B值公差的电气核心料号 | B值误差 ±5% | 耗散系数 Approx. 2.5; 热时间常数 Approx. 18; 最大功率 150 | 原厂电气模板 JAT104X436YB；PDF 第 3 页；型号为已展开电阻公差/B值公差的电气核心料号 | 100 | KΩ | ±5% | 4360 | 25/85°C | -40~125°C |  |  |  | 温度检测 ¦ 环氧包封 ¦ 径向引线
JOYIN(久尹) | JAT104J436HB | JAT | 热敏电阻（NTC Thermistor） | 插件 | 径向引线 |  |  | JAT 100KΩ ±5% B25/85°C=4360K ±3% | Active | C:\Users\zjh\Desktop\被动产品线资料\信昌PDC\Resistor电阻\JAT.pdf | JOYIN official PDF sync 2026-06: JAT.pdf | 原厂PDF规格表 | 2026-06-27 09:18:17 | 原厂电气模板 JAT104X436YB；PDF 第 3 页；型号为已展开电阻公差/B值公差的电气核心料号 | B值误差 ±3% | 耗散系数 Approx. 2.5; 热时间常数 Approx. 18; 最大功率 150 | 原厂电气模板 JAT104X436YB；PDF 第 3 页；型号为已展开电阻公差/B值公差的电气核心料号 | 100 | KΩ | ±5% | 4360 | 25/85°C | -40~125°C |  |  |  | 温度检测 ¦ 环氧包封 ¦ 径向引线
JOYIN(久尹) | JAT104J436GB | JAT | 热敏电阻（NTC Thermistor） | 插件 | 径向引线 |  |  | JAT 100KΩ ±5% B25/85°C=4360K ±2% | Active | C:\Users\zjh\Desktop\被动产品线资料\信昌PDC\Resistor电阻\JAT.pdf | JOYIN official PDF sync 2026-06: JAT.pdf | 原厂PDF规格表 | 2026-06-27 09:18:17 | 原厂电气模板 JAT104X436YB；PDF 第 3 页；型号为已展开电阻公差/B值公差的电气核心料号 | B值误差 ±2% | 耗散系数 Approx. 2.5; 热时间常数 Approx. 18; 最大功率 150 | 原厂电气模板 JAT104X436YB；PDF 第 3 页；型号为已展开电阻公差/B值公差的电气核心料号 | 100 | KΩ | ±5% | 4360 | 25/85°C | -40~125°C |  |  |  | 温度检测 ¦ 环氧包封 ¦ 径向引线
JOYIN(久尹) | JAT104J436FB | JAT | 热敏电阻（NTC Thermistor） | 插件 | 径向引线 |  |  | JAT 100KΩ ±5% B25/85°C=4360K ±1% | Active | C:\Users\zjh\Desktop\被动产品线资料\信昌PDC\Resistor电阻\JAT.pdf | JOYIN official PDF sync 2026-06: JAT.pdf | 原厂PDF规格表 | 2026-06-27 09:18:17 | 原厂电气模板 JAT104X436YB；PDF 第 3 页；型号为已展开电阻公差/B值公差的电气核心料号 | B值误差 ±1% | 耗散系数 Approx. 2.5; 热时间常数 Approx. 18; 最大功率 150 | 原厂电气模板 JAT104X436YB；PDF 第 3 页；型号为已展开电阻公差/B值公差的电气核心料号 | 100 | KΩ | ±5% | 4360 | 25/85°C | -40~125°C |  |  |  | 温度检测 ¦ 环氧包封 ¦ 径向引线
JOYIN(久尹) | JAT104H436JB | JAT | 热敏电阻（NTC Thermistor） | 插件 | 径向引线 |  |  | JAT 100KΩ ±3% B25/85°C=4360K ±5% | Active | C:\Users\zjh\Desktop\被动产品线资料\信昌PDC\Resistor电阻\JAT.pdf | JOYIN official PDF sync 2026-06: JAT.pdf | 原厂PDF规格表 | 2026-06-27 09:18:17 | 原厂电气模板 JAT104X436YB；PDF 第 3 页；型号为已展开电阻公差/B值公差的电气核心料号 | B值误差 ±5% | 耗散系数 Approx. 2.5; 热时间常数 Approx. 18; 最大功率 150 | 原厂电气模板 JAT104X436YB；PDF 第 3 页；型号为已展开电阻公差/B值公差的电气核心料号 | 100 | KΩ | ±3% | 4360 | 25/85°C | -40~125°C |  |  |  | 温度检测 ¦ 环氧包封 ¦ 径向引线
JOYIN(久尹) | JAT104H436HB | JAT | 热敏电阻（NTC Thermistor） | 插件 | 径向引线 |  |  | JAT 100KΩ ±3% B25/85°C=4360K ±3% | Active | C:\Users\zjh\Desktop\被动产品线资料\信昌PDC\Resistor电阻\JAT.pdf | JOYIN official PDF sync 2026-06: JAT.pdf | 原厂PDF规格表 | 2026-06-27 09:18:17 | 原厂电气模板 JAT104X436YB；PDF 第 3 页；型号为已展开电阻公差/B值公差的电气核心料号 | B值误差 ±3% | 耗散系数 Approx. 2.5; 热时间常数 Approx. 18; 最大功率 150 | 原厂电气模板 JAT104X436YB；PDF 第 3 页；型号为已展开电阻公差/B值公差的电气核心料号 | 100 | KΩ | ±3% | 4360 | 25/85°C | -40~125°C |  |  |  | 温度检测 ¦ 环氧包封 ¦ 径向引线
JOYIN(久尹) | JAT104H436GB | JAT | 热敏电阻（NTC Thermistor） | 插件 | 径向引线 |  |  | JAT 100KΩ ±3% B25/85°C=4360K ±2% | Active | C:\Users\zjh\Desktop\被动产品线资料\信昌PDC\Resistor电阻\JAT.pdf | JOYIN official PDF sync 2026-06: JAT.pdf | 原厂PDF规格表 | 2026-06-27 09:18:17 | 原厂电气模板 JAT104X436YB；PDF 第 3 页；型号为已展开电阻公差/B值公差的电气核心料号 | B值误差 ±2% | 耗散系数 Approx. 2.5; 热时间常数 Approx. 18; 最大功率 150 | 原厂电气模板 JAT104X436YB；PDF 第 3 页；型号为已展开电阻公差/B值公差的电气核心料号 | 100 | KΩ | ±3% | 4360 | 25/85°C | -40~125°C |  |  |  | 温度检测 ¦ 环氧包封 ¦ 径向引线
JOYIN(久尹) | JAT104H436FB | JAT | 热敏电阻（NTC Thermistor） | 插件 | 径向引线 |  |  | JAT 100KΩ ±3% B25/85°C=4360K ±1% | Active | C:\Users\zjh\Desktop\被动产品线资料\信昌PDC\Resistor电阻\JAT.pdf | JOYIN official PDF sync 2026-06: JAT.pdf | 原厂PDF规格表 | 2026-06-27 09:18:17 | 原厂电气模板 JAT104X436YB；PDF 第 3 页；型号为已展开电阻公差/B值公差的电气核心料号 | B值误差 ±1% | 耗散系数 Approx. 2.5; 热时间常数 Approx. 18; 最大功率 150 | 原厂电气模板 JAT104X436YB；PDF 第 3 页；型号为已展开电阻公差/B值公差的电气核心料号 | 100 | KΩ | ±3% | 4360 | 25/85°C | -40~125°C |  |  |  | 温度检测 ¦ 环氧包封 ¦ 径向引线
JOYIN(久尹) | JAT104G436JB | JAT | 热敏电阻（NTC Thermistor） | 插件 | 径向引线 |  |  | JAT 100KΩ ±2% B25/85°C=4360K ±5% | Active | C:\Users\zjh\Desktop\被动产品线资料\信昌PDC\Resistor电阻\JAT.pdf | JOYIN official PDF sync 2026-06: JAT.pdf | 原厂PDF规格表 | 2026-06-27 09:18:17 | 原厂电气模板 JAT104X436YB；PDF 第 3 页；型号为已展开电阻公差/B值公差的电气核心料号 | B值误差 ±5% | 耗散系数 Approx. 2.5; 热时间常数 Approx. 18; 最大功率 150 | 原厂电气模板 JAT104X436YB；PDF 第 3 页；型号为已展开电阻公差/B值公差的电气核心料号 | 100 | KΩ | ±2% | 4360 | 25/85°C | -40~125°C |  |  |  | 温度检测 ¦ 环氧包封 ¦ 径向引线
JOYIN(久尹) | JAT104G436HB | JAT | 热敏电阻（NTC Thermistor） | 插件 | 径向引线 |  |  | JAT 100KΩ ±2% B25/85°C=4360K ±3% | Active | C:\Users\zjh\Desktop\被动产品线资料\信昌PDC\Resistor电阻\JAT.pdf | JOYIN official PDF sync 2026-06: JAT.pdf | 原厂PDF规格表 | 2026-06-27 09:18:17 | 原厂电气模板 JAT104X436YB；PDF 第 3 页；型号为已展开电阻公差/B值公差的电气核心料号 | B值误差 ±3% | 耗散系数 Approx. 2.5; 热时间常数 Approx. 18; 最大功率 150 | 原厂电气模板 JAT104X436YB；PDF 第 3 页；型号为已展开电阻公差/B值公差的电气核心料号 | 100 | KΩ | ±2% | 4360 | 25/85°C | -40~125°C |  |  |  | 温度检测 ¦ 环氧包封 ¦ 径向引线
JOYIN(久尹) | JAT104G436GB | JAT | 热敏电阻（NTC Thermistor） | 插件 | 径向引线 |  |  | JAT 100KΩ ±2% B25/85°C=4360K ±2% | Active | C:\Users\zjh\Desktop\被动产品线资料\信昌PDC\Resistor电阻\JAT.pdf | JOYIN official PDF sync 2026-06: JAT.pdf | 原厂PDF规格表 | 2026-06-27 09:18:17 | 原厂电气模板 JAT104X436YB；PDF 第 3 页；型号为已展开电阻公差/B值公差的电气核心料号 | B值误差 ±2% | 耗散系数 Approx. 2.5; 热时间常数 Approx. 18; 最大功率 150 | 原厂电气模板 JAT104X436YB；PDF 第 3 页；型号为已展开电阻公差/B值公差的电气核心料号 | 100 | KΩ | ±2% | 4360 | 25/85°C | -40~125°C |  |  |  | 温度检测 ¦ 环氧包封 ¦ 径向引线
JOYIN(久尹) | JAT104G436FB | JAT | 热敏电阻（NTC Thermistor） | 插件 | 径向引线 |  |  | JAT 100KΩ ±2% B25/85°C=4360K ±1% | Active | C:\Users\zjh\Desktop\被动产品线资料\信昌PDC\Resistor电阻\JAT.pdf | JOYIN official PDF sync 2026-06: JAT.pdf | 原厂PDF规格表 | 2026-06-27 09:18:17 | 原厂电气模板 JAT104X436YB；PDF 第 3 页；型号为已展开电阻公差/B值公差的电气核心料号 | B值误差 ±1% | 耗散系数 Approx. 2.5; 热时间常数 Approx. 18; 最大功率 150 | 原厂电气模板 JAT104X436YB；PDF 第 3 页；型号为已展开电阻公差/B值公差的电气核心料号 | 100 | KΩ | ±2% | 4360 | 25/85°C | -40~125°C |  |  |  | 温度检测 ¦ 环氧包封 ¦ 径向引线
JOYIN(久尹) | JAT104F436JB | JAT | 热敏电阻（NTC Thermistor） | 插件 | 径向引线 |  |  | JAT 100KΩ ±1% B25/85°C=4360K ±5% | Active | C:\Users\zjh\Desktop\被动产品线资料\信昌PDC\Resistor电阻\JAT.pdf | JOYIN official PDF sync 2026-06: JAT.pdf | 原厂PDF规格表 | 2026-06-27 09:18:17 | 原厂电气模板 JAT104X436YB；PDF 第 3 页；型号为已展开电阻公差/B值公差的电气核心料号 | B值误差 ±5% | 耗散系数 Approx. 2.5; 热时间常数 Approx. 18; 最大功率 150 | 原厂电气模板 JAT104X436YB；PDF 第 3 页；型号为已展开电阻公差/B值公差的电气核心料号 | 100 | KΩ | ±1% | 4360 | 25/85°C | -40~125°C |  |  |  | 温度检测 ¦ 环氧包封 ¦ 径向引线
JOYIN(久尹) | JAT104F436HB | JAT | 热敏电阻（NTC Thermistor） | 插件 | 径向引线 |  |  | JAT 100KΩ ±1% B25/85°C=4360K ±3% | Active | C:\Users\zjh\Desktop\被动产品线资料\信昌PDC\Resistor电阻\JAT.pdf | JOYIN official PDF sync 2026-06: JAT.pdf | 原厂PDF规格表 | 2026-06-27 09:18:17 | 原厂电气模板 JAT104X436YB；PDF 第 3 页；型号为已展开电阻公差/B值公差的电气核心料号 | B值误差 ±3% | 耗散系数 Approx. 2.5; 热时间常数 Approx. 18; 最大功率 150 | 原厂电气模板 JAT104X436YB；PDF 第 3 页；型号为已展开电阻公差/B值公差的电气核心料号 | 100 | KΩ | ±1% | 4360 | 25/85°C | -40~125°C |  |  |  | 温度检测 ¦ 环氧包封 ¦ 径向引线
JOYIN(久尹) | JAT104F436GB | JAT | 热敏电阻（NTC Thermistor） | 插件 | 径向引线 |  |  | JAT 100KΩ ±1% B25/85°C=4360K ±2% | Active | C:\Users\zjh\Desktop\被动产品线资料\信昌PDC\Resistor电阻\JAT.pdf | JOYIN official PDF sync 2026-06: JAT.pdf | 原厂PDF规格表 | 2026-06-27 09:18:17 | 原厂电气模板 JAT104X436YB；PDF 第 3 页；型号为已展开电阻公差/B值公差的电气核心料号 | B值误差 ±2% | 耗散系数 Approx. 2.5; 热时间常数 Approx. 18; 最大功率 150 | 原厂电气模板 JAT104X436YB；PDF 第 3 页；型号为已展开电阻公差/B值公差的电气核心料号 | 100 | KΩ | ±1% | 4360 | 25/85°C | -40~125°C |  |  |  | 温度检测 ¦ 环氧包封 ¦ 径向引线
JOYIN(久尹) | JAT104F436FB | JAT | 热敏电阻（NTC Thermistor） | 插件 | 径向引线 |  |  | JAT 100KΩ ±1% B25/85°C=4360K ±1% | Active | C:\Users\zjh\Desktop\被动产品线资料\信昌PDC\Resistor电阻\JAT.pdf | JOYIN official PDF sync 2026-06: JAT.pdf | 原厂PDF规格表 | 2026-06-27 09:18:17 | 原厂电气模板 JAT104X436YB；PDF 第 3 页；型号为已展开电阻公差/B值公差的电气核心料号 | B值误差 ±1% | 耗散系数 Approx. 2.5; 热时间常数 Approx. 18; 最大功率 150 | 原厂电气模板 JAT104X436YB；PDF 第 3 页；型号为已展开电阻公差/B值公差的电气核心料号 | 100 | KΩ | ±1% | 4360 | 25/85°C | -40~125°C |  |  |  | 温度检测 ¦ 环氧包封 ¦ 径向引线
JOYIN(久尹) | JAT204K406JB | JAT | 热敏电阻（NTC Thermistor） | 插件 | 径向引线 |  |  | JAT 200KΩ ±10% B25/85°C=4055K ±5% | Active | C:\Users\zjh\Desktop\被动产品线资料\信昌PDC\Resistor电阻\JAT.pdf | JOYIN official PDF sync 2026-06: JAT.pdf | 原厂PDF规格表 | 2026-06-27 09:18:17 | 原厂电气模板 JAT204X406YB；PDF 第 3 页；型号为已展开电阻公差/B值公差的电气核心料号 | B值误差 ±5% | 耗散系数 Approx. 2.5; 热时间常数 Approx. 18; 最大功率 150 | 原厂电气模板 JAT204X406YB；PDF 第 3 页；型号为已展开电阻公差/B值公差的电气核心料号 | 200 | KΩ | ±10% | 4055 | 25/85°C | -40~125°C |  |  |  | 温度检测 ¦ 环氧包封 ¦ 径向引线
JOYIN(久尹) | JAT204K406HB | JAT | 热敏电阻（NTC Thermistor） | 插件 | 径向引线 |  |  | JAT 200KΩ ±10% B25/85°C=4055K ±3% | Active | C:\Users\zjh\Desktop\被动产品线资料\信昌PDC\Resistor电阻\JAT.pdf | JOYIN official PDF sync 2026-06: JAT.pdf | 原厂PDF规格表 | 2026-06-27 09:18:17 | 原厂电气模板 JAT204X406YB；PDF 第 3 页；型号为已展开电阻公差/B值公差的电气核心料号 | B值误差 ±3% | 耗散系数 Approx. 2.5; 热时间常数 Approx. 18; 最大功率 150 | 原厂电气模板 JAT204X406YB；PDF 第 3 页；型号为已展开电阻公差/B值公差的电气核心料号 | 200 | KΩ | ±10% | 4055 | 25/85°C | -40~125°C |  |  |  | 温度检测 ¦ 环氧包封 ¦ 径向引线
JOYIN(久尹) | JAT204K406GB | JAT | 热敏电阻（NTC Thermistor） | 插件 | 径向引线 |  |  | JAT 200KΩ ±10% B25/85°C=4055K ±2% | Active | C:\Users\zjh\Desktop\被动产品线资料\信昌PDC\Resistor电阻\JAT.pdf | JOYIN official PDF sync 2026-06: JAT.pdf | 原厂PDF规格表 | 2026-06-27 09:18:17 | 原厂电气模板 JAT204X406YB；PDF 第 3 页；型号为已展开电阻公差/B值公差的电气核心料号 | B值误差 ±2% | 耗散系数 Approx. 2.5; 热时间常数 Approx. 18; 最大功率 150 | 原厂电气模板 JAT204X406YB；PDF 第 3 页；型号为已展开电阻公差/B值公差的电气核心料号 | 200 | KΩ | ±10% | 4055 | 25/85°C | -40~125°C |  |  |  | 温度检测 ¦ 环氧包封 ¦ 径向引线
JOYIN(久尹) | JAT204K406FB | JAT | 热敏电阻（NTC Thermistor） | 插件 | 径向引线 |  |  | JAT 200KΩ ±10% B25/85°C=4055K ±1% | Active | C:\Users\zjh\Desktop\被动产品线资料\信昌PDC\Resistor电阻\JAT.pdf | JOYIN official PDF sync 2026-06: JAT.pdf | 原厂PDF规格表 | 2026-06-27 09:18:17 | 原厂电气模板 JAT204X406YB；PDF 第 3 页；型号为已展开电阻公差/B值公差的电气核心料号 | B值误差 ±1% | 耗散系数 Approx. 2.5; 热时间常数 Approx. 18; 最大功率 150 | 原厂电气模板 JAT204X406YB；PDF 第 3 页；型号为已展开电阻公差/B值公差的电气核心料号 | 200 | KΩ | ±10% | 4055 | 25/85°C | -40~125°C |  |  |  | 温度检测 ¦ 环氧包封 ¦ 径向引线
JOYIN(久尹) | JAT204J406JB | JAT | 热敏电阻（NTC Thermistor） | 插件 | 径向引线 |  |  | JAT 200KΩ ±5% B25/85°C=4055K ±5% | Active | C:\Users\zjh\Desktop\被动产品线资料\信昌PDC\Resistor电阻\JAT.pdf | JOYIN official PDF sync 2026-06: JAT.pdf | 原厂PDF规格表 | 2026-06-27 09:18:17 | 原厂电气模板 JAT204X406YB；PDF 第 3 页；型号为已展开电阻公差/B值公差的电气核心料号 | B值误差 ±5% | 耗散系数 Approx. 2.5; 热时间常数 Approx. 18; 最大功率 150 | 原厂电气模板 JAT204X406YB；PDF 第 3 页；型号为已展开电阻公差/B值公差的电气核心料号 | 200 | KΩ | ±5% | 4055 | 25/85°C | -40~125°C |  |  |  | 温度检测 ¦ 环氧包封 ¦ 径向引线
JOYIN(久尹) | JAT204J406HB | JAT | 热敏电阻（NTC Thermistor） | 插件 | 径向引线 |  |  | JAT 200KΩ ±5% B25/85°C=4055K ±3% | Active | C:\Users\zjh\Desktop\被动产品线资料\信昌PDC\Resistor电阻\JAT.pdf | JOYIN official PDF sync 2026-06: JAT.pdf | 原厂PDF规格表 | 2026-06-27 09:18:17 | 原厂电气模板 JAT204X406YB；PDF 第 3 页；型号为已展开电阻公差/B值公差的电气核心料号 | B值误差 ±3% | 耗散系数 Approx. 2.5; 热时间常数 Approx. 18; 最大功率 150 | 原厂电气模板 JAT204X406YB；PDF 第 3 页；型号为已展开电阻公差/B值公差的电气核心料号 | 200 | KΩ | ±5% | 4055 | 25/85°C | -40~125°C |  |  |  | 温度检测 ¦ 环氧包封 ¦ 径向引线
JOYIN(久尹) | JAT204J406GB | JAT | 热敏电阻（NTC Thermistor） | 插件 | 径向引线 |  |  | JAT 200KΩ ±5% B25/85°C=4055K ±2% | Active | C:\Users\zjh\Desktop\被动产品线资料\信昌PDC\Resistor电阻\JAT.pdf | JOYIN official PDF sync 2026-06: JAT.pdf | 原厂PDF规格表 | 2026-06-27 09:18:17 | 原厂电气模板 JAT204X406YB；PDF 第 3 页；型号为已展开电阻公差/B值公差的电气核心料号 | B值误差 ±2% | 耗散系数 Approx. 2.5; 热时间常数 Approx. 18; 最大功率 150 | 原厂电气模板 JAT204X406YB；PDF 第 3 页；型号为已展开电阻公差/B值公差的电气核心料号 | 200 | KΩ | ±5% | 4055 | 25/85°C | -40~125°C |  |  |  | 温度检测 ¦ 环氧包封 ¦ 径向引线
JOYIN(久尹) | JAT204J406FB | JAT | 热敏电阻（NTC Thermistor） | 插件 | 径向引线 |  |  | JAT 200KΩ ±5% B25/85°C=4055K ±1% | Active | C:\Users\zjh\Desktop\被动产品线资料\信昌PDC\Resistor电阻\JAT.pdf | JOYIN official PDF sync 2026-06: JAT.pdf | 原厂PDF规格表 | 2026-06-27 09:18:17 | 原厂电气模板 JAT204X406YB；PDF 第 3 页；型号为已展开电阻公差/B值公差的电气核心料号 | B值误差 ±1% | 耗散系数 Approx. 2.5; 热时间常数 Approx. 18; 最大功率 150 | 原厂电气模板 JAT204X406YB；PDF 第 3 页；型号为已展开电阻公差/B值公差的电气核心料号 | 200 | KΩ | ±5% | 4055 | 25/85°C | -40~125°C |  |  |  | 温度检测 ¦ 环氧包封 ¦ 径向引线
JOYIN(久尹) | JAT204H406JB | JAT | 热敏电阻（NTC Thermistor） | 插件 | 径向引线 |  |  | JAT 200KΩ ±3% B25/85°C=4055K ±5% | Active | C:\Users\zjh\Desktop\被动产品线资料\信昌PDC\Resistor电阻\JAT.pdf | JOYIN official PDF sync 2026-06: JAT.pdf | 原厂PDF规格表 | 2026-06-27 09:18:17 | 原厂电气模板 JAT204X406YB；PDF 第 3 页；型号为已展开电阻公差/B值公差的电气核心料号 | B值误差 ±5% | 耗散系数 Approx. 2.5; 热时间常数 Approx. 18; 最大功率 150 | 原厂电气模板 JAT204X406YB；PDF 第 3 页；型号为已展开电阻公差/B值公差的电气核心料号 | 200 | KΩ | ±3% | 4055 | 25/85°C | -40~125°C |  |  |  | 温度检测 ¦ 环氧包封 ¦ 径向引线
JOYIN(久尹) | JAT204H406HB | JAT | 热敏电阻（NTC Thermistor） | 插件 | 径向引线 |  |  | JAT 200KΩ ±3% B25/85°C=4055K ±3% | Active | C:\Users\zjh\Desktop\被动产品线资料\信昌PDC\Resistor电阻\JAT.pdf | JOYIN official PDF sync 2026-06: JAT.pdf | 原厂PDF规格表 | 2026-06-27 09:18:17 | 原厂电气模板 JAT204X406YB；PDF 第 3 页；型号为已展开电阻公差/B值公差的电气核心料号 | B值误差 ±3% | 耗散系数 Approx. 2.5; 热时间常数 Approx. 18; 最大功率 150 | 原厂电气模板 JAT204X406YB；PDF 第 3 页；型号为已展开电阻公差/B值公差的电气核心料号 | 200 | KΩ | ±3% | 4055 | 25/85°C | -40~125°C |  |  |  | 温度检测 ¦ 环氧包封 ¦ 径向引线
JOYIN(久尹) | JAT204H406GB | JAT | 热敏电阻（NTC Thermistor） | 插件 | 径向引线 |  |  | JAT 200KΩ ±3% B25/85°C=4055K ±2% | Active | C:\Users\zjh\Desktop\被动产品线资料\信昌PDC\Resistor电阻\JAT.pdf | JOYIN official PDF sync 2026-06: JAT.pdf | 原厂PDF规格表 | 2026-06-27 09:18:17 | 原厂电气模板 JAT204X406YB；PDF 第 3 页；型号为已展开电阻公差/B值公差的电气核心料号 | B值误差 ±2% | 耗散系数 Approx. 2.5; 热时间常数 Approx. 18; 最大功率 150 | 原厂电气模板 JAT204X406YB；PDF 第 3 页；型号为已展开电阻公差/B值公差的电气核心料号 | 200 | KΩ | ±3% | 4055 | 25/85°C | -40~125°C |  |  |  | 温度检测 ¦ 环氧包封 ¦ 径向引线
JOYIN(久尹) | JAT204H406FB | JAT | 热敏电阻（NTC Thermistor） | 插件 | 径向引线 |  |  | JAT 200KΩ ±3% B25/85°C=4055K ±1% | Active | C:\Users\zjh\Desktop\被动产品线资料\信昌PDC\Resistor电阻\JAT.pdf | JOYIN official PDF sync 2026-06: JAT.pdf | 原厂PDF规格表 | 2026-06-27 09:18:17 | 原厂电气模板 JAT204X406YB；PDF 第 3 页；型号为已展开电阻公差/B值公差的电气核心料号 | B值误差 ±1% | 耗散系数 Approx. 2.5; 热时间常数 Approx. 18; 最大功率 150 | 原厂电气模板 JAT204X406YB；PDF 第 3 页；型号为已展开电阻公差/B值公差的电气核心料号 | 200 | KΩ | ±3% | 4055 | 25/85°C | -40~125°C |  |  |  | 温度检测 ¦ 环氧包封 ¦ 径向引线
JOYIN(久尹) | JAT204G406JB | JAT | 热敏电阻（NTC Thermistor） | 插件 | 径向引线 |  |  | JAT 200KΩ ±2% B25/85°C=4055K ±5% | Active | C:\Users\zjh\Desktop\被动产品线资料\信昌PDC\Resistor电阻\JAT.pdf | JOYIN official PDF sync 2026-06: JAT.pdf | 原厂PDF规格表 | 2026-06-27 09:18:17 | 原厂电气模板 JAT204X406YB；PDF 第 3 页；型号为已展开电阻公差/B值公差的电气核心料号 | B值误差 ±5% | 耗散系数 Approx. 2.5; 热时间常数 Approx. 18; 最大功率 150 | 原厂电气模板 JAT204X406YB；PDF 第 3 页；型号为已展开电阻公差/B值公差的电气核心料号 | 200 | KΩ | ±2% | 4055 | 25/85°C | -40~125°C |  |  |  | 温度检测 ¦ 环氧包封 ¦ 径向引线
JOYIN(久尹) | JAT204G406HB | JAT | 热敏电阻（NTC Thermistor） | 插件 | 径向引线 |  |  | JAT 200KΩ ±2% B25/85°C=4055K ±3% | Active | C:\Users\zjh\Desktop\被动产品线资料\信昌PDC\Resistor电阻\JAT.pdf | JOYIN official PDF sync 2026-06: JAT.pdf | 原厂PDF规格表 | 2026-06-27 09:18:17 | 原厂电气模板 JAT204X406YB；PDF 第 3 页；型号为已展开电阻公差/B值公差的电气核心料号 | B值误差 ±3% | 耗散系数 Approx. 2.5; 热时间常数 Approx. 18; 最大功率 150 | 原厂电气模板 JAT204X406YB；PDF 第 3 页；型号为已展开电阻公差/B值公差的电气核心料号 | 200 | KΩ | ±2% | 4055 | 25/85°C | -40~125°C |  |  |  | 温度检测 ¦ 环氧包封 ¦ 径向引线
JOYIN(久尹) | JAT204G406GB | JAT | 热敏电阻（NTC Thermistor） | 插件 | 径向引线 |  |  | JAT 200KΩ ±2% B25/85°C=4055K ±2% | Active | C:\Users\zjh\Desktop\被动产品线资料\信昌PDC\Resistor电阻\JAT.pdf | JOYIN official PDF sync 2026-06: JAT.pdf | 原厂PDF规格表 | 2026-06-27 09:18:17 | 原厂电气模板 JAT204X406YB；PDF 第 3 页；型号为已展开电阻公差/B值公差的电气核心料号 | B值误差 ±2% | 耗散系数 Approx. 2.5; 热时间常数 Approx. 18; 最大功率 150 | 原厂电气模板 JAT204X406YB；PDF 第 3 页；型号为已展开电阻公差/B值公差的电气核心料号 | 200 | KΩ | ±2% | 4055 | 25/85°C | -40~125°C |  |  |  | 温度检测 ¦ 环氧包封 ¦ 径向引线
JOYIN(久尹) | JAT204G406FB | JAT | 热敏电阻（NTC Thermistor） | 插件 | 径向引线 |  |  | JAT 200KΩ ±2% B25/85°C=4055K ±1% | Active | C:\Users\zjh\Desktop\被动产品线资料\信昌PDC\Resistor电阻\JAT.pdf | JOYIN official PDF sync 2026-06: JAT.pdf | 原厂PDF规格表 | 2026-06-27 09:18:17 | 原厂电气模板 JAT204X406YB；PDF 第 3 页；型号为已展开电阻公差/B值公差的电气核心料号 | B值误差 ±1% | 耗散系数 Approx. 2.5; 热时间常数 Approx. 18; 最大功率 150 | 原厂电气模板 JAT204X406YB；PDF 第 3 页；型号为已展开电阻公差/B值公差的电气核心料号 | 200 | KΩ | ±2% | 4055 | 25/85°C | -40~125°C |  |  |  | 温度检测 ¦ 环氧包封 ¦ 径向引线
JOYIN(久尹) | JAT204F406JB | JAT | 热敏电阻（NTC Thermistor） | 插件 | 径向引线 |  |  | JAT 200KΩ ±1% B25/85°C=4055K ±5% | Active | C:\Users\zjh\Desktop\被动产品线资料\信昌PDC\Resistor电阻\JAT.pdf | JOYIN official PDF sync 2026-06: JAT.pdf | 原厂PDF规格表 | 2026-06-27 09:18:17 | 原厂电气模板 JAT204X406YB；PDF 第 3 页；型号为已展开电阻公差/B值公差的电气核心料号 | B值误差 ±5% | 耗散系数 Approx. 2.5; 热时间常数 Approx. 18; 最大功率 150 | 原厂电气模板 JAT204X406YB；PDF 第 3 页；型号为已展开电阻公差/B值公差的电气核心料号 | 200 | KΩ | ±1% | 4055 | 25/85°C | -40~125°C |  |  |  | 温度检测 ¦ 环氧包封 ¦ 径向引线
JOYIN(久尹) | JAT204F406HB | JAT | 热敏电阻（NTC Thermistor） | 插件 | 径向引线 |  |  | JAT 200KΩ ±1% B25/85°C=4055K ±3% | Active | C:\Users\zjh\Desktop\被动产品线资料\信昌PDC\Resistor电阻\JAT.pdf | JOYIN official PDF sync 2026-06: JAT.pdf | 原厂PDF规格表 | 2026-06-27 09:18:17 | 原厂电气模板 JAT204X406YB；PDF 第 3 页；型号为已展开电阻公差/B值公差的电气核心料号 | B值误差 ±3% | 耗散系数 Approx. 2.5; 热时间常数 Approx. 18; 最大功率 150 | 原厂电气模板 JAT204X406YB；PDF 第 3 页；型号为已展开电阻公差/B值公差的电气核心料号 | 200 | KΩ | ±1% | 4055 | 25/85°C | -40~125°C |  |  |  | 温度检测 ¦ 环氧包封 ¦ 径向引线
JOYIN(久尹) | JAT204F406GB | JAT | 热敏电阻（NTC Thermistor） | 插件 | 径向引线 |  |  | JAT 200KΩ ±1% B25/85°C=4055K ±2% | Active | C:\Users\zjh\Desktop\被动产品线资料\信昌PDC\Resistor电阻\JAT.pdf | JOYIN official PDF sync 2026-06: JAT.pdf | 原厂PDF规格表 | 2026-06-27 09:18:17 | 原厂电气模板 JAT204X406YB；PDF 第 3 页；型号为已展开电阻公差/B值公差的电气核心料号 | B值误差 ±2% | 耗散系数 Approx. 2.5; 热时间常数 Approx. 18; 最大功率 150 | 原厂电气模板 JAT204X406YB；PDF 第 3 页；型号为已展开电阻公差/B值公差的电气核心料号 | 200 | KΩ | ±1% | 4055 | 25/85°C | -40~125°C |  |  |  | 温度检测 ¦ 环氧包封 ¦ 径向引线
JOYIN(久尹) | JAT204F406FB | JAT | 热敏电阻（NTC Thermistor） | 插件 | 径向引线 |  |  | JAT 200KΩ ±1% B25/85°C=4055K ±1% | Active | C:\Users\zjh\Desktop\被动产品线资料\信昌PDC\Resistor电阻\JAT.pdf | JOYIN official PDF sync 2026-06: JAT.pdf | 原厂PDF规格表 | 2026-06-27 09:18:17 | 原厂电气模板 JAT204X406YB；PDF 第 3 页；型号为已展开电阻公差/B值公差的电气核心料号 | B值误差 ±1% | 耗散系数 Approx. 2.5; 热时间常数 Approx. 18; 最大功率 150 | 原厂电气模板 JAT204X406YB；PDF 第 3 页；型号为已展开电阻公差/B值公差的电气核心料号 | 200 | KΩ | ±1% | 4055 | 25/85°C | -40~125°C |  |  |  | 温度检测 ¦ 环氧包封 ¦ 径向引线
JOYIN(久尹) | JAT334K398JB | JAT | 热敏电阻（NTC Thermistor） | 插件 | 径向引线 |  |  | JAT 330KΩ ±10% B25/85°C=3980K ±5% | Active | C:\Users\zjh\Desktop\被动产品线资料\信昌PDC\Resistor电阻\JAT.pdf | JOYIN official PDF sync 2026-06: JAT.pdf | 原厂PDF规格表 | 2026-06-27 09:18:17 | 原厂电气模板 JAT334X398YB；PDF 第 3 页；型号为已展开电阻公差/B值公差的电气核心料号 | B值误差 ±5% | 耗散系数 Approx. 2.5; 热时间常数 Approx. 18; 最大功率 150 | 原厂电气模板 JAT334X398YB；PDF 第 3 页；型号为已展开电阻公差/B值公差的电气核心料号 | 330 | KΩ | ±10% | 3980 | 25/85°C | -40~125°C |  |  |  | 温度检测 ¦ 环氧包封 ¦ 径向引线
JOYIN(久尹) | JAT334K398HB | JAT | 热敏电阻（NTC Thermistor） | 插件 | 径向引线 |  |  | JAT 330KΩ ±10% B25/85°C=3980K ±3% | Active | C:\Users\zjh\Desktop\被动产品线资料\信昌PDC\Resistor电阻\JAT.pdf | JOYIN official PDF sync 2026-06: JAT.pdf | 原厂PDF规格表 | 2026-06-27 09:18:17 | 原厂电气模板 JAT334X398YB；PDF 第 3 页；型号为已展开电阻公差/B值公差的电气核心料号 | B值误差 ±3% | 耗散系数 Approx. 2.5; 热时间常数 Approx. 18; 最大功率 150 | 原厂电气模板 JAT334X398YB；PDF 第 3 页；型号为已展开电阻公差/B值公差的电气核心料号 | 330 | KΩ | ±10% | 3980 | 25/85°C | -40~125°C |  |  |  | 温度检测 ¦ 环氧包封 ¦ 径向引线
JOYIN(久尹) | JAT334K398GB | JAT | 热敏电阻（NTC Thermistor） | 插件 | 径向引线 |  |  | JAT 330KΩ ±10% B25/85°C=3980K ±2% | Active | C:\Users\zjh\Desktop\被动产品线资料\信昌PDC\Resistor电阻\JAT.pdf | JOYIN official PDF sync 2026-06: JAT.pdf | 原厂PDF规格表 | 2026-06-27 09:18:17 | 原厂电气模板 JAT334X398YB；PDF 第 3 页；型号为已展开电阻公差/B值公差的电气核心料号 | B值误差 ±2% | 耗散系数 Approx. 2.5; 热时间常数 Approx. 18; 最大功率 150 | 原厂电气模板 JAT334X398YB；PDF 第 3 页；型号为已展开电阻公差/B值公差的电气核心料号 | 330 | KΩ | ±10% | 3980 | 25/85°C | -40~125°C |  |  |  | 温度检测 ¦ 环氧包封 ¦ 径向引线
JOYIN(久尹) | JAT334K398FB | JAT | 热敏电阻（NTC Thermistor） | 插件 | 径向引线 |  |  | JAT 330KΩ ±10% B25/85°C=3980K ±1% | Active | C:\Users\zjh\Desktop\被动产品线资料\信昌PDC\Resistor电阻\JAT.pdf | JOYIN official PDF sync 2026-06: JAT.pdf | 原厂PDF规格表 | 2026-06-27 09:18:17 | 原厂电气模板 JAT334X398YB；PDF 第 3 页；型号为已展开电阻公差/B值公差的电气核心料号 | B值误差 ±1% | 耗散系数 Approx. 2.5; 热时间常数 Approx. 18; 最大功率 150 | 原厂电气模板 JAT334X398YB；PDF 第 3 页；型号为已展开电阻公差/B值公差的电气核心料号 | 330 | KΩ | ±10% | 3980 | 25/85°C | -40~125°C |  |  |  | 温度检测 ¦ 环氧包封 ¦ 径向引线
JOYIN(久尹) | JAT334J398JB | JAT | 热敏电阻（NTC Thermistor） | 插件 | 径向引线 |  |  | JAT 330KΩ ±5% B25/85°C=3980K ±5% | Active | C:\Users\zjh\Desktop\被动产品线资料\信昌PDC\Resistor电阻\JAT.pdf | JOYIN official PDF sync 2026-06: JAT.pdf | 原厂PDF规格表 | 2026-06-27 09:18:17 | 原厂电气模板 JAT334X398YB；PDF 第 3 页；型号为已展开电阻公差/B值公差的电气核心料号 | B值误差 ±5% | 耗散系数 Approx. 2.5; 热时间常数 Approx. 18; 最大功率 150 | 原厂电气模板 JAT334X398YB；PDF 第 3 页；型号为已展开电阻公差/B值公差的电气核心料号 | 330 | KΩ | ±5% | 3980 | 25/85°C | -40~125°C |  |  |  | 温度检测 ¦ 环氧包封 ¦ 径向引线
JOYIN(久尹) | JAT334J398HB | JAT | 热敏电阻（NTC Thermistor） | 插件 | 径向引线 |  |  | JAT 330KΩ ±5% B25/85°C=3980K ±3% | Active | C:\Users\zjh\Desktop\被动产品线资料\信昌PDC\Resistor电阻\JAT.pdf | JOYIN official PDF sync 2026-06: JAT.pdf | 原厂PDF规格表 | 2026-06-27 09:18:17 | 原厂电气模板 JAT334X398YB；PDF 第 3 页；型号为已展开电阻公差/B值公差的电气核心料号 | B值误差 ±3% | 耗散系数 Approx. 2.5; 热时间常数 Approx. 18; 最大功率 150 | 原厂电气模板 JAT334X398YB；PDF 第 3 页；型号为已展开电阻公差/B值公差的电气核心料号 | 330 | KΩ | ±5% | 3980 | 25/85°C | -40~125°C |  |  |  | 温度检测 ¦ 环氧包封 ¦ 径向引线
JOYIN(久尹) | JAT334J398GB | JAT | 热敏电阻（NTC Thermistor） | 插件 | 径向引线 |  |  | JAT 330KΩ ±5% B25/85°C=3980K ±2% | Active | C:\Users\zjh\Desktop\被动产品线资料\信昌PDC\Resistor电阻\JAT.pdf | JOYIN official PDF sync 2026-06: JAT.pdf | 原厂PDF规格表 | 2026-06-27 09:18:17 | 原厂电气模板 JAT334X398YB；PDF 第 3 页；型号为已展开电阻公差/B值公差的电气核心料号 | B值误差 ±2% | 耗散系数 Approx. 2.5; 热时间常数 Approx. 18; 最大功率 150 | 原厂电气模板 JAT334X398YB；PDF 第 3 页；型号为已展开电阻公差/B值公差的电气核心料号 | 330 | KΩ | ±5% | 3980 | 25/85°C | -40~125°C |  |  |  | 温度检测 ¦ 环氧包封 ¦ 径向引线
JOYIN(久尹) | JAT334J398FB | JAT | 热敏电阻（NTC Thermistor） | 插件 | 径向引线 |  |  | JAT 330KΩ ±5% B25/85°C=3980K ±1% | Active | C:\Users\zjh\Desktop\被动产品线资料\信昌PDC\Resistor电阻\JAT.pdf | JOYIN official PDF sync 2026-06: JAT.pdf | 原厂PDF规格表 | 2026-06-27 09:18:17 | 原厂电气模板 JAT334X398YB；PDF 第 3 页；型号为已展开电阻公差/B值公差的电气核心料号 | B值误差 ±1% | 耗散系数 Approx. 2.5; 热时间常数 Approx. 18; 最大功率 150 | 原厂电气模板 JAT334X398YB；PDF 第 3 页；型号为已展开电阻公差/B值公差的电气核心料号 | 330 | KΩ | ±5% | 3980 | 25/85°C | -40~125°C |  |  |  | 温度检测 ¦ 环氧包封 ¦ 径向引线
JOYIN(久尹) | JAT334H398JB | JAT | 热敏电阻（NTC Thermistor） | 插件 | 径向引线 |  |  | JAT 330KΩ ±3% B25/85°C=3980K ±5% | Active | C:\Users\zjh\Desktop\被动产品线资料\信昌PDC\Resistor电阻\JAT.pdf | JOYIN official PDF sync 2026-06: JAT.pdf | 原厂PDF规格表 | 2026-06-27 09:18:17 | 原厂电气模板 JAT334X398YB；PDF 第 3 页；型号为已展开电阻公差/B值公差的电气核心料号 | B值误差 ±5% | 耗散系数 Approx. 2.5; 热时间常数 Approx. 18; 最大功率 150 | 原厂电气模板 JAT334X398YB；PDF 第 3 页；型号为已展开电阻公差/B值公差的电气核心料号 | 330 | KΩ | ±3% | 3980 | 25/85°C | -40~125°C |  |  |  | 温度检测 ¦ 环氧包封 ¦ 径向引线
JOYIN(久尹) | JAT334H398HB | JAT | 热敏电阻（NTC Thermistor） | 插件 | 径向引线 |  |  | JAT 330KΩ ±3% B25/85°C=3980K ±3% | Active | C:\Users\zjh\Desktop\被动产品线资料\信昌PDC\Resistor电阻\JAT.pdf | JOYIN official PDF sync 2026-06: JAT.pdf | 原厂PDF规格表 | 2026-06-27 09:18:17 | 原厂电气模板 JAT334X398YB；PDF 第 3 页；型号为已展开电阻公差/B值公差的电气核心料号 | B值误差 ±3% | 耗散系数 Approx. 2.5; 热时间常数 Approx. 18; 最大功率 150 | 原厂电气模板 JAT334X398YB；PDF 第 3 页；型号为已展开电阻公差/B值公差的电气核心料号 | 330 | KΩ | ±3% | 3980 | 25/85°C | -40~125°C |  |  |  | 温度检测 ¦ 环氧包封 ¦ 径向引线
JOYIN(久尹) | JAT334H398GB | JAT | 热敏电阻（NTC Thermistor） | 插件 | 径向引线 |  |  | JAT 330KΩ ±3% B25/85°C=3980K ±2% | Active | C:\Users\zjh\Desktop\被动产品线资料\信昌PDC\Resistor电阻\JAT.pdf | JOYIN official PDF sync 2026-06: JAT.pdf | 原厂PDF规格表 | 2026-06-27 09:18:17 | 原厂电气模板 JAT334X398YB；PDF 第 3 页；型号为已展开电阻公差/B值公差的电气核心料号 | B值误差 ±2% | 耗散系数 Approx. 2.5; 热时间常数 Approx. 18; 最大功率 150 | 原厂电气模板 JAT334X398YB；PDF 第 3 页；型号为已展开电阻公差/B值公差的电气核心料号 | 330 | KΩ | ±3% | 3980 | 25/85°C | -40~125°C |  |  |  | 温度检测 ¦ 环氧包封 ¦ 径向引线
JOYIN(久尹) | JAT334H398FB | JAT | 热敏电阻（NTC Thermistor） | 插件 | 径向引线 |  |  | JAT 330KΩ ±3% B25/85°C=3980K ±1% | Active | C:\Users\zjh\Desktop\被动产品线资料\信昌PDC\Resistor电阻\JAT.pdf | JOYIN official PDF sync 2026-06: JAT.pdf | 原厂PDF规格表 | 2026-06-27 09:18:17 | 原厂电气模板 JAT334X398YB；PDF 第 3 页；型号为已展开电阻公差/B值公差的电气核心料号 | B值误差 ±1% | 耗散系数 Approx. 2.5; 热时间常数 Approx. 18; 最大功率 150 | 原厂电气模板 JAT334X398YB；PDF 第 3 页；型号为已展开电阻公差/B值公差的电气核心料号 | 330 | KΩ | ±3% | 3980 | 25/85°C | -40~125°C |  |  |  | 温度检测 ¦ 环氧包封 ¦ 径向引线
JOYIN(久尹) | JAT334G398JB | JAT | 热敏电阻（NTC Thermistor） | 插件 | 径向引线 |  |  | JAT 330KΩ ±2% B25/85°C=3980K ±5% | Active | C:\Users\zjh\Desktop\被动产品线资料\信昌PDC\Resistor电阻\JAT.pdf | JOYIN official PDF sync 2026-06: JAT.pdf | 原厂PDF规格表 | 2026-06-27 09:18:17 | 原厂电气模板 JAT334X398YB；PDF 第 3 页；型号为已展开电阻公差/B值公差的电气核心料号 | B值误差 ±5% | 耗散系数 Approx. 2.5; 热时间常数 Approx. 18; 最大功率 150 | 原厂电气模板 JAT334X398YB；PDF 第 3 页；型号为已展开电阻公差/B值公差的电气核心料号 | 330 | KΩ | ±2% | 3980 | 25/85°C | -40~125°C |  |  |  | 温度检测 ¦ 环氧包封 ¦ 径向引线
JOYIN(久尹) | JAT334G398HB | JAT | 热敏电阻（NTC Thermistor） | 插件 | 径向引线 |  |  | JAT 330KΩ ±2% B25/85°C=3980K ±3% | Active | C:\Users\zjh\Desktop\被动产品线资料\信昌PDC\Resistor电阻\JAT.pdf | JOYIN official PDF sync 2026-06: JAT.pdf | 原厂PDF规格表 | 2026-06-27 09:18:17 | 原厂电气模板 JAT334X398YB；PDF 第 3 页；型号为已展开电阻公差/B值公差的电气核心料号 | B值误差 ±3% | 耗散系数 Approx. 2.5; 热时间常数 Approx. 18; 最大功率 150 | 原厂电气模板 JAT334X398YB；PDF 第 3 页；型号为已展开电阻公差/B值公差的电气核心料号 | 330 | KΩ | ±2% | 3980 | 25/85°C | -40~125°C |  |  |  | 温度检测 ¦ 环氧包封 ¦ 径向引线
JOYIN(久尹) | JAT334G398GB | JAT | 热敏电阻（NTC Thermistor） | 插件 | 径向引线 |  |  | JAT 330KΩ ±2% B25/85°C=3980K ±2% | Active | C:\Users\zjh\Desktop\被动产品线资料\信昌PDC\Resistor电阻\JAT.pdf | JOYIN official PDF sync 2026-06: JAT.pdf | 原厂PDF规格表 | 2026-06-27 09:18:17 | 原厂电气模板 JAT334X398YB；PDF 第 3 页；型号为已展开电阻公差/B值公差的电气核心料号 | B值误差 ±2% | 耗散系数 Approx. 2.5; 热时间常数 Approx. 18; 最大功率 150 | 原厂电气模板 JAT334X398YB；PDF 第 3 页；型号为已展开电阻公差/B值公差的电气核心料号 | 330 | KΩ | ±2% | 3980 | 25/85°C | -40~125°C |  |  |  | 温度检测 ¦ 环氧包封 ¦ 径向引线
JOYIN(久尹) | JAT334G398FB | JAT | 热敏电阻（NTC Thermistor） | 插件 | 径向引线 |  |  | JAT 330KΩ ±2% B25/85°C=3980K ±1% | Active | C:\Users\zjh\Desktop\被动产品线资料\信昌PDC\Resistor电阻\JAT.pdf | JOYIN official PDF sync 2026-06: JAT.pdf | 原厂PDF规格表 | 2026-06-27 09:18:17 | 原厂电气模板 JAT334X398YB；PDF 第 3 页；型号为已展开电阻公差/B值公差的电气核心料号 | B值误差 ±1% | 耗散系数 Approx. 2.5; 热时间常数 Approx. 18; 最大功率 150 | 原厂电气模板 JAT334X398YB；PDF 第 3 页；型号为已展开电阻公差/B值公差的电气核心料号 | 330 | KΩ | ±2% | 3980 | 25/85°C | -40~125°C |  |  |  | 温度检测 ¦ 环氧包封 ¦ 径向引线
JOYIN(久尹) | JAT334F398JB | JAT | 热敏电阻（NTC Thermistor） | 插件 | 径向引线 |  |  | JAT 330KΩ ±1% B25/85°C=3980K ±5% | Active | C:\Users\zjh\Desktop\被动产品线资料\信昌PDC\Resistor电阻\JAT.pdf | JOYIN official PDF sync 2026-06: JAT.pdf | 原厂PDF规格表 | 2026-06-27 09:18:17 | 原厂电气模板 JAT334X398YB；PDF 第 3 页；型号为已展开电阻公差/B值公差的电气核心料号 | B值误差 ±5% | 耗散系数 Approx. 2.5; 热时间常数 Approx. 18; 最大功率 150 | 原厂电气模板 JAT334X398YB；PDF 第 3 页；型号为已展开电阻公差/B值公差的电气核心料号 | 330 | KΩ | ±1% | 3980 | 25/85°C | -40~125°C |  |  |  | 温度检测 ¦ 环氧包封 ¦ 径向引线
JOYIN(久尹) | JAT334F398HB | JAT | 热敏电阻（NTC Thermistor） | 插件 | 径向引线 |  |  | JAT 330KΩ ±1% B25/85°C=3980K ±3% | Active | C:\Users\zjh\Desktop\被动产品线资料\信昌PDC\Resistor电阻\JAT.pdf | JOYIN official PDF sync 2026-06: JAT.pdf | 原厂PDF规格表 | 2026-06-27 09:18:17 | 原厂电气模板 JAT334X398YB；PDF 第 3 页；型号为已展开电阻公差/B值公差的电气核心料号 | B值误差 ±3% | 耗散系数 Approx. 2.5; 热时间常数 Approx. 18; 最大功率 150 | 原厂电气模板 JAT334X398YB；PDF 第 3 页；型号为已展开电阻公差/B值公差的电气核心料号 | 330 | KΩ | ±1% | 3980 | 25/85°C | -40~125°C |  |  |  | 温度检测 ¦ 环氧包封 ¦ 径向引线
JOYIN(久尹) | JAT334F398GB | JAT | 热敏电阻（NTC Thermistor） | 插件 | 径向引线 |  |  | JAT 330KΩ ±1% B25/85°C=3980K ±2% | Active | C:\Users\zjh\Desktop\被动产品线资料\信昌PDC\Resistor电阻\JAT.pdf | JOYIN official PDF sync 2026-06: JAT.pdf | 原厂PDF规格表 | 2026-06-27 09:18:17 | 原厂电气模板 JAT334X398YB；PDF 第 3 页；型号为已展开电阻公差/B值公差的电气核心料号 | B值误差 ±2% | 耗散系数 Approx. 2.5; 热时间常数 Approx. 18; 最大功率 150 | 原厂电气模板 JAT334X398YB；PDF 第 3 页；型号为已展开电阻公差/B值公差的电气核心料号 | 330 | KΩ | ±1% | 3980 | 25/85°C | -40~125°C |  |  |  | 温度检测 ¦ 环氧包封 ¦ 径向引线
JOYIN(久尹) | JAT334F398FB | JAT | 热敏电阻（NTC Thermistor） | 插件 | 径向引线 |  |  | JAT 330KΩ ±1% B25/85°C=3980K ±1% | Active | C:\Users\zjh\Desktop\被动产品线资料\信昌PDC\Resistor电阻\JAT.pdf | JOYIN official PDF sync 2026-06: JAT.pdf | 原厂PDF规格表 | 2026-06-27 09:18:17 | 原厂电气模板 JAT334X398YB；PDF 第 3 页；型号为已展开电阻公差/B值公差的电气核心料号 | B值误差 ±1% | 耗散系数 Approx. 2.5; 热时间常数 Approx. 18; 最大功率 150 | 原厂电气模板 JAT334X398YB；PDF 第 3 页；型号为已展开电阻公差/B值公差的电气核心料号 | 330 | KΩ | ±1% | 3980 | 25/85°C | -40~125°C |  |  |  | 温度检测 ¦ 环氧包封 ¦ 径向引线
JOYIN(久尹) | JCR103K338JA | JCR03 | 热敏电阻（NTC Thermistor） | 插件 | 3mm 径向引线 |  | 3mm | JCR03 10KΩ ±10% B25/50°C=3380K ±5% | Active | C:\Users\zjh\Desktop\被动产品线资料\信昌PDC\Resistor电阻\JCR03.pdf | JOYIN official PDF sync 2026-06: JCR03.pdf | 原厂PDF规格表 | 2026-06-27 09:18:17 | 原厂电气模板 JCR103X338YA；PDF 第 3 页；型号为已展开电阻公差/B值公差的电气核心料号 | B值误差 ±5% | 耗散系数 Approx. 2.5; 热时间常数 Approx. 18; 最大功率 150 | 原厂电气模板 JCR103X338YA；PDF 第 3 页；型号为已展开电阻公差/B值公差的电气核心料号 | 10 | KΩ | ±10% | 3380 | 25/50°C | -40~125°C |  |  |  | 温度检测 ¦ 3mm 本体 ¦ 环氧包封 ¦ 径向引线
JOYIN(久尹) | JCR103K338HA | JCR03 | 热敏电阻（NTC Thermistor） | 插件 | 3mm 径向引线 |  | 3mm | JCR03 10KΩ ±10% B25/50°C=3380K ±3% | Active | C:\Users\zjh\Desktop\被动产品线资料\信昌PDC\Resistor电阻\JCR03.pdf | JOYIN official PDF sync 2026-06: JCR03.pdf | 原厂PDF规格表 | 2026-06-27 09:18:17 | 原厂电气模板 JCR103X338YA；PDF 第 3 页；型号为已展开电阻公差/B值公差的电气核心料号 | B值误差 ±3% | 耗散系数 Approx. 2.5; 热时间常数 Approx. 18; 最大功率 150 | 原厂电气模板 JCR103X338YA；PDF 第 3 页；型号为已展开电阻公差/B值公差的电气核心料号 | 10 | KΩ | ±10% | 3380 | 25/50°C | -40~125°C |  |  |  | 温度检测 ¦ 3mm 本体 ¦ 环氧包封 ¦ 径向引线
JOYIN(久尹) | JCR103K338GA | JCR03 | 热敏电阻（NTC Thermistor） | 插件 | 3mm 径向引线 |  | 3mm | JCR03 10KΩ ±10% B25/50°C=3380K ±2% | Active | C:\Users\zjh\Desktop\被动产品线资料\信昌PDC\Resistor电阻\JCR03.pdf | JOYIN official PDF sync 2026-06: JCR03.pdf | 原厂PDF规格表 | 2026-06-27 09:18:17 | 原厂电气模板 JCR103X338YA；PDF 第 3 页；型号为已展开电阻公差/B值公差的电气核心料号 | B值误差 ±2% | 耗散系数 Approx. 2.5; 热时间常数 Approx. 18; 最大功率 150 | 原厂电气模板 JCR103X338YA；PDF 第 3 页；型号为已展开电阻公差/B值公差的电气核心料号 | 10 | KΩ | ±10% | 3380 | 25/50°C | -40~125°C |  |  |  | 温度检测 ¦ 3mm 本体 ¦ 环氧包封 ¦ 径向引线
JOYIN(久尹) | JCR103K338FA | JCR03 | 热敏电阻（NTC Thermistor） | 插件 | 3mm 径向引线 |  | 3mm | JCR03 10KΩ ±10% B25/50°C=3380K ±1% | Active | C:\Users\zjh\Desktop\被动产品线资料\信昌PDC\Resistor电阻\JCR03.pdf | JOYIN official PDF sync 2026-06: JCR03.pdf | 原厂PDF规格表 | 2026-06-27 09:18:17 | 原厂电气模板 JCR103X338YA；PDF 第 3 页；型号为已展开电阻公差/B值公差的电气核心料号 | B值误差 ±1% | 耗散系数 Approx. 2.5; 热时间常数 Approx. 18; 最大功率 150 | 原厂电气模板 JCR103X338YA；PDF 第 3 页；型号为已展开电阻公差/B值公差的电气核心料号 | 10 | KΩ | ±10% | 3380 | 25/50°C | -40~125°C |  |  |  | 温度检测 ¦ 3mm 本体 ¦ 环氧包封 ¦ 径向引线
JOYIN(久尹) | JCR103J338JA | JCR03 | 热敏电阻（NTC Thermistor） | 插件 | 3mm 径向引线 |  | 3mm | JCR03 10KΩ ±5% B25/50°C=3380K ±5% | Active | C:\Users\zjh\Desktop\被动产品线资料\信昌PDC\Resistor电阻\JCR03.pdf | JOYIN official PDF sync 2026-06: JCR03.pdf | 原厂PDF规格表 | 2026-06-27 09:18:17 | 原厂电气模板 JCR103X338YA；PDF 第 3 页；型号为已展开电阻公差/B值公差的电气核心料号 | B值误差 ±5% | 耗散系数 Approx. 2.5; 热时间常数 Approx. 18; 最大功率 150 | 原厂电气模板 JCR103X338YA；PDF 第 3 页；型号为已展开电阻公差/B值公差的电气核心料号 | 10 | KΩ | ±5% | 3380 | 25/50°C | -40~125°C |  |  |  | 温度检测 ¦ 3mm 本体 ¦ 环氧包封 ¦ 径向引线
JOYIN(久尹) | JCR103J338HA | JCR03 | 热敏电阻（NTC Thermistor） | 插件 | 3mm 径向引线 |  | 3mm | JCR03 10KΩ ±5% B25/50°C=3380K ±3% | Active | C:\Users\zjh\Desktop\被动产品线资料\信昌PDC\Resistor电阻\JCR03.pdf | JOYIN official PDF sync 2026-06: JCR03.pdf | 原厂PDF规格表 | 2026-06-27 09:18:17 | 原厂电气模板 JCR103X338YA；PDF 第 3 页；型号为已展开电阻公差/B值公差的电气核心料号 | B值误差 ±3% | 耗散系数 Approx. 2.5; 热时间常数 Approx. 18; 最大功率 150 | 原厂电气模板 JCR103X338YA；PDF 第 3 页；型号为已展开电阻公差/B值公差的电气核心料号 | 10 | KΩ | ±5% | 3380 | 25/50°C | -40~125°C |  |  |  | 温度检测 ¦ 3mm 本体 ¦ 环氧包封 ¦ 径向引线
JOYIN(久尹) | JCR103J338GA | JCR03 | 热敏电阻（NTC Thermistor） | 插件 | 3mm 径向引线 |  | 3mm | JCR03 10KΩ ±5% B25/50°C=3380K ±2% | Active | C:\Users\zjh\Desktop\被动产品线资料\信昌PDC\Resistor电阻\JCR03.pdf | JOYIN official PDF sync 2026-06: JCR03.pdf | 原厂PDF规格表 | 2026-06-27 09:18:17 | 原厂电气模板 JCR103X338YA；PDF 第 3 页；型号为已展开电阻公差/B值公差的电气核心料号 | B值误差 ±2% | 耗散系数 Approx. 2.5; 热时间常数 Approx. 18; 最大功率 150 | 原厂电气模板 JCR103X338YA；PDF 第 3 页；型号为已展开电阻公差/B值公差的电气核心料号 | 10 | KΩ | ±5% | 3380 | 25/50°C | -40~125°C |  |  |  | 温度检测 ¦ 3mm 本体 ¦ 环氧包封 ¦ 径向引线
JOYIN(久尹) | JCR103J338FA | JCR03 | 热敏电阻（NTC Thermistor） | 插件 | 3mm 径向引线 |  | 3mm | JCR03 10KΩ ±5% B25/50°C=3380K ±1% | Active | C:\Users\zjh\Desktop\被动产品线资料\信昌PDC\Resistor电阻\JCR03.pdf | JOYIN official PDF sync 2026-06: JCR03.pdf | 原厂PDF规格表 | 2026-06-27 09:18:17 | 原厂电气模板 JCR103X338YA；PDF 第 3 页；型号为已展开电阻公差/B值公差的电气核心料号 | B值误差 ±1% | 耗散系数 Approx. 2.5; 热时间常数 Approx. 18; 最大功率 150 | 原厂电气模板 JCR103X338YA；PDF 第 3 页；型号为已展开电阻公差/B值公差的电气核心料号 | 10 | KΩ | ±5% | 3380 | 25/50°C | -40~125°C |  |  |  | 温度检测 ¦ 3mm 本体 ¦ 环氧包封 ¦ 径向引线
JOYIN(久尹) | JCR103H338JA | JCR03 | 热敏电阻（NTC Thermistor） | 插件 | 3mm 径向引线 |  | 3mm | JCR03 10KΩ ±3% B25/50°C=3380K ±5% | Active | C:\Users\zjh\Desktop\被动产品线资料\信昌PDC\Resistor电阻\JCR03.pdf | JOYIN official PDF sync 2026-06: JCR03.pdf | 原厂PDF规格表 | 2026-06-27 09:18:17 | 原厂电气模板 JCR103X338YA；PDF 第 3 页；型号为已展开电阻公差/B值公差的电气核心料号 | B值误差 ±5% | 耗散系数 Approx. 2.5; 热时间常数 Approx. 18; 最大功率 150 | 原厂电气模板 JCR103X338YA；PDF 第 3 页；型号为已展开电阻公差/B值公差的电气核心料号 | 10 | KΩ | ±3% | 3380 | 25/50°C | -40~125°C |  |  |  | 温度检测 ¦ 3mm 本体 ¦ 环氧包封 ¦ 径向引线
JOYIN(久尹) | JCR103H338HA | JCR03 | 热敏电阻（NTC Thermistor） | 插件 | 3mm 径向引线 |  | 3mm | JCR03 10KΩ ±3% B25/50°C=3380K ±3% | Active | C:\Users\zjh\Desktop\被动产品线资料\信昌PDC\Resistor电阻\JCR03.pdf | JOYIN official PDF sync 2026-06: JCR03.pdf | 原厂PDF规格表 | 2026-06-27 09:18:17 | 原厂电气模板 JCR103X338YA；PDF 第 3 页；型号为已展开电阻公差/B值公差的电气核心料号 | B值误差 ±3% | 耗散系数 Approx. 2.5; 热时间常数 Approx. 18; 最大功率 150 | 原厂电气模板 JCR103X338YA；PDF 第 3 页；型号为已展开电阻公差/B值公差的电气核心料号 | 10 | KΩ | ±3% | 3380 | 25/50°C | -40~125°C |  |  |  | 温度检测 ¦ 3mm 本体 ¦ 环氧包封 ¦ 径向引线
JOYIN(久尹) | JCR103H338GA | JCR03 | 热敏电阻（NTC Thermistor） | 插件 | 3mm 径向引线 |  | 3mm | JCR03 10KΩ ±3% B25/50°C=3380K ±2% | Active | C:\Users\zjh\Desktop\被动产品线资料\信昌PDC\Resistor电阻\JCR03.pdf | JOYIN official PDF sync 2026-06: JCR03.pdf | 原厂PDF规格表 | 2026-06-27 09:18:17 | 原厂电气模板 JCR103X338YA；PDF 第 3 页；型号为已展开电阻公差/B值公差的电气核心料号 | B值误差 ±2% | 耗散系数 Approx. 2.5; 热时间常数 Approx. 18; 最大功率 150 | 原厂电气模板 JCR103X338YA；PDF 第 3 页；型号为已展开电阻公差/B值公差的电气核心料号 | 10 | KΩ | ±3% | 3380 | 25/50°C | -40~125°C |  |  |  | 温度检测 ¦ 3mm 本体 ¦ 环氧包封 ¦ 径向引线
JOYIN(久尹) | JCR103H338FA | JCR03 | 热敏电阻（NTC Thermistor） | 插件 | 3mm 径向引线 |  | 3mm | JCR03 10KΩ ±3% B25/50°C=3380K ±1% | Active | C:\Users\zjh\Desktop\被动产品线资料\信昌PDC\Resistor电阻\JCR03.pdf | JOYIN official PDF sync 2026-06: JCR03.pdf | 原厂PDF规格表 | 2026-06-27 09:18:17 | 原厂电气模板 JCR103X338YA；PDF 第 3 页；型号为已展开电阻公差/B值公差的电气核心料号 | B值误差 ±1% | 耗散系数 Approx. 2.5; 热时间常数 Approx. 18; 最大功率 150 | 原厂电气模板 JCR103X338YA；PDF 第 3 页；型号为已展开电阻公差/B值公差的电气核心料号 | 10 | KΩ | ±3% | 3380 | 25/50°C | -40~125°C |  |  |  | 温度检测 ¦ 3mm 本体 ¦ 环氧包封 ¦ 径向引线
JOYIN(久尹) | JCR103G338JA | JCR03 | 热敏电阻（NTC Thermistor） | 插件 | 3mm 径向引线 |  | 3mm | JCR03 10KΩ ±2% B25/50°C=3380K ±5% | Active | C:\Users\zjh\Desktop\被动产品线资料\信昌PDC\Resistor电阻\JCR03.pdf | JOYIN official PDF sync 2026-06: JCR03.pdf | 原厂PDF规格表 | 2026-06-27 09:18:17 | 原厂电气模板 JCR103X338YA；PDF 第 3 页；型号为已展开电阻公差/B值公差的电气核心料号 | B值误差 ±5% | 耗散系数 Approx. 2.5; 热时间常数 Approx. 18; 最大功率 150 | 原厂电气模板 JCR103X338YA；PDF 第 3 页；型号为已展开电阻公差/B值公差的电气核心料号 | 10 | KΩ | ±2% | 3380 | 25/50°C | -40~125°C |  |  |  | 温度检测 ¦ 3mm 本体 ¦ 环氧包封 ¦ 径向引线
JOYIN(久尹) | JCR103G338HA | JCR03 | 热敏电阻（NTC Thermistor） | 插件 | 3mm 径向引线 |  | 3mm | JCR03 10KΩ ±2% B25/50°C=3380K ±3% | Active | C:\Users\zjh\Desktop\被动产品线资料\信昌PDC\Resistor电阻\JCR03.pdf | JOYIN official PDF sync 2026-06: JCR03.pdf | 原厂PDF规格表 | 2026-06-27 09:18:17 | 原厂电气模板 JCR103X338YA；PDF 第 3 页；型号为已展开电阻公差/B值公差的电气核心料号 | B值误差 ±3% | 耗散系数 Approx. 2.5; 热时间常数 Approx. 18; 最大功率 150 | 原厂电气模板 JCR103X338YA；PDF 第 3 页；型号为已展开电阻公差/B值公差的电气核心料号 | 10 | KΩ | ±2% | 3380 | 25/50°C | -40~125°C |  |  |  | 温度检测 ¦ 3mm 本体 ¦ 环氧包封 ¦ 径向引线
JOYIN(久尹) | JCR103G338GA | JCR03 | 热敏电阻（NTC Thermistor） | 插件 | 3mm 径向引线 |  | 3mm | JCR03 10KΩ ±2% B25/50°C=3380K ±2% | Active | C:\Users\zjh\Desktop\被动产品线资料\信昌PDC\Resistor电阻\JCR03.pdf | JOYIN official PDF sync 2026-06: JCR03.pdf | 原厂PDF规格表 | 2026-06-27 09:18:17 | 原厂电气模板 JCR103X338YA；PDF 第 3 页；型号为已展开电阻公差/B值公差的电气核心料号 | B值误差 ±2% | 耗散系数 Approx. 2.5; 热时间常数 Approx. 18; 最大功率 150 | 原厂电气模板 JCR103X338YA；PDF 第 3 页；型号为已展开电阻公差/B值公差的电气核心料号 | 10 | KΩ | ±2% | 3380 | 25/50°C | -40~125°C |  |  |  | 温度检测 ¦ 3mm 本体 ¦ 环氧包封 ¦ 径向引线
JOYIN(久尹) | JCR103G338FA | JCR03 | 热敏电阻（NTC Thermistor） | 插件 | 3mm 径向引线 |  | 3mm | JCR03 10KΩ ±2% B25/50°C=3380K ±1% | Active | C:\Users\zjh\Desktop\被动产品线资料\信昌PDC\Resistor电阻\JCR03.pdf | JOYIN official PDF sync 2026-06: JCR03.pdf | 原厂PDF规格表 | 2026-06-27 09:18:17 | 原厂电气模板 JCR103X338YA；PDF 第 3 页；型号为已展开电阻公差/B值公差的电气核心料号 | B值误差 ±1% | 耗散系数 Approx. 2.5; 热时间常数 Approx. 18; 最大功率 150 | 原厂电气模板 JCR103X338YA；PDF 第 3 页；型号为已展开电阻公差/B值公差的电气核心料号 | 10 | KΩ | ±2% | 3380 | 25/50°C | -40~125°C |  |  |  | 温度检测 ¦ 3mm 本体 ¦ 环氧包封 ¦ 径向引线
JOYIN(久尹) | JCR103F338JA | JCR03 | 热敏电阻（NTC Thermistor） | 插件 | 3mm 径向引线 |  | 3mm | JCR03 10KΩ ±1% B25/50°C=3380K ±5% | Active | C:\Users\zjh\Desktop\被动产品线资料\信昌PDC\Resistor电阻\JCR03.pdf | JOYIN official PDF sync 2026-06: JCR03.pdf | 原厂PDF规格表 | 2026-06-27 09:18:17 | 原厂电气模板 JCR103X338YA；PDF 第 3 页；型号为已展开电阻公差/B值公差的电气核心料号 | B值误差 ±5% | 耗散系数 Approx. 2.5; 热时间常数 Approx. 18; 最大功率 150 | 原厂电气模板 JCR103X338YA；PDF 第 3 页；型号为已展开电阻公差/B值公差的电气核心料号 | 10 | KΩ | ±1% | 3380 | 25/50°C | -40~125°C |  |  |  | 温度检测 ¦ 3mm 本体 ¦ 环氧包封 ¦ 径向引线
JOYIN(久尹) | JCR103F338HA | JCR03 | 热敏电阻（NTC Thermistor） | 插件 | 3mm 径向引线 |  | 3mm | JCR03 10KΩ ±1% B25/50°C=3380K ±3% | Active | C:\Users\zjh\Desktop\被动产品线资料\信昌PDC\Resistor电阻\JCR03.pdf | JOYIN official PDF sync 2026-06: JCR03.pdf | 原厂PDF规格表 | 2026-06-27 09:18:17 | 原厂电气模板 JCR103X338YA；PDF 第 3 页；型号为已展开电阻公差/B值公差的电气核心料号 | B值误差 ±3% | 耗散系数 Approx. 2.5; 热时间常数 Approx. 18; 最大功率 150 | 原厂电气模板 JCR103X338YA；PDF 第 3 页；型号为已展开电阻公差/B值公差的电气核心料号 | 10 | KΩ | ±1% | 3380 | 25/50°C | -40~125°C |  |  |  | 温度检测 ¦ 3mm 本体 ¦ 环氧包封 ¦ 径向引线
JOYIN(久尹) | JCR103F338GA | JCR03 | 热敏电阻（NTC Thermistor） | 插件 | 3mm 径向引线 |  | 3mm | JCR03 10KΩ ±1% B25/50°C=3380K ±2% | Active | C:\Users\zjh\Desktop\被动产品线资料\信昌PDC\Resistor电阻\JCR03.pdf | JOYIN official PDF sync 2026-06: JCR03.pdf | 原厂PDF规格表 | 2026-06-27 09:18:17 | 原厂电气模板 JCR103X338YA；PDF 第 3 页；型号为已展开电阻公差/B值公差的电气核心料号 | B值误差 ±2% | 耗散系数 Approx. 2.5; 热时间常数 Approx. 18; 最大功率 150 | 原厂电气模板 JCR103X338YA；PDF 第 3 页；型号为已展开电阻公差/B值公差的电气核心料号 | 10 | KΩ | ±1% | 3380 | 25/50°C | -40~125°C |  |  |  | 温度检测 ¦ 3mm 本体 ¦ 环氧包封 ¦ 径向引线
JOYIN(久尹) | JCR103F338FA | JCR03 | 热敏电阻（NTC Thermistor） | 插件 | 3mm 径向引线 |  | 3mm | JCR03 10KΩ ±1% B25/50°C=3380K ±1% | Active | C:\Users\zjh\Desktop\被动产品线资料\信昌PDC\Resistor电阻\JCR03.pdf | JOYIN official PDF sync 2026-06: JCR03.pdf | 原厂PDF规格表 | 2026-06-27 09:18:17 | 原厂电气模板 JCR103X338YA；PDF 第 3 页；型号为已展开电阻公差/B值公差的电气核心料号 | B值误差 ±1% | 耗散系数 Approx. 2.5; 热时间常数 Approx. 18; 最大功率 150 | 原厂电气模板 JCR103X338YA；PDF 第 3 页；型号为已展开电阻公差/B值公差的电气核心料号 | 10 | KΩ | ±1% | 3380 | 25/50°C | -40~125°C |  |  |  | 温度检测 ¦ 3mm 本体 ¦ 环氧包封 ¦ 径向引线
JOYIN(久尹) | JCR103K410JA | JCR03 | 热敏电阻（NTC Thermistor） | 插件 | 3mm 径向引线 |  | 3mm | JCR03 10KΩ ±10% B25/50°C=4100K ±5% | Active | C:\Users\zjh\Desktop\被动产品线资料\信昌PDC\Resistor电阻\JCR03.pdf | JOYIN official PDF sync 2026-06: JCR03.pdf | 原厂PDF规格表 | 2026-06-27 09:18:17 | 原厂电气模板 JCR103X410YA；PDF 第 3 页；型号为已展开电阻公差/B值公差的电气核心料号 | B值误差 ±5% | 耗散系数 Approx. 2.5; 热时间常数 Approx. 18; 最大功率 150 | 原厂电气模板 JCR103X410YA；PDF 第 3 页；型号为已展开电阻公差/B值公差的电气核心料号 | 10 | KΩ | ±10% | 4100 | 25/50°C | -40~125°C |  |  |  | 温度检测 ¦ 3mm 本体 ¦ 环氧包封 ¦ 径向引线
JOYIN(久尹) | JCR103K410HA | JCR03 | 热敏电阻（NTC Thermistor） | 插件 | 3mm 径向引线 |  | 3mm | JCR03 10KΩ ±10% B25/50°C=4100K ±3% | Active | C:\Users\zjh\Desktop\被动产品线资料\信昌PDC\Resistor电阻\JCR03.pdf | JOYIN official PDF sync 2026-06: JCR03.pdf | 原厂PDF规格表 | 2026-06-27 09:18:17 | 原厂电气模板 JCR103X410YA；PDF 第 3 页；型号为已展开电阻公差/B值公差的电气核心料号 | B值误差 ±3% | 耗散系数 Approx. 2.5; 热时间常数 Approx. 18; 最大功率 150 | 原厂电气模板 JCR103X410YA；PDF 第 3 页；型号为已展开电阻公差/B值公差的电气核心料号 | 10 | KΩ | ±10% | 4100 | 25/50°C | -40~125°C |  |  |  | 温度检测 ¦ 3mm 本体 ¦ 环氧包封 ¦ 径向引线
JOYIN(久尹) | JCR103K410GA | JCR03 | 热敏电阻（NTC Thermistor） | 插件 | 3mm 径向引线 |  | 3mm | JCR03 10KΩ ±10% B25/50°C=4100K ±2% | Active | C:\Users\zjh\Desktop\被动产品线资料\信昌PDC\Resistor电阻\JCR03.pdf | JOYIN official PDF sync 2026-06: JCR03.pdf | 原厂PDF规格表 | 2026-06-27 09:18:17 | 原厂电气模板 JCR103X410YA；PDF 第 3 页；型号为已展开电阻公差/B值公差的电气核心料号 | B值误差 ±2% | 耗散系数 Approx. 2.5; 热时间常数 Approx. 18; 最大功率 150 | 原厂电气模板 JCR103X410YA；PDF 第 3 页；型号为已展开电阻公差/B值公差的电气核心料号 | 10 | KΩ | ±10% | 4100 | 25/50°C | -40~125°C |  |  |  | 温度检测 ¦ 3mm 本体 ¦ 环氧包封 ¦ 径向引线
JOYIN(久尹) | JCR103K410FA | JCR03 | 热敏电阻（NTC Thermistor） | 插件 | 3mm 径向引线 |  | 3mm | JCR03 10KΩ ±10% B25/50°C=4100K ±1% | Active | C:\Users\zjh\Desktop\被动产品线资料\信昌PDC\Resistor电阻\JCR03.pdf | JOYIN official PDF sync 2026-06: JCR03.pdf | 原厂PDF规格表 | 2026-06-27 09:18:17 | 原厂电气模板 JCR103X410YA；PDF 第 3 页；型号为已展开电阻公差/B值公差的电气核心料号 | B值误差 ±1% | 耗散系数 Approx. 2.5; 热时间常数 Approx. 18; 最大功率 150 | 原厂电气模板 JCR103X410YA；PDF 第 3 页；型号为已展开电阻公差/B值公差的电气核心料号 | 10 | KΩ | ±10% | 4100 | 25/50°C | -40~125°C |  |  |  | 温度检测 ¦ 3mm 本体 ¦ 环氧包封 ¦ 径向引线
JOYIN(久尹) | JCR103J410JA | JCR03 | 热敏电阻（NTC Thermistor） | 插件 | 3mm 径向引线 |  | 3mm | JCR03 10KΩ ±5% B25/50°C=4100K ±5% | Active | C:\Users\zjh\Desktop\被动产品线资料\信昌PDC\Resistor电阻\JCR03.pdf | JOYIN official PDF sync 2026-06: JCR03.pdf | 原厂PDF规格表 | 2026-06-27 09:18:17 | 原厂电气模板 JCR103X410YA；PDF 第 3 页；型号为已展开电阻公差/B值公差的电气核心料号 | B值误差 ±5% | 耗散系数 Approx. 2.5; 热时间常数 Approx. 18; 最大功率 150 | 原厂电气模板 JCR103X410YA；PDF 第 3 页；型号为已展开电阻公差/B值公差的电气核心料号 | 10 | KΩ | ±5% | 4100 | 25/50°C | -40~125°C |  |  |  | 温度检测 ¦ 3mm 本体 ¦ 环氧包封 ¦ 径向引线
JOYIN(久尹) | JCR103J410HA | JCR03 | 热敏电阻（NTC Thermistor） | 插件 | 3mm 径向引线 |  | 3mm | JCR03 10KΩ ±5% B25/50°C=4100K ±3% | Active | C:\Users\zjh\Desktop\被动产品线资料\信昌PDC\Resistor电阻\JCR03.pdf | JOYIN official PDF sync 2026-06: JCR03.pdf | 原厂PDF规格表 | 2026-06-27 09:18:17 | 原厂电气模板 JCR103X410YA；PDF 第 3 页；型号为已展开电阻公差/B值公差的电气核心料号 | B值误差 ±3% | 耗散系数 Approx. 2.5; 热时间常数 Approx. 18; 最大功率 150 | 原厂电气模板 JCR103X410YA；PDF 第 3 页；型号为已展开电阻公差/B值公差的电气核心料号 | 10 | KΩ | ±5% | 4100 | 25/50°C | -40~125°C |  |  |  | 温度检测 ¦ 3mm 本体 ¦ 环氧包封 ¦ 径向引线
JOYIN(久尹) | JCR103J410GA | JCR03 | 热敏电阻（NTC Thermistor） | 插件 | 3mm 径向引线 |  | 3mm | JCR03 10KΩ ±5% B25/50°C=4100K ±2% | Active | C:\Users\zjh\Desktop\被动产品线资料\信昌PDC\Resistor电阻\JCR03.pdf | JOYIN official PDF sync 2026-06: JCR03.pdf | 原厂PDF规格表 | 2026-06-27 09:18:17 | 原厂电气模板 JCR103X410YA；PDF 第 3 页；型号为已展开电阻公差/B值公差的电气核心料号 | B值误差 ±2% | 耗散系数 Approx. 2.5; 热时间常数 Approx. 18; 最大功率 150 | 原厂电气模板 JCR103X410YA；PDF 第 3 页；型号为已展开电阻公差/B值公差的电气核心料号 | 10 | KΩ | ±5% | 4100 | 25/50°C | -40~125°C |  |  |  | 温度检测 ¦ 3mm 本体 ¦ 环氧包封 ¦ 径向引线
JOYIN(久尹) | JCR103J410FA | JCR03 | 热敏电阻（NTC Thermistor） | 插件 | 3mm 径向引线 |  | 3mm | JCR03 10KΩ ±5% B25/50°C=4100K ±1% | Active | C:\Users\zjh\Desktop\被动产品线资料\信昌PDC\Resistor电阻\JCR03.pdf | JOYIN official PDF sync 2026-06: JCR03.pdf | 原厂PDF规格表 | 2026-06-27 09:18:17 | 原厂电气模板 JCR103X410YA；PDF 第 3 页；型号为已展开电阻公差/B值公差的电气核心料号 | B值误差 ±1% | 耗散系数 Approx. 2.5; 热时间常数 Approx. 18; 最大功率 150 | 原厂电气模板 JCR103X410YA；PDF 第 3 页；型号为已展开电阻公差/B值公差的电气核心料号 | 10 | KΩ | ±5% | 4100 | 25/50°C | -40~125°C |  |  |  | 温度检测 ¦ 3mm 本体 ¦ 环氧包封 ¦ 径向引线
JOYIN(久尹) | JCR103H410JA | JCR03 | 热敏电阻（NTC Thermistor） | 插件 | 3mm 径向引线 |  | 3mm | JCR03 10KΩ ±3% B25/50°C=4100K ±5% | Active | C:\Users\zjh\Desktop\被动产品线资料\信昌PDC\Resistor电阻\JCR03.pdf | JOYIN official PDF sync 2026-06: JCR03.pdf | 原厂PDF规格表 | 2026-06-27 09:18:17 | 原厂电气模板 JCR103X410YA；PDF 第 3 页；型号为已展开电阻公差/B值公差的电气核心料号 | B值误差 ±5% | 耗散系数 Approx. 2.5; 热时间常数 Approx. 18; 最大功率 150 | 原厂电气模板 JCR103X410YA；PDF 第 3 页；型号为已展开电阻公差/B值公差的电气核心料号 | 10 | KΩ | ±3% | 4100 | 25/50°C | -40~125°C |  |  |  | 温度检测 ¦ 3mm 本体 ¦ 环氧包封 ¦ 径向引线
JOYIN(久尹) | JCR103H410HA | JCR03 | 热敏电阻（NTC Thermistor） | 插件 | 3mm 径向引线 |  | 3mm | JCR03 10KΩ ±3% B25/50°C=4100K ±3% | Active | C:\Users\zjh\Desktop\被动产品线资料\信昌PDC\Resistor电阻\JCR03.pdf | JOYIN official PDF sync 2026-06: JCR03.pdf | 原厂PDF规格表 | 2026-06-27 09:18:17 | 原厂电气模板 JCR103X410YA；PDF 第 3 页；型号为已展开电阻公差/B值公差的电气核心料号 | B值误差 ±3% | 耗散系数 Approx. 2.5; 热时间常数 Approx. 18; 最大功率 150 | 原厂电气模板 JCR103X410YA；PDF 第 3 页；型号为已展开电阻公差/B值公差的电气核心料号 | 10 | KΩ | ±3% | 4100 | 25/50°C | -40~125°C |  |  |  | 温度检测 ¦ 3mm 本体 ¦ 环氧包封 ¦ 径向引线
JOYIN(久尹) | JCR103H410GA | JCR03 | 热敏电阻（NTC Thermistor） | 插件 | 3mm 径向引线 |  | 3mm | JCR03 10KΩ ±3% B25/50°C=4100K ±2% | Active | C:\Users\zjh\Desktop\被动产品线资料\信昌PDC\Resistor电阻\JCR03.pdf | JOYIN official PDF sync 2026-06: JCR03.pdf | 原厂PDF规格表 | 2026-06-27 09:18:17 | 原厂电气模板 JCR103X410YA；PDF 第 3 页；型号为已展开电阻公差/B值公差的电气核心料号 | B值误差 ±2% | 耗散系数 Approx. 2.5; 热时间常数 Approx. 18; 最大功率 150 | 原厂电气模板 JCR103X410YA；PDF 第 3 页；型号为已展开电阻公差/B值公差的电气核心料号 | 10 | KΩ | ±3% | 4100 | 25/50°C | -40~125°C |  |  |  | 温度检测 ¦ 3mm 本体 ¦ 环氧包封 ¦ 径向引线
JOYIN(久尹) | JCR103H410FA | JCR03 | 热敏电阻（NTC Thermistor） | 插件 | 3mm 径向引线 |  | 3mm | JCR03 10KΩ ±3% B25/50°C=4100K ±1% | Active | C:\Users\zjh\Desktop\被动产品线资料\信昌PDC\Resistor电阻\JCR03.pdf | JOYIN official PDF sync 2026-06: JCR03.pdf | 原厂PDF规格表 | 2026-06-27 09:18:17 | 原厂电气模板 JCR103X410YA；PDF 第 3 页；型号为已展开电阻公差/B值公差的电气核心料号 | B值误差 ±1% | 耗散系数 Approx. 2.5; 热时间常数 Approx. 18; 最大功率 150 | 原厂电气模板 JCR103X410YA；PDF 第 3 页；型号为已展开电阻公差/B值公差的电气核心料号 | 10 | KΩ | ±3% | 4100 | 25/50°C | -40~125°C |  |  |  | 温度检测 ¦ 3mm 本体 ¦ 环氧包封 ¦ 径向引线
JOYIN(久尹) | JCR103G410JA | JCR03 | 热敏电阻（NTC Thermistor） | 插件 | 3mm 径向引线 |  | 3mm | JCR03 10KΩ ±2% B25/50°C=4100K ±5% | Active | C:\Users\zjh\Desktop\被动产品线资料\信昌PDC\Resistor电阻\JCR03.pdf | JOYIN official PDF sync 2026-06: JCR03.pdf | 原厂PDF规格表 | 2026-06-27 09:18:17 | 原厂电气模板 JCR103X410YA；PDF 第 3 页；型号为已展开电阻公差/B值公差的电气核心料号 | B值误差 ±5% | 耗散系数 Approx. 2.5; 热时间常数 Approx. 18; 最大功率 150 | 原厂电气模板 JCR103X410YA；PDF 第 3 页；型号为已展开电阻公差/B值公差的电气核心料号 | 10 | KΩ | ±2% | 4100 | 25/50°C | -40~125°C |  |  |  | 温度检测 ¦ 3mm 本体 ¦ 环氧包封 ¦ 径向引线
JOYIN(久尹) | JCR103G410HA | JCR03 | 热敏电阻（NTC Thermistor） | 插件 | 3mm 径向引线 |  | 3mm | JCR03 10KΩ ±2% B25/50°C=4100K ±3% | Active | C:\Users\zjh\Desktop\被动产品线资料\信昌PDC\Resistor电阻\JCR03.pdf | JOYIN official PDF sync 2026-06: JCR03.pdf | 原厂PDF规格表 | 2026-06-27 09:18:17 | 原厂电气模板 JCR103X410YA；PDF 第 3 页；型号为已展开电阻公差/B值公差的电气核心料号 | B值误差 ±3% | 耗散系数 Approx. 2.5; 热时间常数 Approx. 18; 最大功率 150 | 原厂电气模板 JCR103X410YA；PDF 第 3 页；型号为已展开电阻公差/B值公差的电气核心料号 | 10 | KΩ | ±2% | 4100 | 25/50°C | -40~125°C |  |  |  | 温度检测 ¦ 3mm 本体 ¦ 环氧包封 ¦ 径向引线
JOYIN(久尹) | JCR103G410GA | JCR03 | 热敏电阻（NTC Thermistor） | 插件 | 3mm 径向引线 |  | 3mm | JCR03 10KΩ ±2% B25/50°C=4100K ±2% | Active | C:\Users\zjh\Desktop\被动产品线资料\信昌PDC\Resistor电阻\JCR03.pdf | JOYIN official PDF sync 2026-06: JCR03.pdf | 原厂PDF规格表 | 2026-06-27 09:18:17 | 原厂电气模板 JCR103X410YA；PDF 第 3 页；型号为已展开电阻公差/B值公差的电气核心料号 | B值误差 ±2% | 耗散系数 Approx. 2.5; 热时间常数 Approx. 18; 最大功率 150 | 原厂电气模板 JCR103X410YA；PDF 第 3 页；型号为已展开电阻公差/B值公差的电气核心料号 | 10 | KΩ | ±2% | 4100 | 25/50°C | -40~125°C |  |  |  | 温度检测 ¦ 3mm 本体 ¦ 环氧包封 ¦ 径向引线
JOYIN(久尹) | JCR103G410FA | JCR03 | 热敏电阻（NTC Thermistor） | 插件 | 3mm 径向引线 |  | 3mm | JCR03 10KΩ ±2% B25/50°C=4100K ±1% | Active | C:\Users\zjh\Desktop\被动产品线资料\信昌PDC\Resistor电阻\JCR03.pdf | JOYIN official PDF sync 2026-06: JCR03.pdf | 原厂PDF规格表 | 2026-06-27 09:18:17 | 原厂电气模板 JCR103X410YA；PDF 第 3 页；型号为已展开电阻公差/B值公差的电气核心料号 | B值误差 ±1% | 耗散系数 Approx. 2.5; 热时间常数 Approx. 18; 最大功率 150 | 原厂电气模板 JCR103X410YA；PDF 第 3 页；型号为已展开电阻公差/B值公差的电气核心料号 | 10 | KΩ | ±2% | 4100 | 25/50°C | -40~125°C |  |  |  | 温度检测 ¦ 3mm 本体 ¦ 环氧包封 ¦ 径向引线
JOYIN(久尹) | JCR103F410JA | JCR03 | 热敏电阻（NTC Thermistor） | 插件 | 3mm 径向引线 |  | 3mm | JCR03 10KΩ ±1% B25/50°C=4100K ±5% | Active | C:\Users\zjh\Desktop\被动产品线资料\信昌PDC\Resistor电阻\JCR03.pdf | JOYIN official PDF sync 2026-06: JCR03.pdf | 原厂PDF规格表 | 2026-06-27 09:18:17 | 原厂电气模板 JCR103X410YA；PDF 第 3 页；型号为已展开电阻公差/B值公差的电气核心料号 | B值误差 ±5% | 耗散系数 Approx. 2.5; 热时间常数 Approx. 18; 最大功率 150 | 原厂电气模板 JCR103X410YA；PDF 第 3 页；型号为已展开电阻公差/B值公差的电气核心料号 | 10 | KΩ | ±1% | 4100 | 25/50°C | -40~125°C |  |  |  | 温度检测 ¦ 3mm 本体 ¦ 环氧包封 ¦ 径向引线
JOYIN(久尹) | JCR103F410HA | JCR03 | 热敏电阻（NTC Thermistor） | 插件 | 3mm 径向引线 |  | 3mm | JCR03 10KΩ ±1% B25/50°C=4100K ±3% | Active | C:\Users\zjh\Desktop\被动产品线资料\信昌PDC\Resistor电阻\JCR03.pdf | JOYIN official PDF sync 2026-06: JCR03.pdf | 原厂PDF规格表 | 2026-06-27 09:18:17 | 原厂电气模板 JCR103X410YA；PDF 第 3 页；型号为已展开电阻公差/B值公差的电气核心料号 | B值误差 ±3% | 耗散系数 Approx. 2.5; 热时间常数 Approx. 18; 最大功率 150 | 原厂电气模板 JCR103X410YA；PDF 第 3 页；型号为已展开电阻公差/B值公差的电气核心料号 | 10 | KΩ | ±1% | 4100 | 25/50°C | -40~125°C |  |  |  | 温度检测 ¦ 3mm 本体 ¦ 环氧包封 ¦ 径向引线
JOYIN(久尹) | JCR103F410GA | JCR03 | 热敏电阻（NTC Thermistor） | 插件 | 3mm 径向引线 |  | 3mm | JCR03 10KΩ ±1% B25/50°C=4100K ±2% | Active | C:\Users\zjh\Desktop\被动产品线资料\信昌PDC\Resistor电阻\JCR03.pdf | JOYIN official PDF sync 2026-06: JCR03.pdf | 原厂PDF规格表 | 2026-06-27 09:18:17 | 原厂电气模板 JCR103X410YA；PDF 第 3 页；型号为已展开电阻公差/B值公差的电气核心料号 | B值误差 ±2% | 耗散系数 Approx. 2.5; 热时间常数 Approx. 18; 最大功率 150 | 原厂电气模板 JCR103X410YA；PDF 第 3 页；型号为已展开电阻公差/B值公差的电气核心料号 | 10 | KΩ | ±1% | 4100 | 25/50°C | -40~125°C |  |  |  | 温度检测 ¦ 3mm 本体 ¦ 环氧包封 ¦ 径向引线
JOYIN(久尹) | JCR103F410FA | JCR03 | 热敏电阻（NTC Thermistor） | 插件 | 3mm 径向引线 |  | 3mm | JCR03 10KΩ ±1% B25/50°C=4100K ±1% | Active | C:\Users\zjh\Desktop\被动产品线资料\信昌PDC\Resistor电阻\JCR03.pdf | JOYIN official PDF sync 2026-06: JCR03.pdf | 原厂PDF规格表 | 2026-06-27 09:18:17 | 原厂电气模板 JCR103X410YA；PDF 第 3 页；型号为已展开电阻公差/B值公差的电气核心料号 | B值误差 ±1% | 耗散系数 Approx. 2.5; 热时间常数 Approx. 18; 最大功率 150 | 原厂电气模板 JCR103X410YA；PDF 第 3 页；型号为已展开电阻公差/B值公差的电气核心料号 | 10 | KΩ | ±1% | 4100 | 25/50°C | -40~125°C |  |  |  | 温度检测 ¦ 3mm 本体 ¦ 环氧包封 ¦ 径向引线
JOYIN(久尹) | JCR473K395JA | JCR03 | 热敏电阻（NTC Thermistor） | 插件 | 3mm 径向引线 |  | 3mm | JCR03 47KΩ ±10% B25/50°C=3950K ±5% | Active | C:\Users\zjh\Desktop\被动产品线资料\信昌PDC\Resistor电阻\JCR03.pdf | JOYIN official PDF sync 2026-06: JCR03.pdf | 原厂PDF规格表 | 2026-06-27 09:18:17 | 原厂电气模板 JCR473X395YA；PDF 第 3 页；型号为已展开电阻公差/B值公差的电气核心料号 | B值误差 ±5% | 耗散系数 Approx. 2.5; 热时间常数 Approx. 18; 最大功率 150 | 原厂电气模板 JCR473X395YA；PDF 第 3 页；型号为已展开电阻公差/B值公差的电气核心料号 | 47 | KΩ | ±10% | 3950 | 25/50°C | -40~125°C |  |  |  | 温度检测 ¦ 3mm 本体 ¦ 环氧包封 ¦ 径向引线
JOYIN(久尹) | JCR473K395HA | JCR03 | 热敏电阻（NTC Thermistor） | 插件 | 3mm 径向引线 |  | 3mm | JCR03 47KΩ ±10% B25/50°C=3950K ±3% | Active | C:\Users\zjh\Desktop\被动产品线资料\信昌PDC\Resistor电阻\JCR03.pdf | JOYIN official PDF sync 2026-06: JCR03.pdf | 原厂PDF规格表 | 2026-06-27 09:18:17 | 原厂电气模板 JCR473X395YA；PDF 第 3 页；型号为已展开电阻公差/B值公差的电气核心料号 | B值误差 ±3% | 耗散系数 Approx. 2.5; 热时间常数 Approx. 18; 最大功率 150 | 原厂电气模板 JCR473X395YA；PDF 第 3 页；型号为已展开电阻公差/B值公差的电气核心料号 | 47 | KΩ | ±10% | 3950 | 25/50°C | -40~125°C |  |  |  | 温度检测 ¦ 3mm 本体 ¦ 环氧包封 ¦ 径向引线
JOYIN(久尹) | JCR473K395GA | JCR03 | 热敏电阻（NTC Thermistor） | 插件 | 3mm 径向引线 |  | 3mm | JCR03 47KΩ ±10% B25/50°C=3950K ±2% | Active | C:\Users\zjh\Desktop\被动产品线资料\信昌PDC\Resistor电阻\JCR03.pdf | JOYIN official PDF sync 2026-06: JCR03.pdf | 原厂PDF规格表 | 2026-06-27 09:18:17 | 原厂电气模板 JCR473X395YA；PDF 第 3 页；型号为已展开电阻公差/B值公差的电气核心料号 | B值误差 ±2% | 耗散系数 Approx. 2.5; 热时间常数 Approx. 18; 最大功率 150 | 原厂电气模板 JCR473X395YA；PDF 第 3 页；型号为已展开电阻公差/B值公差的电气核心料号 | 47 | KΩ | ±10% | 3950 | 25/50°C | -40~125°C |  |  |  | 温度检测 ¦ 3mm 本体 ¦ 环氧包封 ¦ 径向引线
JOYIN(久尹) | JCR473K395FA | JCR03 | 热敏电阻（NTC Thermistor） | 插件 | 3mm 径向引线 |  | 3mm | JCR03 47KΩ ±10% B25/50°C=3950K ±1% | Active | C:\Users\zjh\Desktop\被动产品线资料\信昌PDC\Resistor电阻\JCR03.pdf | JOYIN official PDF sync 2026-06: JCR03.pdf | 原厂PDF规格表 | 2026-06-27 09:18:17 | 原厂电气模板 JCR473X395YA；PDF 第 3 页；型号为已展开电阻公差/B值公差的电气核心料号 | B值误差 ±1% | 耗散系数 Approx. 2.5; 热时间常数 Approx. 18; 最大功率 150 | 原厂电气模板 JCR473X395YA；PDF 第 3 页；型号为已展开电阻公差/B值公差的电气核心料号 | 47 | KΩ | ±10% | 3950 | 25/50°C | -40~125°C |  |  |  | 温度检测 ¦ 3mm 本体 ¦ 环氧包封 ¦ 径向引线
JOYIN(久尹) | JCR473J395JA | JCR03 | 热敏电阻（NTC Thermistor） | 插件 | 3mm 径向引线 |  | 3mm | JCR03 47KΩ ±5% B25/50°C=3950K ±5% | Active | C:\Users\zjh\Desktop\被动产品线资料\信昌PDC\Resistor电阻\JCR03.pdf | JOYIN official PDF sync 2026-06: JCR03.pdf | 原厂PDF规格表 | 2026-06-27 09:18:17 | 原厂电气模板 JCR473X395YA；PDF 第 3 页；型号为已展开电阻公差/B值公差的电气核心料号 | B值误差 ±5% | 耗散系数 Approx. 2.5; 热时间常数 Approx. 18; 最大功率 150 | 原厂电气模板 JCR473X395YA；PDF 第 3 页；型号为已展开电阻公差/B值公差的电气核心料号 | 47 | KΩ | ±5% | 3950 | 25/50°C | -40~125°C |  |  |  | 温度检测 ¦ 3mm 本体 ¦ 环氧包封 ¦ 径向引线
JOYIN(久尹) | JCR473J395HA | JCR03 | 热敏电阻（NTC Thermistor） | 插件 | 3mm 径向引线 |  | 3mm | JCR03 47KΩ ±5% B25/50°C=3950K ±3% | Active | C:\Users\zjh\Desktop\被动产品线资料\信昌PDC\Resistor电阻\JCR03.pdf | JOYIN official PDF sync 2026-06: JCR03.pdf | 原厂PDF规格表 | 2026-06-27 09:18:17 | 原厂电气模板 JCR473X395YA；PDF 第 3 页；型号为已展开电阻公差/B值公差的电气核心料号 | B值误差 ±3% | 耗散系数 Approx. 2.5; 热时间常数 Approx. 18; 最大功率 150 | 原厂电气模板 JCR473X395YA；PDF 第 3 页；型号为已展开电阻公差/B值公差的电气核心料号 | 47 | KΩ | ±5% | 3950 | 25/50°C | -40~125°C |  |  |  | 温度检测 ¦ 3mm 本体 ¦ 环氧包封 ¦ 径向引线
JOYIN(久尹) | JCR473J395GA | JCR03 | 热敏电阻（NTC Thermistor） | 插件 | 3mm 径向引线 |  | 3mm | JCR03 47KΩ ±5% B25/50°C=3950K ±2% | Active | C:\Users\zjh\Desktop\被动产品线资料\信昌PDC\Resistor电阻\JCR03.pdf | JOYIN official PDF sync 2026-06: JCR03.pdf | 原厂PDF规格表 | 2026-06-27 09:18:17 | 原厂电气模板 JCR473X395YA；PDF 第 3 页；型号为已展开电阻公差/B值公差的电气核心料号 | B值误差 ±2% | 耗散系数 Approx. 2.5; 热时间常数 Approx. 18; 最大功率 150 | 原厂电气模板 JCR473X395YA；PDF 第 3 页；型号为已展开电阻公差/B值公差的电气核心料号 | 47 | KΩ | ±5% | 3950 | 25/50°C | -40~125°C |  |  |  | 温度检测 ¦ 3mm 本体 ¦ 环氧包封 ¦ 径向引线
JOYIN(久尹) | JCR473J395FA | JCR03 | 热敏电阻（NTC Thermistor） | 插件 | 3mm 径向引线 |  | 3mm | JCR03 47KΩ ±5% B25/50°C=3950K ±1% | Active | C:\Users\zjh\Desktop\被动产品线资料\信昌PDC\Resistor电阻\JCR03.pdf | JOYIN official PDF sync 2026-06: JCR03.pdf | 原厂PDF规格表 | 2026-06-27 09:18:17 | 原厂电气模板 JCR473X395YA；PDF 第 3 页；型号为已展开电阻公差/B值公差的电气核心料号 | B值误差 ±1% | 耗散系数 Approx. 2.5; 热时间常数 Approx. 18; 最大功率 150 | 原厂电气模板 JCR473X395YA；PDF 第 3 页；型号为已展开电阻公差/B值公差的电气核心料号 | 47 | KΩ | ±5% | 3950 | 25/50°C | -40~125°C |  |  |  | 温度检测 ¦ 3mm 本体 ¦ 环氧包封 ¦ 径向引线
JOYIN(久尹) | JCR473H395JA | JCR03 | 热敏电阻（NTC Thermistor） | 插件 | 3mm 径向引线 |  | 3mm | JCR03 47KΩ ±3% B25/50°C=3950K ±5% | Active | C:\Users\zjh\Desktop\被动产品线资料\信昌PDC\Resistor电阻\JCR03.pdf | JOYIN official PDF sync 2026-06: JCR03.pdf | 原厂PDF规格表 | 2026-06-27 09:18:17 | 原厂电气模板 JCR473X395YA；PDF 第 3 页；型号为已展开电阻公差/B值公差的电气核心料号 | B值误差 ±5% | 耗散系数 Approx. 2.5; 热时间常数 Approx. 18; 最大功率 150 | 原厂电气模板 JCR473X395YA；PDF 第 3 页；型号为已展开电阻公差/B值公差的电气核心料号 | 47 | KΩ | ±3% | 3950 | 25/50°C | -40~125°C |  |  |  | 温度检测 ¦ 3mm 本体 ¦ 环氧包封 ¦ 径向引线
JOYIN(久尹) | JCR473H395HA | JCR03 | 热敏电阻（NTC Thermistor） | 插件 | 3mm 径向引线 |  | 3mm | JCR03 47KΩ ±3% B25/50°C=3950K ±3% | Active | C:\Users\zjh\Desktop\被动产品线资料\信昌PDC\Resistor电阻\JCR03.pdf | JOYIN official PDF sync 2026-06: JCR03.pdf | 原厂PDF规格表 | 2026-06-27 09:18:17 | 原厂电气模板 JCR473X395YA；PDF 第 3 页；型号为已展开电阻公差/B值公差的电气核心料号 | B值误差 ±3% | 耗散系数 Approx. 2.5; 热时间常数 Approx. 18; 最大功率 150 | 原厂电气模板 JCR473X395YA；PDF 第 3 页；型号为已展开电阻公差/B值公差的电气核心料号 | 47 | KΩ | ±3% | 3950 | 25/50°C | -40~125°C |  |  |  | 温度检测 ¦ 3mm 本体 ¦ 环氧包封 ¦ 径向引线
JOYIN(久尹) | JCR473H395GA | JCR03 | 热敏电阻（NTC Thermistor） | 插件 | 3mm 径向引线 |  | 3mm | JCR03 47KΩ ±3% B25/50°C=3950K ±2% | Active | C:\Users\zjh\Desktop\被动产品线资料\信昌PDC\Resistor电阻\JCR03.pdf | JOYIN official PDF sync 2026-06: JCR03.pdf | 原厂PDF规格表 | 2026-06-27 09:18:17 | 原厂电气模板 JCR473X395YA；PDF 第 3 页；型号为已展开电阻公差/B值公差的电气核心料号 | B值误差 ±2% | 耗散系数 Approx. 2.5; 热时间常数 Approx. 18; 最大功率 150 | 原厂电气模板 JCR473X395YA；PDF 第 3 页；型号为已展开电阻公差/B值公差的电气核心料号 | 47 | KΩ | ±3% | 3950 | 25/50°C | -40~125°C |  |  |  | 温度检测 ¦ 3mm 本体 ¦ 环氧包封 ¦ 径向引线
JOYIN(久尹) | JCR473H395FA | JCR03 | 热敏电阻（NTC Thermistor） | 插件 | 3mm 径向引线 |  | 3mm | JCR03 47KΩ ±3% B25/50°C=3950K ±1% | Active | C:\Users\zjh\Desktop\被动产品线资料\信昌PDC\Resistor电阻\JCR03.pdf | JOYIN official PDF sync 2026-06: JCR03.pdf | 原厂PDF规格表 | 2026-06-27 09:18:17 | 原厂电气模板 JCR473X395YA；PDF 第 3 页；型号为已展开电阻公差/B值公差的电气核心料号 | B值误差 ±1% | 耗散系数 Approx. 2.5; 热时间常数 Approx. 18; 最大功率 150 | 原厂电气模板 JCR473X395YA；PDF 第 3 页；型号为已展开电阻公差/B值公差的电气核心料号 | 47 | KΩ | ±3% | 3950 | 25/50°C | -40~125°C |  |  |  | 温度检测 ¦ 3mm 本体 ¦ 环氧包封 ¦ 径向引线
JOYIN(久尹) | JCR473G395JA | JCR03 | 热敏电阻（NTC Thermistor） | 插件 | 3mm 径向引线 |  | 3mm | JCR03 47KΩ ±2% B25/50°C=3950K ±5% | Active | C:\Users\zjh\Desktop\被动产品线资料\信昌PDC\Resistor电阻\JCR03.pdf | JOYIN official PDF sync 2026-06: JCR03.pdf | 原厂PDF规格表 | 2026-06-27 09:18:17 | 原厂电气模板 JCR473X395YA；PDF 第 3 页；型号为已展开电阻公差/B值公差的电气核心料号 | B值误差 ±5% | 耗散系数 Approx. 2.5; 热时间常数 Approx. 18; 最大功率 150 | 原厂电气模板 JCR473X395YA；PDF 第 3 页；型号为已展开电阻公差/B值公差的电气核心料号 | 47 | KΩ | ±2% | 3950 | 25/50°C | -40~125°C |  |  |  | 温度检测 ¦ 3mm 本体 ¦ 环氧包封 ¦ 径向引线
JOYIN(久尹) | JCR473G395HA | JCR03 | 热敏电阻（NTC Thermistor） | 插件 | 3mm 径向引线 |  | 3mm | JCR03 47KΩ ±2% B25/50°C=3950K ±3% | Active | C:\Users\zjh\Desktop\被动产品线资料\信昌PDC\Resistor电阻\JCR03.pdf | JOYIN official PDF sync 2026-06: JCR03.pdf | 原厂PDF规格表 | 2026-06-27 09:18:17 | 原厂电气模板 JCR473X395YA；PDF 第 3 页；型号为已展开电阻公差/B值公差的电气核心料号 | B值误差 ±3% | 耗散系数 Approx. 2.5; 热时间常数 Approx. 18; 最大功率 150 | 原厂电气模板 JCR473X395YA；PDF 第 3 页；型号为已展开电阻公差/B值公差的电气核心料号 | 47 | KΩ | ±2% | 3950 | 25/50°C | -40~125°C |  |  |  | 温度检测 ¦ 3mm 本体 ¦ 环氧包封 ¦ 径向引线
JOYIN(久尹) | JCR473G395GA | JCR03 | 热敏电阻（NTC Thermistor） | 插件 | 3mm 径向引线 |  | 3mm | JCR03 47KΩ ±2% B25/50°C=3950K ±2% | Active | C:\Users\zjh\Desktop\被动产品线资料\信昌PDC\Resistor电阻\JCR03.pdf | JOYIN official PDF sync 2026-06: JCR03.pdf | 原厂PDF规格表 | 2026-06-27 09:18:17 | 原厂电气模板 JCR473X395YA；PDF 第 3 页；型号为已展开电阻公差/B值公差的电气核心料号 | B值误差 ±2% | 耗散系数 Approx. 2.5; 热时间常数 Approx. 18; 最大功率 150 | 原厂电气模板 JCR473X395YA；PDF 第 3 页；型号为已展开电阻公差/B值公差的电气核心料号 | 47 | KΩ | ±2% | 3950 | 25/50°C | -40~125°C |  |  |  | 温度检测 ¦ 3mm 本体 ¦ 环氧包封 ¦ 径向引线
JOYIN(久尹) | JCR473G395FA | JCR03 | 热敏电阻（NTC Thermistor） | 插件 | 3mm 径向引线 |  | 3mm | JCR03 47KΩ ±2% B25/50°C=3950K ±1% | Active | C:\Users\zjh\Desktop\被动产品线资料\信昌PDC\Resistor电阻\JCR03.pdf | JOYIN official PDF sync 2026-06: JCR03.pdf | 原厂PDF规格表 | 2026-06-27 09:18:17 | 原厂电气模板 JCR473X395YA；PDF 第 3 页；型号为已展开电阻公差/B值公差的电气核心料号 | B值误差 ±1% | 耗散系数 Approx. 2.5; 热时间常数 Approx. 18; 最大功率 150 | 原厂电气模板 JCR473X395YA；PDF 第 3 页；型号为已展开电阻公差/B值公差的电气核心料号 | 47 | KΩ | ±2% | 3950 | 25/50°C | -40~125°C |  |  |  | 温度检测 ¦ 3mm 本体 ¦ 环氧包封 ¦ 径向引线
JOYIN(久尹) | JCR473F395JA | JCR03 | 热敏电阻（NTC Thermistor） | 插件 | 3mm 径向引线 |  | 3mm | JCR03 47KΩ ±1% B25/50°C=3950K ±5% | Active | C:\Users\zjh\Desktop\被动产品线资料\信昌PDC\Resistor电阻\JCR03.pdf | JOYIN official PDF sync 2026-06: JCR03.pdf | 原厂PDF规格表 | 2026-06-27 09:18:17 | 原厂电气模板 JCR473X395YA；PDF 第 3 页；型号为已展开电阻公差/B值公差的电气核心料号 | B值误差 ±5% | 耗散系数 Approx. 2.5; 热时间常数 Approx. 18; 最大功率 150 | 原厂电气模板 JCR473X395YA；PDF 第 3 页；型号为已展开电阻公差/B值公差的电气核心料号 | 47 | KΩ | ±1% | 3950 | 25/50°C | -40~125°C |  |  |  | 温度检测 ¦ 3mm 本体 ¦ 环氧包封 ¦ 径向引线
JOYIN(久尹) | JCR473F395HA | JCR03 | 热敏电阻（NTC Thermistor） | 插件 | 3mm 径向引线 |  | 3mm | JCR03 47KΩ ±1% B25/50°C=3950K ±3% | Active | C:\Users\zjh\Desktop\被动产品线资料\信昌PDC\Resistor电阻\JCR03.pdf | JOYIN official PDF sync 2026-06: JCR03.pdf | 原厂PDF规格表 | 2026-06-27 09:18:17 | 原厂电气模板 JCR473X395YA；PDF 第 3 页；型号为已展开电阻公差/B值公差的电气核心料号 | B值误差 ±3% | 耗散系数 Approx. 2.5; 热时间常数 Approx. 18; 最大功率 150 | 原厂电气模板 JCR473X395YA；PDF 第 3 页；型号为已展开电阻公差/B值公差的电气核心料号 | 47 | KΩ | ±1% | 3950 | 25/50°C | -40~125°C |  |  |  | 温度检测 ¦ 3mm 本体 ¦ 环氧包封 ¦ 径向引线
JOYIN(久尹) | JCR473F395GA | JCR03 | 热敏电阻（NTC Thermistor） | 插件 | 3mm 径向引线 |  | 3mm | JCR03 47KΩ ±1% B25/50°C=3950K ±2% | Active | C:\Users\zjh\Desktop\被动产品线资料\信昌PDC\Resistor电阻\JCR03.pdf | JOYIN official PDF sync 2026-06: JCR03.pdf | 原厂PDF规格表 | 2026-06-27 09:18:17 | 原厂电气模板 JCR473X395YA；PDF 第 3 页；型号为已展开电阻公差/B值公差的电气核心料号 | B值误差 ±2% | 耗散系数 Approx. 2.5; 热时间常数 Approx. 18; 最大功率 150 | 原厂电气模板 JCR473X395YA；PDF 第 3 页；型号为已展开电阻公差/B值公差的电气核心料号 | 47 | KΩ | ±1% | 3950 | 25/50°C | -40~125°C |  |  |  | 温度检测 ¦ 3mm 本体 ¦ 环氧包封 ¦ 径向引线
JOYIN(久尹) | JCR473F395FA | JCR03 | 热敏电阻（NTC Thermistor） | 插件 | 3mm 径向引线 |  | 3mm | JCR03 47KΩ ±1% B25/50°C=3950K ±1% | Active | C:\Users\zjh\Desktop\被动产品线资料\信昌PDC\Resistor电阻\JCR03.pdf | JOYIN official PDF sync 2026-06: JCR03.pdf | 原厂PDF规格表 | 2026-06-27 09:18:17 | 原厂电气模板 JCR473X395YA；PDF 第 3 页；型号为已展开电阻公差/B值公差的电气核心料号 | B值误差 ±1% | 耗散系数 Approx. 2.5; 热时间常数 Approx. 18; 最大功率 150 | 原厂电气模板 JCR473X395YA；PDF 第 3 页；型号为已展开电阻公差/B值公差的电气核心料号 | 47 | KΩ | ±1% | 3950 | 25/50°C | -40~125°C |  |  |  | 温度检测 ¦ 3mm 本体 ¦ 环氧包封 ¦ 径向引线
JOYIN(久尹) | JCR503K395JA | JCR03 | 热敏电阻（NTC Thermistor） | 插件 | 3mm 径向引线 |  | 3mm | JCR03 50KΩ ±10% B25/50°C=3950K ±5% | Active | C:\Users\zjh\Desktop\被动产品线资料\信昌PDC\Resistor电阻\JCR03.pdf | JOYIN official PDF sync 2026-06: JCR03.pdf | 原厂PDF规格表 | 2026-06-27 09:18:17 | 原厂电气模板 JCR503X395YA；PDF 第 3 页；型号为已展开电阻公差/B值公差的电气核心料号 | B值误差 ±5% | 耗散系数 Approx. 2.5; 热时间常数 Approx. 18; 最大功率 150 | 原厂电气模板 JCR503X395YA；PDF 第 3 页；型号为已展开电阻公差/B值公差的电气核心料号 | 50 | KΩ | ±10% | 3950 | 25/50°C | -40~125°C |  |  |  | 温度检测 ¦ 3mm 本体 ¦ 环氧包封 ¦ 径向引线
JOYIN(久尹) | JCR503K395HA | JCR03 | 热敏电阻（NTC Thermistor） | 插件 | 3mm 径向引线 |  | 3mm | JCR03 50KΩ ±10% B25/50°C=3950K ±3% | Active | C:\Users\zjh\Desktop\被动产品线资料\信昌PDC\Resistor电阻\JCR03.pdf | JOYIN official PDF sync 2026-06: JCR03.pdf | 原厂PDF规格表 | 2026-06-27 09:18:17 | 原厂电气模板 JCR503X395YA；PDF 第 3 页；型号为已展开电阻公差/B值公差的电气核心料号 | B值误差 ±3% | 耗散系数 Approx. 2.5; 热时间常数 Approx. 18; 最大功率 150 | 原厂电气模板 JCR503X395YA；PDF 第 3 页；型号为已展开电阻公差/B值公差的电气核心料号 | 50 | KΩ | ±10% | 3950 | 25/50°C | -40~125°C |  |  |  | 温度检测 ¦ 3mm 本体 ¦ 环氧包封 ¦ 径向引线
JOYIN(久尹) | JCR503K395GA | JCR03 | 热敏电阻（NTC Thermistor） | 插件 | 3mm 径向引线 |  | 3mm | JCR03 50KΩ ±10% B25/50°C=3950K ±2% | Active | C:\Users\zjh\Desktop\被动产品线资料\信昌PDC\Resistor电阻\JCR03.pdf | JOYIN official PDF sync 2026-06: JCR03.pdf | 原厂PDF规格表 | 2026-06-27 09:18:17 | 原厂电气模板 JCR503X395YA；PDF 第 3 页；型号为已展开电阻公差/B值公差的电气核心料号 | B值误差 ±2% | 耗散系数 Approx. 2.5; 热时间常数 Approx. 18; 最大功率 150 | 原厂电气模板 JCR503X395YA；PDF 第 3 页；型号为已展开电阻公差/B值公差的电气核心料号 | 50 | KΩ | ±10% | 3950 | 25/50°C | -40~125°C |  |  |  | 温度检测 ¦ 3mm 本体 ¦ 环氧包封 ¦ 径向引线
JOYIN(久尹) | JCR503K395FA | JCR03 | 热敏电阻（NTC Thermistor） | 插件 | 3mm 径向引线 |  | 3mm | JCR03 50KΩ ±10% B25/50°C=3950K ±1% | Active | C:\Users\zjh\Desktop\被动产品线资料\信昌PDC\Resistor电阻\JCR03.pdf | JOYIN official PDF sync 2026-06: JCR03.pdf | 原厂PDF规格表 | 2026-06-27 09:18:17 | 原厂电气模板 JCR503X395YA；PDF 第 3 页；型号为已展开电阻公差/B值公差的电气核心料号 | B值误差 ±1% | 耗散系数 Approx. 2.5; 热时间常数 Approx. 18; 最大功率 150 | 原厂电气模板 JCR503X395YA；PDF 第 3 页；型号为已展开电阻公差/B值公差的电气核心料号 | 50 | KΩ | ±10% | 3950 | 25/50°C | -40~125°C |  |  |  | 温度检测 ¦ 3mm 本体 ¦ 环氧包封 ¦ 径向引线
JOYIN(久尹) | JCR503J395JA | JCR03 | 热敏电阻（NTC Thermistor） | 插件 | 3mm 径向引线 |  | 3mm | JCR03 50KΩ ±5% B25/50°C=3950K ±5% | Active | C:\Users\zjh\Desktop\被动产品线资料\信昌PDC\Resistor电阻\JCR03.pdf | JOYIN official PDF sync 2026-06: JCR03.pdf | 原厂PDF规格表 | 2026-06-27 09:18:17 | 原厂电气模板 JCR503X395YA；PDF 第 3 页；型号为已展开电阻公差/B值公差的电气核心料号 | B值误差 ±5% | 耗散系数 Approx. 2.5; 热时间常数 Approx. 18; 最大功率 150 | 原厂电气模板 JCR503X395YA；PDF 第 3 页；型号为已展开电阻公差/B值公差的电气核心料号 | 50 | KΩ | ±5% | 3950 | 25/50°C | -40~125°C |  |  |  | 温度检测 ¦ 3mm 本体 ¦ 环氧包封 ¦ 径向引线
JOYIN(久尹) | JCR503J395HA | JCR03 | 热敏电阻（NTC Thermistor） | 插件 | 3mm 径向引线 |  | 3mm | JCR03 50KΩ ±5% B25/50°C=3950K ±3% | Active | C:\Users\zjh\Desktop\被动产品线资料\信昌PDC\Resistor电阻\JCR03.pdf | JOYIN official PDF sync 2026-06: JCR03.pdf | 原厂PDF规格表 | 2026-06-27 09:18:17 | 原厂电气模板 JCR503X395YA；PDF 第 3 页；型号为已展开电阻公差/B值公差的电气核心料号 | B值误差 ±3% | 耗散系数 Approx. 2.5; 热时间常数 Approx. 18; 最大功率 150 | 原厂电气模板 JCR503X395YA；PDF 第 3 页；型号为已展开电阻公差/B值公差的电气核心料号 | 50 | KΩ | ±5% | 3950 | 25/50°C | -40~125°C |  |  |  | 温度检测 ¦ 3mm 本体 ¦ 环氧包封 ¦ 径向引线
JOYIN(久尹) | JCR503J395GA | JCR03 | 热敏电阻（NTC Thermistor） | 插件 | 3mm 径向引线 |  | 3mm | JCR03 50KΩ ±5% B25/50°C=3950K ±2% | Active | C:\Users\zjh\Desktop\被动产品线资料\信昌PDC\Resistor电阻\JCR03.pdf | JOYIN official PDF sync 2026-06: JCR03.pdf | 原厂PDF规格表 | 2026-06-27 09:18:17 | 原厂电气模板 JCR503X395YA；PDF 第 3 页；型号为已展开电阻公差/B值公差的电气核心料号 | B值误差 ±2% | 耗散系数 Approx. 2.5; 热时间常数 Approx. 18; 最大功率 150 | 原厂电气模板 JCR503X395YA；PDF 第 3 页；型号为已展开电阻公差/B值公差的电气核心料号 | 50 | KΩ | ±5% | 3950 | 25/50°C | -40~125°C |  |  |  | 温度检测 ¦ 3mm 本体 ¦ 环氧包封 ¦ 径向引线
JOYIN(久尹) | JCR503J395FA | JCR03 | 热敏电阻（NTC Thermistor） | 插件 | 3mm 径向引线 |  | 3mm | JCR03 50KΩ ±5% B25/50°C=3950K ±1% | Active | C:\Users\zjh\Desktop\被动产品线资料\信昌PDC\Resistor电阻\JCR03.pdf | JOYIN official PDF sync 2026-06: JCR03.pdf | 原厂PDF规格表 | 2026-06-27 09:18:17 | 原厂电气模板 JCR503X395YA；PDF 第 3 页；型号为已展开电阻公差/B值公差的电气核心料号 | B值误差 ±1% | 耗散系数 Approx. 2.5; 热时间常数 Approx. 18; 最大功率 150 | 原厂电气模板 JCR503X395YA；PDF 第 3 页；型号为已展开电阻公差/B值公差的电气核心料号 | 50 | KΩ | ±5% | 3950 | 25/50°C | -40~125°C |  |  |  | 温度检测 ¦ 3mm 本体 ¦ 环氧包封 ¦ 径向引线
JOYIN(久尹) | JCR503H395JA | JCR03 | 热敏电阻（NTC Thermistor） | 插件 | 3mm 径向引线 |  | 3mm | JCR03 50KΩ ±3% B25/50°C=3950K ±5% | Active | C:\Users\zjh\Desktop\被动产品线资料\信昌PDC\Resistor电阻\JCR03.pdf | JOYIN official PDF sync 2026-06: JCR03.pdf | 原厂PDF规格表 | 2026-06-27 09:18:17 | 原厂电气模板 JCR503X395YA；PDF 第 3 页；型号为已展开电阻公差/B值公差的电气核心料号 | B值误差 ±5% | 耗散系数 Approx. 2.5; 热时间常数 Approx. 18; 最大功率 150 | 原厂电气模板 JCR503X395YA；PDF 第 3 页；型号为已展开电阻公差/B值公差的电气核心料号 | 50 | KΩ | ±3% | 3950 | 25/50°C | -40~125°C |  |  |  | 温度检测 ¦ 3mm 本体 ¦ 环氧包封 ¦ 径向引线
JOYIN(久尹) | JCR503H395HA | JCR03 | 热敏电阻（NTC Thermistor） | 插件 | 3mm 径向引线 |  | 3mm | JCR03 50KΩ ±3% B25/50°C=3950K ±3% | Active | C:\Users\zjh\Desktop\被动产品线资料\信昌PDC\Resistor电阻\JCR03.pdf | JOYIN official PDF sync 2026-06: JCR03.pdf | 原厂PDF规格表 | 2026-06-27 09:18:17 | 原厂电气模板 JCR503X395YA；PDF 第 3 页；型号为已展开电阻公差/B值公差的电气核心料号 | B值误差 ±3% | 耗散系数 Approx. 2.5; 热时间常数 Approx. 18; 最大功率 150 | 原厂电气模板 JCR503X395YA；PDF 第 3 页；型号为已展开电阻公差/B值公差的电气核心料号 | 50 | KΩ | ±3% | 3950 | 25/50°C | -40~125°C |  |  |  | 温度检测 ¦ 3mm 本体 ¦ 环氧包封 ¦ 径向引线
JOYIN(久尹) | JCR503H395GA | JCR03 | 热敏电阻（NTC Thermistor） | 插件 | 3mm 径向引线 |  | 3mm | JCR03 50KΩ ±3% B25/50°C=3950K ±2% | Active | C:\Users\zjh\Desktop\被动产品线资料\信昌PDC\Resistor电阻\JCR03.pdf | JOYIN official PDF sync 2026-06: JCR03.pdf | 原厂PDF规格表 | 2026-06-27 09:18:17 | 原厂电气模板 JCR503X395YA；PDF 第 3 页；型号为已展开电阻公差/B值公差的电气核心料号 | B值误差 ±2% | 耗散系数 Approx. 2.5; 热时间常数 Approx. 18; 最大功率 150 | 原厂电气模板 JCR503X395YA；PDF 第 3 页；型号为已展开电阻公差/B值公差的电气核心料号 | 50 | KΩ | ±3% | 3950 | 25/50°C | -40~125°C |  |  |  | 温度检测 ¦ 3mm 本体 ¦ 环氧包封 ¦ 径向引线
JOYIN(久尹) | JCR503H395FA | JCR03 | 热敏电阻（NTC Thermistor） | 插件 | 3mm 径向引线 |  | 3mm | JCR03 50KΩ ±3% B25/50°C=3950K ±1% | Active | C:\Users\zjh\Desktop\被动产品线资料\信昌PDC\Resistor电阻\JCR03.pdf | JOYIN official PDF sync 2026-06: JCR03.pdf | 原厂PDF规格表 | 2026-06-27 09:18:17 | 原厂电气模板 JCR503X395YA；PDF 第 3 页；型号为已展开电阻公差/B值公差的电气核心料号 | B值误差 ±1% | 耗散系数 Approx. 2.5; 热时间常数 Approx. 18; 最大功率 150 | 原厂电气模板 JCR503X395YA；PDF 第 3 页；型号为已展开电阻公差/B值公差的电气核心料号 | 50 | KΩ | ±3% | 3950 | 25/50°C | -40~125°C |  |  |  | 温度检测 ¦ 3mm 本体 ¦ 环氧包封 ¦ 径向引线
JOYIN(久尹) | JCR503G395JA | JCR03 | 热敏电阻（NTC Thermistor） | 插件 | 3mm 径向引线 |  | 3mm | JCR03 50KΩ ±2% B25/50°C=3950K ±5% | Active | C:\Users\zjh\Desktop\被动产品线资料\信昌PDC\Resistor电阻\JCR03.pdf | JOYIN official PDF sync 2026-06: JCR03.pdf | 原厂PDF规格表 | 2026-06-27 09:18:17 | 原厂电气模板 JCR503X395YA；PDF 第 3 页；型号为已展开电阻公差/B值公差的电气核心料号 | B值误差 ±5% | 耗散系数 Approx. 2.5; 热时间常数 Approx. 18; 最大功率 150 | 原厂电气模板 JCR503X395YA；PDF 第 3 页；型号为已展开电阻公差/B值公差的电气核心料号 | 50 | KΩ | ±2% | 3950 | 25/50°C | -40~125°C |  |  |  | 温度检测 ¦ 3mm 本体 ¦ 环氧包封 ¦ 径向引线
JOYIN(久尹) | JCR503G395HA | JCR03 | 热敏电阻（NTC Thermistor） | 插件 | 3mm 径向引线 |  | 3mm | JCR03 50KΩ ±2% B25/50°C=3950K ±3% | Active | C:\Users\zjh\Desktop\被动产品线资料\信昌PDC\Resistor电阻\JCR03.pdf | JOYIN official PDF sync 2026-06: JCR03.pdf | 原厂PDF规格表 | 2026-06-27 09:18:17 | 原厂电气模板 JCR503X395YA；PDF 第 3 页；型号为已展开电阻公差/B值公差的电气核心料号 | B值误差 ±3% | 耗散系数 Approx. 2.5; 热时间常数 Approx. 18; 最大功率 150 | 原厂电气模板 JCR503X395YA；PDF 第 3 页；型号为已展开电阻公差/B值公差的电气核心料号 | 50 | KΩ | ±2% | 3950 | 25/50°C | -40~125°C |  |  |  | 温度检测 ¦ 3mm 本体 ¦ 环氧包封 ¦ 径向引线
JOYIN(久尹) | JCR503G395GA | JCR03 | 热敏电阻（NTC Thermistor） | 插件 | 3mm 径向引线 |  | 3mm | JCR03 50KΩ ±2% B25/50°C=3950K ±2% | Active | C:\Users\zjh\Desktop\被动产品线资料\信昌PDC\Resistor电阻\JCR03.pdf | JOYIN official PDF sync 2026-06: JCR03.pdf | 原厂PDF规格表 | 2026-06-27 09:18:17 | 原厂电气模板 JCR503X395YA；PDF 第 3 页；型号为已展开电阻公差/B值公差的电气核心料号 | B值误差 ±2% | 耗散系数 Approx. 2.5; 热时间常数 Approx. 18; 最大功率 150 | 原厂电气模板 JCR503X395YA；PDF 第 3 页；型号为已展开电阻公差/B值公差的电气核心料号 | 50 | KΩ | ±2% | 3950 | 25/50°C | -40~125°C |  |  |  | 温度检测 ¦ 3mm 本体 ¦ 环氧包封 ¦ 径向引线
JOYIN(久尹) | JCR503G395FA | JCR03 | 热敏电阻（NTC Thermistor） | 插件 | 3mm 径向引线 |  | 3mm | JCR03 50KΩ ±2% B25/50°C=3950K ±1% | Active | C:\Users\zjh\Desktop\被动产品线资料\信昌PDC\Resistor电阻\JCR03.pdf | JOYIN official PDF sync 2026-06: JCR03.pdf | 原厂PDF规格表 | 2026-06-27 09:18:17 | 原厂电气模板 JCR503X395YA；PDF 第 3 页；型号为已展开电阻公差/B值公差的电气核心料号 | B值误差 ±1% | 耗散系数 Approx. 2.5; 热时间常数 Approx. 18; 最大功率 150 | 原厂电气模板 JCR503X395YA；PDF 第 3 页；型号为已展开电阻公差/B值公差的电气核心料号 | 50 | KΩ | ±2% | 3950 | 25/50°C | -40~125°C |  |  |  | 温度检测 ¦ 3mm 本体 ¦ 环氧包封 ¦ 径向引线
JOYIN(久尹) | JCR503F395JA | JCR03 | 热敏电阻（NTC Thermistor） | 插件 | 3mm 径向引线 |  | 3mm | JCR03 50KΩ ±1% B25/50°C=3950K ±5% | Active | C:\Users\zjh\Desktop\被动产品线资料\信昌PDC\Resistor电阻\JCR03.pdf | JOYIN official PDF sync 2026-06: JCR03.pdf | 原厂PDF规格表 | 2026-06-27 09:18:17 | 原厂电气模板 JCR503X395YA；PDF 第 3 页；型号为已展开电阻公差/B值公差的电气核心料号 | B值误差 ±5% | 耗散系数 Approx. 2.5; 热时间常数 Approx. 18; 最大功率 150 | 原厂电气模板 JCR503X395YA；PDF 第 3 页；型号为已展开电阻公差/B值公差的电气核心料号 | 50 | KΩ | ±1% | 3950 | 25/50°C | -40~125°C |  |  |  | 温度检测 ¦ 3mm 本体 ¦ 环氧包封 ¦ 径向引线
JOYIN(久尹) | JCR503F395HA | JCR03 | 热敏电阻（NTC Thermistor） | 插件 | 3mm 径向引线 |  | 3mm | JCR03 50KΩ ±1% B25/50°C=3950K ±3% | Active | C:\Users\zjh\Desktop\被动产品线资料\信昌PDC\Resistor电阻\JCR03.pdf | JOYIN official PDF sync 2026-06: JCR03.pdf | 原厂PDF规格表 | 2026-06-27 09:18:17 | 原厂电气模板 JCR503X395YA；PDF 第 3 页；型号为已展开电阻公差/B值公差的电气核心料号 | B值误差 ±3% | 耗散系数 Approx. 2.5; 热时间常数 Approx. 18; 最大功率 150 | 原厂电气模板 JCR503X395YA；PDF 第 3 页；型号为已展开电阻公差/B值公差的电气核心料号 | 50 | KΩ | ±1% | 3950 | 25/50°C | -40~125°C |  |  |  | 温度检测 ¦ 3mm 本体 ¦ 环氧包封 ¦ 径向引线
JOYIN(久尹) | JCR503F395GA | JCR03 | 热敏电阻（NTC Thermistor） | 插件 | 3mm 径向引线 |  | 3mm | JCR03 50KΩ ±1% B25/50°C=3950K ±2% | Active | C:\Users\zjh\Desktop\被动产品线资料\信昌PDC\Resistor电阻\JCR03.pdf | JOYIN official PDF sync 2026-06: JCR03.pdf | 原厂PDF规格表 | 2026-06-27 09:18:17 | 原厂电气模板 JCR503X395YA；PDF 第 3 页；型号为已展开电阻公差/B值公差的电气核心料号 | B值误差 ±2% | 耗散系数 Approx. 2.5; 热时间常数 Approx. 18; 最大功率 150 | 原厂电气模板 JCR503X395YA；PDF 第 3 页；型号为已展开电阻公差/B值公差的电气核心料号 | 50 | KΩ | ±1% | 3950 | 25/50°C | -40~125°C |  |  |  | 温度检测 ¦ 3mm 本体 ¦ 环氧包封 ¦ 径向引线
JOYIN(久尹) | JCR503F395FA | JCR03 | 热敏电阻（NTC Thermistor） | 插件 | 3mm 径向引线 |  | 3mm | JCR03 50KΩ ±1% B25/50°C=3950K ±1% | Active | C:\Users\zjh\Desktop\被动产品线资料\信昌PDC\Resistor电阻\JCR03.pdf | JOYIN official PDF sync 2026-06: JCR03.pdf | 原厂PDF规格表 | 2026-06-27 09:18:17 | 原厂电气模板 JCR503X395YA；PDF 第 3 页；型号为已展开电阻公差/B值公差的电气核心料号 | B值误差 ±1% | 耗散系数 Approx. 2.5; 热时间常数 Approx. 18; 最大功率 150 | 原厂电气模板 JCR503X395YA；PDF 第 3 页；型号为已展开电阻公差/B值公差的电气核心料号 | 50 | KΩ | ±1% | 3950 | 25/50°C | -40~125°C |  |  |  | 温度检测 ¦ 3mm 本体 ¦ 环氧包封 ¦ 径向引线
JOYIN(久尹) | JCR104K395JA | JCR03 | 热敏电阻（NTC Thermistor） | 插件 | 3mm 径向引线 |  | 3mm | JCR03 100KΩ ±10% B25/50°C=3950K ±5% | Active | C:\Users\zjh\Desktop\被动产品线资料\信昌PDC\Resistor电阻\JCR03.pdf | JOYIN official PDF sync 2026-06: JCR03.pdf | 原厂PDF规格表 | 2026-06-27 09:18:17 | 原厂电气模板 JCR104X395YA；PDF 第 3 页；型号为已展开电阻公差/B值公差的电气核心料号 | B值误差 ±5% | 耗散系数 Approx. 2.5; 热时间常数 Approx. 18; 最大功率 150 | 原厂电气模板 JCR104X395YA；PDF 第 3 页；型号为已展开电阻公差/B值公差的电气核心料号 | 100 | KΩ | ±10% | 3950 | 25/50°C | -40~125°C |  |  |  | 温度检测 ¦ 3mm 本体 ¦ 环氧包封 ¦ 径向引线
JOYIN(久尹) | JCR104K395HA | JCR03 | 热敏电阻（NTC Thermistor） | 插件 | 3mm 径向引线 |  | 3mm | JCR03 100KΩ ±10% B25/50°C=3950K ±3% | Active | C:\Users\zjh\Desktop\被动产品线资料\信昌PDC\Resistor电阻\JCR03.pdf | JOYIN official PDF sync 2026-06: JCR03.pdf | 原厂PDF规格表 | 2026-06-27 09:18:17 | 原厂电气模板 JCR104X395YA；PDF 第 3 页；型号为已展开电阻公差/B值公差的电气核心料号 | B值误差 ±3% | 耗散系数 Approx. 2.5; 热时间常数 Approx. 18; 最大功率 150 | 原厂电气模板 JCR104X395YA；PDF 第 3 页；型号为已展开电阻公差/B值公差的电气核心料号 | 100 | KΩ | ±10% | 3950 | 25/50°C | -40~125°C |  |  |  | 温度检测 ¦ 3mm 本体 ¦ 环氧包封 ¦ 径向引线
JOYIN(久尹) | JCR104K395GA | JCR03 | 热敏电阻（NTC Thermistor） | 插件 | 3mm 径向引线 |  | 3mm | JCR03 100KΩ ±10% B25/50°C=3950K ±2% | Active | C:\Users\zjh\Desktop\被动产品线资料\信昌PDC\Resistor电阻\JCR03.pdf | JOYIN official PDF sync 2026-06: JCR03.pdf | 原厂PDF规格表 | 2026-06-27 09:18:17 | 原厂电气模板 JCR104X395YA；PDF 第 3 页；型号为已展开电阻公差/B值公差的电气核心料号 | B值误差 ±2% | 耗散系数 Approx. 2.5; 热时间常数 Approx. 18; 最大功率 150 | 原厂电气模板 JCR104X395YA；PDF 第 3 页；型号为已展开电阻公差/B值公差的电气核心料号 | 100 | KΩ | ±10% | 3950 | 25/50°C | -40~125°C |  |  |  | 温度检测 ¦ 3mm 本体 ¦ 环氧包封 ¦ 径向引线
JOYIN(久尹) | JCR104K395FA | JCR03 | 热敏电阻（NTC Thermistor） | 插件 | 3mm 径向引线 |  | 3mm | JCR03 100KΩ ±10% B25/50°C=3950K ±1% | Active | C:\Users\zjh\Desktop\被动产品线资料\信昌PDC\Resistor电阻\JCR03.pdf | JOYIN official PDF sync 2026-06: JCR03.pdf | 原厂PDF规格表 | 2026-06-27 09:18:17 | 原厂电气模板 JCR104X395YA；PDF 第 3 页；型号为已展开电阻公差/B值公差的电气核心料号 | B值误差 ±1% | 耗散系数 Approx. 2.5; 热时间常数 Approx. 18; 最大功率 150 | 原厂电气模板 JCR104X395YA；PDF 第 3 页；型号为已展开电阻公差/B值公差的电气核心料号 | 100 | KΩ | ±10% | 3950 | 25/50°C | -40~125°C |  |  |  | 温度检测 ¦ 3mm 本体 ¦ 环氧包封 ¦ 径向引线
JOYIN(久尹) | JCR104J395JA | JCR03 | 热敏电阻（NTC Thermistor） | 插件 | 3mm 径向引线 |  | 3mm | JCR03 100KΩ ±5% B25/50°C=3950K ±5% | Active | C:\Users\zjh\Desktop\被动产品线资料\信昌PDC\Resistor电阻\JCR03.pdf | JOYIN official PDF sync 2026-06: JCR03.pdf | 原厂PDF规格表 | 2026-06-27 09:18:17 | 原厂电气模板 JCR104X395YA；PDF 第 3 页；型号为已展开电阻公差/B值公差的电气核心料号 | B值误差 ±5% | 耗散系数 Approx. 2.5; 热时间常数 Approx. 18; 最大功率 150 | 原厂电气模板 JCR104X395YA；PDF 第 3 页；型号为已展开电阻公差/B值公差的电气核心料号 | 100 | KΩ | ±5% | 3950 | 25/50°C | -40~125°C |  |  |  | 温度检测 ¦ 3mm 本体 ¦ 环氧包封 ¦ 径向引线
JOYIN(久尹) | JCR104J395HA | JCR03 | 热敏电阻（NTC Thermistor） | 插件 | 3mm 径向引线 |  | 3mm | JCR03 100KΩ ±5% B25/50°C=3950K ±3% | Active | C:\Users\zjh\Desktop\被动产品线资料\信昌PDC\Resistor电阻\JCR03.pdf | JOYIN official PDF sync 2026-06: JCR03.pdf | 原厂PDF规格表 | 2026-06-27 09:18:17 | 原厂电气模板 JCR104X395YA；PDF 第 3 页；型号为已展开电阻公差/B值公差的电气核心料号 | B值误差 ±3% | 耗散系数 Approx. 2.5; 热时间常数 Approx. 18; 最大功率 150 | 原厂电气模板 JCR104X395YA；PDF 第 3 页；型号为已展开电阻公差/B值公差的电气核心料号 | 100 | KΩ | ±5% | 3950 | 25/50°C | -40~125°C |  |  |  | 温度检测 ¦ 3mm 本体 ¦ 环氧包封 ¦ 径向引线
JOYIN(久尹) | JCR104J395GA | JCR03 | 热敏电阻（NTC Thermistor） | 插件 | 3mm 径向引线 |  | 3mm | JCR03 100KΩ ±5% B25/50°C=3950K ±2% | Active | C:\Users\zjh\Desktop\被动产品线资料\信昌PDC\Resistor电阻\JCR03.pdf | JOYIN official PDF sync 2026-06: JCR03.pdf | 原厂PDF规格表 | 2026-06-27 09:18:17 | 原厂电气模板 JCR104X395YA；PDF 第 3 页；型号为已展开电阻公差/B值公差的电气核心料号 | B值误差 ±2% | 耗散系数 Approx. 2.5; 热时间常数 Approx. 18; 最大功率 150 | 原厂电气模板 JCR104X395YA；PDF 第 3 页；型号为已展开电阻公差/B值公差的电气核心料号 | 100 | KΩ | ±5% | 3950 | 25/50°C | -40~125°C |  |  |  | 温度检测 ¦ 3mm 本体 ¦ 环氧包封 ¦ 径向引线
JOYIN(久尹) | JCR104J395FA | JCR03 | 热敏电阻（NTC Thermistor） | 插件 | 3mm 径向引线 |  | 3mm | JCR03 100KΩ ±5% B25/50°C=3950K ±1% | Active | C:\Users\zjh\Desktop\被动产品线资料\信昌PDC\Resistor电阻\JCR03.pdf | JOYIN official PDF sync 2026-06: JCR03.pdf | 原厂PDF规格表 | 2026-06-27 09:18:17 | 原厂电气模板 JCR104X395YA；PDF 第 3 页；型号为已展开电阻公差/B值公差的电气核心料号 | B值误差 ±1% | 耗散系数 Approx. 2.5; 热时间常数 Approx. 18; 最大功率 150 | 原厂电气模板 JCR104X395YA；PDF 第 3 页；型号为已展开电阻公差/B值公差的电气核心料号 | 100 | KΩ | ±5% | 3950 | 25/50°C | -40~125°C |  |  |  | 温度检测 ¦ 3mm 本体 ¦ 环氧包封 ¦ 径向引线
JOYIN(久尹) | JCR104H395JA | JCR03 | 热敏电阻（NTC Thermistor） | 插件 | 3mm 径向引线 |  | 3mm | JCR03 100KΩ ±3% B25/50°C=3950K ±5% | Active | C:\Users\zjh\Desktop\被动产品线资料\信昌PDC\Resistor电阻\JCR03.pdf | JOYIN official PDF sync 2026-06: JCR03.pdf | 原厂PDF规格表 | 2026-06-27 09:18:17 | 原厂电气模板 JCR104X395YA；PDF 第 3 页；型号为已展开电阻公差/B值公差的电气核心料号 | B值误差 ±5% | 耗散系数 Approx. 2.5; 热时间常数 Approx. 18; 最大功率 150 | 原厂电气模板 JCR104X395YA；PDF 第 3 页；型号为已展开电阻公差/B值公差的电气核心料号 | 100 | KΩ | ±3% | 3950 | 25/50°C | -40~125°C |  |  |  | 温度检测 ¦ 3mm 本体 ¦ 环氧包封 ¦ 径向引线
JOYIN(久尹) | JCR104H395HA | JCR03 | 热敏电阻（NTC Thermistor） | 插件 | 3mm 径向引线 |  | 3mm | JCR03 100KΩ ±3% B25/50°C=3950K ±3% | Active | C:\Users\zjh\Desktop\被动产品线资料\信昌PDC\Resistor电阻\JCR03.pdf | JOYIN official PDF sync 2026-06: JCR03.pdf | 原厂PDF规格表 | 2026-06-27 09:18:17 | 原厂电气模板 JCR104X395YA；PDF 第 3 页；型号为已展开电阻公差/B值公差的电气核心料号 | B值误差 ±3% | 耗散系数 Approx. 2.5; 热时间常数 Approx. 18; 最大功率 150 | 原厂电气模板 JCR104X395YA；PDF 第 3 页；型号为已展开电阻公差/B值公差的电气核心料号 | 100 | KΩ | ±3% | 3950 | 25/50°C | -40~125°C |  |  |  | 温度检测 ¦ 3mm 本体 ¦ 环氧包封 ¦ 径向引线
JOYIN(久尹) | JCR104H395GA | JCR03 | 热敏电阻（NTC Thermistor） | 插件 | 3mm 径向引线 |  | 3mm | JCR03 100KΩ ±3% B25/50°C=3950K ±2% | Active | C:\Users\zjh\Desktop\被动产品线资料\信昌PDC\Resistor电阻\JCR03.pdf | JOYIN official PDF sync 2026-06: JCR03.pdf | 原厂PDF规格表 | 2026-06-27 09:18:17 | 原厂电气模板 JCR104X395YA；PDF 第 3 页；型号为已展开电阻公差/B值公差的电气核心料号 | B值误差 ±2% | 耗散系数 Approx. 2.5; 热时间常数 Approx. 18; 最大功率 150 | 原厂电气模板 JCR104X395YA；PDF 第 3 页；型号为已展开电阻公差/B值公差的电气核心料号 | 100 | KΩ | ±3% | 3950 | 25/50°C | -40~125°C |  |  |  | 温度检测 ¦ 3mm 本体 ¦ 环氧包封 ¦ 径向引线
JOYIN(久尹) | JCR104H395FA | JCR03 | 热敏电阻（NTC Thermistor） | 插件 | 3mm 径向引线 |  | 3mm | JCR03 100KΩ ±3% B25/50°C=3950K ±1% | Active | C:\Users\zjh\Desktop\被动产品线资料\信昌PDC\Resistor电阻\JCR03.pdf | JOYIN official PDF sync 2026-06: JCR03.pdf | 原厂PDF规格表 | 2026-06-27 09:18:17 | 原厂电气模板 JCR104X395YA；PDF 第 3 页；型号为已展开电阻公差/B值公差的电气核心料号 | B值误差 ±1% | 耗散系数 Approx. 2.5; 热时间常数 Approx. 18; 最大功率 150 | 原厂电气模板 JCR104X395YA；PDF 第 3 页；型号为已展开电阻公差/B值公差的电气核心料号 | 100 | KΩ | ±3% | 3950 | 25/50°C | -40~125°C |  |  |  | 温度检测 ¦ 3mm 本体 ¦ 环氧包封 ¦ 径向引线
JOYIN(久尹) | JCR104G395JA | JCR03 | 热敏电阻（NTC Thermistor） | 插件 | 3mm 径向引线 |  | 3mm | JCR03 100KΩ ±2% B25/50°C=3950K ±5% | Active | C:\Users\zjh\Desktop\被动产品线资料\信昌PDC\Resistor电阻\JCR03.pdf | JOYIN official PDF sync 2026-06: JCR03.pdf | 原厂PDF规格表 | 2026-06-27 09:18:17 | 原厂电气模板 JCR104X395YA；PDF 第 3 页；型号为已展开电阻公差/B值公差的电气核心料号 | B值误差 ±5% | 耗散系数 Approx. 2.5; 热时间常数 Approx. 18; 最大功率 150 | 原厂电气模板 JCR104X395YA；PDF 第 3 页；型号为已展开电阻公差/B值公差的电气核心料号 | 100 | KΩ | ±2% | 3950 | 25/50°C | -40~125°C |  |  |  | 温度检测 ¦ 3mm 本体 ¦ 环氧包封 ¦ 径向引线
JOYIN(久尹) | JCR104G395HA | JCR03 | 热敏电阻（NTC Thermistor） | 插件 | 3mm 径向引线 |  | 3mm | JCR03 100KΩ ±2% B25/50°C=3950K ±3% | Active | C:\Users\zjh\Desktop\被动产品线资料\信昌PDC\Resistor电阻\JCR03.pdf | JOYIN official PDF sync 2026-06: JCR03.pdf | 原厂PDF规格表 | 2026-06-27 09:18:17 | 原厂电气模板 JCR104X395YA；PDF 第 3 页；型号为已展开电阻公差/B值公差的电气核心料号 | B值误差 ±3% | 耗散系数 Approx. 2.5; 热时间常数 Approx. 18; 最大功率 150 | 原厂电气模板 JCR104X395YA；PDF 第 3 页；型号为已展开电阻公差/B值公差的电气核心料号 | 100 | KΩ | ±2% | 3950 | 25/50°C | -40~125°C |  |  |  | 温度检测 ¦ 3mm 本体 ¦ 环氧包封 ¦ 径向引线
JOYIN(久尹) | JCR104G395GA | JCR03 | 热敏电阻（NTC Thermistor） | 插件 | 3mm 径向引线 |  | 3mm | JCR03 100KΩ ±2% B25/50°C=3950K ±2% | Active | C:\Users\zjh\Desktop\被动产品线资料\信昌PDC\Resistor电阻\JCR03.pdf | JOYIN official PDF sync 2026-06: JCR03.pdf | 原厂PDF规格表 | 2026-06-27 09:18:17 | 原厂电气模板 JCR104X395YA；PDF 第 3 页；型号为已展开电阻公差/B值公差的电气核心料号 | B值误差 ±2% | 耗散系数 Approx. 2.5; 热时间常数 Approx. 18; 最大功率 150 | 原厂电气模板 JCR104X395YA；PDF 第 3 页；型号为已展开电阻公差/B值公差的电气核心料号 | 100 | KΩ | ±2% | 3950 | 25/50°C | -40~125°C |  |  |  | 温度检测 ¦ 3mm 本体 ¦ 环氧包封 ¦ 径向引线
JOYIN(久尹) | JCR104G395FA | JCR03 | 热敏电阻（NTC Thermistor） | 插件 | 3mm 径向引线 |  | 3mm | JCR03 100KΩ ±2% B25/50°C=3950K ±1% | Active | C:\Users\zjh\Desktop\被动产品线资料\信昌PDC\Resistor电阻\JCR03.pdf | JOYIN official PDF sync 2026-06: JCR03.pdf | 原厂PDF规格表 | 2026-06-27 09:18:17 | 原厂电气模板 JCR104X395YA；PDF 第 3 页；型号为已展开电阻公差/B值公差的电气核心料号 | B值误差 ±1% | 耗散系数 Approx. 2.5; 热时间常数 Approx. 18; 最大功率 150 | 原厂电气模板 JCR104X395YA；PDF 第 3 页；型号为已展开电阻公差/B值公差的电气核心料号 | 100 | KΩ | ±2% | 3950 | 25/50°C | -40~125°C |  |  |  | 温度检测 ¦ 3mm 本体 ¦ 环氧包封 ¦ 径向引线
JOYIN(久尹) | JCR104F395JA | JCR03 | 热敏电阻（NTC Thermistor） | 插件 | 3mm 径向引线 |  | 3mm | JCR03 100KΩ ±1% B25/50°C=3950K ±5% | Active | C:\Users\zjh\Desktop\被动产品线资料\信昌PDC\Resistor电阻\JCR03.pdf | JOYIN official PDF sync 2026-06: JCR03.pdf | 原厂PDF规格表 | 2026-06-27 09:18:17 | 原厂电气模板 JCR104X395YA；PDF 第 3 页；型号为已展开电阻公差/B值公差的电气核心料号 | B值误差 ±5% | 耗散系数 Approx. 2.5; 热时间常数 Approx. 18; 最大功率 150 | 原厂电气模板 JCR104X395YA；PDF 第 3 页；型号为已展开电阻公差/B值公差的电气核心料号 | 100 | KΩ | ±1% | 3950 | 25/50°C | -40~125°C |  |  |  | 温度检测 ¦ 3mm 本体 ¦ 环氧包封 ¦ 径向引线
JOYIN(久尹) | JCR104F395HA | JCR03 | 热敏电阻（NTC Thermistor） | 插件 | 3mm 径向引线 |  | 3mm | JCR03 100KΩ ±1% B25/50°C=3950K ±3% | Active | C:\Users\zjh\Desktop\被动产品线资料\信昌PDC\Resistor电阻\JCR03.pdf | JOYIN official PDF sync 2026-06: JCR03.pdf | 原厂PDF规格表 | 2026-06-27 09:18:17 | 原厂电气模板 JCR104X395YA；PDF 第 3 页；型号为已展开电阻公差/B值公差的电气核心料号 | B值误差 ±3% | 耗散系数 Approx. 2.5; 热时间常数 Approx. 18; 最大功率 150 | 原厂电气模板 JCR104X395YA；PDF 第 3 页；型号为已展开电阻公差/B值公差的电气核心料号 | 100 | KΩ | ±1% | 3950 | 25/50°C | -40~125°C |  |  |  | 温度检测 ¦ 3mm 本体 ¦ 环氧包封 ¦ 径向引线
JOYIN(久尹) | JCR104F395GA | JCR03 | 热敏电阻（NTC Thermistor） | 插件 | 3mm 径向引线 |  | 3mm | JCR03 100KΩ ±1% B25/50°C=3950K ±2% | Active | C:\Users\zjh\Desktop\被动产品线资料\信昌PDC\Resistor电阻\JCR03.pdf | JOYIN official PDF sync 2026-06: JCR03.pdf | 原厂PDF规格表 | 2026-06-27 09:18:17 | 原厂电气模板 JCR104X395YA；PDF 第 3 页；型号为已展开电阻公差/B值公差的电气核心料号 | B值误差 ±2% | 耗散系数 Approx. 2.5; 热时间常数 Approx. 18; 最大功率 150 | 原厂电气模板 JCR104X395YA；PDF 第 3 页；型号为已展开电阻公差/B值公差的电气核心料号 | 100 | KΩ | ±1% | 3950 | 25/50°C | -40~125°C |  |  |  | 温度检测 ¦ 3mm 本体 ¦ 环氧包封 ¦ 径向引线
JOYIN(久尹) | JCR104F395FA | JCR03 | 热敏电阻（NTC Thermistor） | 插件 | 3mm 径向引线 |  | 3mm | JCR03 100KΩ ±1% B25/50°C=3950K ±1% | Active | C:\Users\zjh\Desktop\被动产品线资料\信昌PDC\Resistor电阻\JCR03.pdf | JOYIN official PDF sync 2026-06: JCR03.pdf | 原厂PDF规格表 | 2026-06-27 09:18:17 | 原厂电气模板 JCR104X395YA；PDF 第 3 页；型号为已展开电阻公差/B值公差的电气核心料号 | B值误差 ±1% | 耗散系数 Approx. 2.5; 热时间常数 Approx. 18; 最大功率 150 | 原厂电气模板 JCR104X395YA；PDF 第 3 页；型号为已展开电阻公差/B值公差的电气核心料号 | 100 | KΩ | ±1% | 3950 | 25/50°C | -40~125°C |  |  |  | 温度检测 ¦ 3mm 本体 ¦ 环氧包封 ¦ 径向引线
JOYIN(久尹) | JCR104K425JA | JCR03 | 热敏电阻（NTC Thermistor） | 插件 | 3mm 径向引线 |  | 3mm | JCR03 100KΩ ±10% B25/50°C=4250K ±5% | Active | C:\Users\zjh\Desktop\被动产品线资料\信昌PDC\Resistor电阻\JCR03.pdf | JOYIN official PDF sync 2026-06: JCR03.pdf | 原厂PDF规格表 | 2026-06-27 09:18:17 | 原厂电气模板 JCR104X425YA；PDF 第 3 页；型号为已展开电阻公差/B值公差的电气核心料号 | B值误差 ±5% | 耗散系数 Approx. 2.5; 热时间常数 Approx. 18; 最大功率 150 | 原厂电气模板 JCR104X425YA；PDF 第 3 页；型号为已展开电阻公差/B值公差的电气核心料号 | 100 | KΩ | ±10% | 4250 | 25/50°C | -40~125°C |  |  |  | 温度检测 ¦ 3mm 本体 ¦ 环氧包封 ¦ 径向引线
JOYIN(久尹) | JCR104K425HA | JCR03 | 热敏电阻（NTC Thermistor） | 插件 | 3mm 径向引线 |  | 3mm | JCR03 100KΩ ±10% B25/50°C=4250K ±3% | Active | C:\Users\zjh\Desktop\被动产品线资料\信昌PDC\Resistor电阻\JCR03.pdf | JOYIN official PDF sync 2026-06: JCR03.pdf | 原厂PDF规格表 | 2026-06-27 09:18:17 | 原厂电气模板 JCR104X425YA；PDF 第 3 页；型号为已展开电阻公差/B值公差的电气核心料号 | B值误差 ±3% | 耗散系数 Approx. 2.5; 热时间常数 Approx. 18; 最大功率 150 | 原厂电气模板 JCR104X425YA；PDF 第 3 页；型号为已展开电阻公差/B值公差的电气核心料号 | 100 | KΩ | ±10% | 4250 | 25/50°C | -40~125°C |  |  |  | 温度检测 ¦ 3mm 本体 ¦ 环氧包封 ¦ 径向引线
JOYIN(久尹) | JCR104K425GA | JCR03 | 热敏电阻（NTC Thermistor） | 插件 | 3mm 径向引线 |  | 3mm | JCR03 100KΩ ±10% B25/50°C=4250K ±2% | Active | C:\Users\zjh\Desktop\被动产品线资料\信昌PDC\Resistor电阻\JCR03.pdf | JOYIN official PDF sync 2026-06: JCR03.pdf | 原厂PDF规格表 | 2026-06-27 09:18:17 | 原厂电气模板 JCR104X425YA；PDF 第 3 页；型号为已展开电阻公差/B值公差的电气核心料号 | B值误差 ±2% | 耗散系数 Approx. 2.5; 热时间常数 Approx. 18; 最大功率 150 | 原厂电气模板 JCR104X425YA；PDF 第 3 页；型号为已展开电阻公差/B值公差的电气核心料号 | 100 | KΩ | ±10% | 4250 | 25/50°C | -40~125°C |  |  |  | 温度检测 ¦ 3mm 本体 ¦ 环氧包封 ¦ 径向引线
JOYIN(久尹) | JCR104K425FA | JCR03 | 热敏电阻（NTC Thermistor） | 插件 | 3mm 径向引线 |  | 3mm | JCR03 100KΩ ±10% B25/50°C=4250K ±1% | Active | C:\Users\zjh\Desktop\被动产品线资料\信昌PDC\Resistor电阻\JCR03.pdf | JOYIN official PDF sync 2026-06: JCR03.pdf | 原厂PDF规格表 | 2026-06-27 09:18:17 | 原厂电气模板 JCR104X425YA；PDF 第 3 页；型号为已展开电阻公差/B值公差的电气核心料号 | B值误差 ±1% | 耗散系数 Approx. 2.5; 热时间常数 Approx. 18; 最大功率 150 | 原厂电气模板 JCR104X425YA；PDF 第 3 页；型号为已展开电阻公差/B值公差的电气核心料号 | 100 | KΩ | ±10% | 4250 | 25/50°C | -40~125°C |  |  |  | 温度检测 ¦ 3mm 本体 ¦ 环氧包封 ¦ 径向引线
JOYIN(久尹) | JCR104J425JA | JCR03 | 热敏电阻（NTC Thermistor） | 插件 | 3mm 径向引线 |  | 3mm | JCR03 100KΩ ±5% B25/50°C=4250K ±5% | Active | C:\Users\zjh\Desktop\被动产品线资料\信昌PDC\Resistor电阻\JCR03.pdf | JOYIN official PDF sync 2026-06: JCR03.pdf | 原厂PDF规格表 | 2026-06-27 09:18:17 | 原厂电气模板 JCR104X425YA；PDF 第 3 页；型号为已展开电阻公差/B值公差的电气核心料号 | B值误差 ±5% | 耗散系数 Approx. 2.5; 热时间常数 Approx. 18; 最大功率 150 | 原厂电气模板 JCR104X425YA；PDF 第 3 页；型号为已展开电阻公差/B值公差的电气核心料号 | 100 | KΩ | ±5% | 4250 | 25/50°C | -40~125°C |  |  |  | 温度检测 ¦ 3mm 本体 ¦ 环氧包封 ¦ 径向引线
JOYIN(久尹) | JCR104J425HA | JCR03 | 热敏电阻（NTC Thermistor） | 插件 | 3mm 径向引线 |  | 3mm | JCR03 100KΩ ±5% B25/50°C=4250K ±3% | Active | C:\Users\zjh\Desktop\被动产品线资料\信昌PDC\Resistor电阻\JCR03.pdf | JOYIN official PDF sync 2026-06: JCR03.pdf | 原厂PDF规格表 | 2026-06-27 09:18:17 | 原厂电气模板 JCR104X425YA；PDF 第 3 页；型号为已展开电阻公差/B值公差的电气核心料号 | B值误差 ±3% | 耗散系数 Approx. 2.5; 热时间常数 Approx. 18; 最大功率 150 | 原厂电气模板 JCR104X425YA；PDF 第 3 页；型号为已展开电阻公差/B值公差的电气核心料号 | 100 | KΩ | ±5% | 4250 | 25/50°C | -40~125°C |  |  |  | 温度检测 ¦ 3mm 本体 ¦ 环氧包封 ¦ 径向引线
JOYIN(久尹) | JCR104J425GA | JCR03 | 热敏电阻（NTC Thermistor） | 插件 | 3mm 径向引线 |  | 3mm | JCR03 100KΩ ±5% B25/50°C=4250K ±2% | Active | C:\Users\zjh\Desktop\被动产品线资料\信昌PDC\Resistor电阻\JCR03.pdf | JOYIN official PDF sync 2026-06: JCR03.pdf | 原厂PDF规格表 | 2026-06-27 09:18:17 | 原厂电气模板 JCR104X425YA；PDF 第 3 页；型号为已展开电阻公差/B值公差的电气核心料号 | B值误差 ±2% | 耗散系数 Approx. 2.5; 热时间常数 Approx. 18; 最大功率 150 | 原厂电气模板 JCR104X425YA；PDF 第 3 页；型号为已展开电阻公差/B值公差的电气核心料号 | 100 | KΩ | ±5% | 4250 | 25/50°C | -40~125°C |  |  |  | 温度检测 ¦ 3mm 本体 ¦ 环氧包封 ¦ 径向引线
JOYIN(久尹) | JCR104J425FA | JCR03 | 热敏电阻（NTC Thermistor） | 插件 | 3mm 径向引线 |  | 3mm | JCR03 100KΩ ±5% B25/50°C=4250K ±1% | Active | C:\Users\zjh\Desktop\被动产品线资料\信昌PDC\Resistor电阻\JCR03.pdf | JOYIN official PDF sync 2026-06: JCR03.pdf | 原厂PDF规格表 | 2026-06-27 09:18:17 | 原厂电气模板 JCR104X425YA；PDF 第 3 页；型号为已展开电阻公差/B值公差的电气核心料号 | B值误差 ±1% | 耗散系数 Approx. 2.5; 热时间常数 Approx. 18; 最大功率 150 | 原厂电气模板 JCR104X425YA；PDF 第 3 页；型号为已展开电阻公差/B值公差的电气核心料号 | 100 | KΩ | ±5% | 4250 | 25/50°C | -40~125°C |  |  |  | 温度检测 ¦ 3mm 本体 ¦ 环氧包封 ¦ 径向引线
JOYIN(久尹) | JCR104H425JA | JCR03 | 热敏电阻（NTC Thermistor） | 插件 | 3mm 径向引线 |  | 3mm | JCR03 100KΩ ±3% B25/50°C=4250K ±5% | Active | C:\Users\zjh\Desktop\被动产品线资料\信昌PDC\Resistor电阻\JCR03.pdf | JOYIN official PDF sync 2026-06: JCR03.pdf | 原厂PDF规格表 | 2026-06-27 09:18:17 | 原厂电气模板 JCR104X425YA；PDF 第 3 页；型号为已展开电阻公差/B值公差的电气核心料号 | B值误差 ±5% | 耗散系数 Approx. 2.5; 热时间常数 Approx. 18; 最大功率 150 | 原厂电气模板 JCR104X425YA；PDF 第 3 页；型号为已展开电阻公差/B值公差的电气核心料号 | 100 | KΩ | ±3% | 4250 | 25/50°C | -40~125°C |  |  |  | 温度检测 ¦ 3mm 本体 ¦ 环氧包封 ¦ 径向引线
JOYIN(久尹) | JCR104H425HA | JCR03 | 热敏电阻（NTC Thermistor） | 插件 | 3mm 径向引线 |  | 3mm | JCR03 100KΩ ±3% B25/50°C=4250K ±3% | Active | C:\Users\zjh\Desktop\被动产品线资料\信昌PDC\Resistor电阻\JCR03.pdf | JOYIN official PDF sync 2026-06: JCR03.pdf | 原厂PDF规格表 | 2026-06-27 09:18:17 | 原厂电气模板 JCR104X425YA；PDF 第 3 页；型号为已展开电阻公差/B值公差的电气核心料号 | B值误差 ±3% | 耗散系数 Approx. 2.5; 热时间常数 Approx. 18; 最大功率 150 | 原厂电气模板 JCR104X425YA；PDF 第 3 页；型号为已展开电阻公差/B值公差的电气核心料号 | 100 | KΩ | ±3% | 4250 | 25/50°C | -40~125°C |  |  |  | 温度检测 ¦ 3mm 本体 ¦ 环氧包封 ¦ 径向引线
JOYIN(久尹) | JCR104H425GA | JCR03 | 热敏电阻（NTC Thermistor） | 插件 | 3mm 径向引线 |  | 3mm | JCR03 100KΩ ±3% B25/50°C=4250K ±2% | Active | C:\Users\zjh\Desktop\被动产品线资料\信昌PDC\Resistor电阻\JCR03.pdf | JOYIN official PDF sync 2026-06: JCR03.pdf | 原厂PDF规格表 | 2026-06-27 09:18:17 | 原厂电气模板 JCR104X425YA；PDF 第 3 页；型号为已展开电阻公差/B值公差的电气核心料号 | B值误差 ±2% | 耗散系数 Approx. 2.5; 热时间常数 Approx. 18; 最大功率 150 | 原厂电气模板 JCR104X425YA；PDF 第 3 页；型号为已展开电阻公差/B值公差的电气核心料号 | 100 | KΩ | ±3% | 4250 | 25/50°C | -40~125°C |  |  |  | 温度检测 ¦ 3mm 本体 ¦ 环氧包封 ¦ 径向引线
JOYIN(久尹) | JCR104H425FA | JCR03 | 热敏电阻（NTC Thermistor） | 插件 | 3mm 径向引线 |  | 3mm | JCR03 100KΩ ±3% B25/50°C=4250K ±1% | Active | C:\Users\zjh\Desktop\被动产品线资料\信昌PDC\Resistor电阻\JCR03.pdf | JOYIN official PDF sync 2026-06: JCR03.pdf | 原厂PDF规格表 | 2026-06-27 09:18:17 | 原厂电气模板 JCR104X425YA；PDF 第 3 页；型号为已展开电阻公差/B值公差的电气核心料号 | B值误差 ±1% | 耗散系数 Approx. 2.5; 热时间常数 Approx. 18; 最大功率 150 | 原厂电气模板 JCR104X425YA；PDF 第 3 页；型号为已展开电阻公差/B值公差的电气核心料号 | 100 | KΩ | ±3% | 4250 | 25/50°C | -40~125°C |  |  |  | 温度检测 ¦ 3mm 本体 ¦ 环氧包封 ¦ 径向引线
JOYIN(久尹) | JCR104G425JA | JCR03 | 热敏电阻（NTC Thermistor） | 插件 | 3mm 径向引线 |  | 3mm | JCR03 100KΩ ±2% B25/50°C=4250K ±5% | Active | C:\Users\zjh\Desktop\被动产品线资料\信昌PDC\Resistor电阻\JCR03.pdf | JOYIN official PDF sync 2026-06: JCR03.pdf | 原厂PDF规格表 | 2026-06-27 09:18:17 | 原厂电气模板 JCR104X425YA；PDF 第 3 页；型号为已展开电阻公差/B值公差的电气核心料号 | B值误差 ±5% | 耗散系数 Approx. 2.5; 热时间常数 Approx. 18; 最大功率 150 | 原厂电气模板 JCR104X425YA；PDF 第 3 页；型号为已展开电阻公差/B值公差的电气核心料号 | 100 | KΩ | ±2% | 4250 | 25/50°C | -40~125°C |  |  |  | 温度检测 ¦ 3mm 本体 ¦ 环氧包封 ¦ 径向引线
JOYIN(久尹) | JCR104G425HA | JCR03 | 热敏电阻（NTC Thermistor） | 插件 | 3mm 径向引线 |  | 3mm | JCR03 100KΩ ±2% B25/50°C=4250K ±3% | Active | C:\Users\zjh\Desktop\被动产品线资料\信昌PDC\Resistor电阻\JCR03.pdf | JOYIN official PDF sync 2026-06: JCR03.pdf | 原厂PDF规格表 | 2026-06-27 09:18:17 | 原厂电气模板 JCR104X425YA；PDF 第 3 页；型号为已展开电阻公差/B值公差的电气核心料号 | B值误差 ±3% | 耗散系数 Approx. 2.5; 热时间常数 Approx. 18; 最大功率 150 | 原厂电气模板 JCR104X425YA；PDF 第 3 页；型号为已展开电阻公差/B值公差的电气核心料号 | 100 | KΩ | ±2% | 4250 | 25/50°C | -40~125°C |  |  |  | 温度检测 ¦ 3mm 本体 ¦ 环氧包封 ¦ 径向引线
JOYIN(久尹) | JCR104G425GA | JCR03 | 热敏电阻（NTC Thermistor） | 插件 | 3mm 径向引线 |  | 3mm | JCR03 100KΩ ±2% B25/50°C=4250K ±2% | Active | C:\Users\zjh\Desktop\被动产品线资料\信昌PDC\Resistor电阻\JCR03.pdf | JOYIN official PDF sync 2026-06: JCR03.pdf | 原厂PDF规格表 | 2026-06-27 09:18:17 | 原厂电气模板 JCR104X425YA；PDF 第 3 页；型号为已展开电阻公差/B值公差的电气核心料号 | B值误差 ±2% | 耗散系数 Approx. 2.5; 热时间常数 Approx. 18; 最大功率 150 | 原厂电气模板 JCR104X425YA；PDF 第 3 页；型号为已展开电阻公差/B值公差的电气核心料号 | 100 | KΩ | ±2% | 4250 | 25/50°C | -40~125°C |  |  |  | 温度检测 ¦ 3mm 本体 ¦ 环氧包封 ¦ 径向引线
JOYIN(久尹) | JCR104G425FA | JCR03 | 热敏电阻（NTC Thermistor） | 插件 | 3mm 径向引线 |  | 3mm | JCR03 100KΩ ±2% B25/50°C=4250K ±1% | Active | C:\Users\zjh\Desktop\被动产品线资料\信昌PDC\Resistor电阻\JCR03.pdf | JOYIN official PDF sync 2026-06: JCR03.pdf | 原厂PDF规格表 | 2026-06-27 09:18:17 | 原厂电气模板 JCR104X425YA；PDF 第 3 页；型号为已展开电阻公差/B值公差的电气核心料号 | B值误差 ±1% | 耗散系数 Approx. 2.5; 热时间常数 Approx. 18; 最大功率 150 | 原厂电气模板 JCR104X425YA；PDF 第 3 页；型号为已展开电阻公差/B值公差的电气核心料号 | 100 | KΩ | ±2% | 4250 | 25/50°C | -40~125°C |  |  |  | 温度检测 ¦ 3mm 本体 ¦ 环氧包封 ¦ 径向引线
JOYIN(久尹) | JCR104F425JA | JCR03 | 热敏电阻（NTC Thermistor） | 插件 | 3mm 径向引线 |  | 3mm | JCR03 100KΩ ±1% B25/50°C=4250K ±5% | Active | C:\Users\zjh\Desktop\被动产品线资料\信昌PDC\Resistor电阻\JCR03.pdf | JOYIN official PDF sync 2026-06: JCR03.pdf | 原厂PDF规格表 | 2026-06-27 09:18:17 | 原厂电气模板 JCR104X425YA；PDF 第 3 页；型号为已展开电阻公差/B值公差的电气核心料号 | B值误差 ±5% | 耗散系数 Approx. 2.5; 热时间常数 Approx. 18; 最大功率 150 | 原厂电气模板 JCR104X425YA；PDF 第 3 页；型号为已展开电阻公差/B值公差的电气核心料号 | 100 | KΩ | ±1% | 4250 | 25/50°C | -40~125°C |  |  |  | 温度检测 ¦ 3mm 本体 ¦ 环氧包封 ¦ 径向引线
JOYIN(久尹) | JCR104F425HA | JCR03 | 热敏电阻（NTC Thermistor） | 插件 | 3mm 径向引线 |  | 3mm | JCR03 100KΩ ±1% B25/50°C=4250K ±3% | Active | C:\Users\zjh\Desktop\被动产品线资料\信昌PDC\Resistor电阻\JCR03.pdf | JOYIN official PDF sync 2026-06: JCR03.pdf | 原厂PDF规格表 | 2026-06-27 09:18:17 | 原厂电气模板 JCR104X425YA；PDF 第 3 页；型号为已展开电阻公差/B值公差的电气核心料号 | B值误差 ±3% | 耗散系数 Approx. 2.5; 热时间常数 Approx. 18; 最大功率 150 | 原厂电气模板 JCR104X425YA；PDF 第 3 页；型号为已展开电阻公差/B值公差的电气核心料号 | 100 | KΩ | ±1% | 4250 | 25/50°C | -40~125°C |  |  |  | 温度检测 ¦ 3mm 本体 ¦ 环氧包封 ¦ 径向引线
JOYIN(久尹) | JCR104F425GA | JCR03 | 热敏电阻（NTC Thermistor） | 插件 | 3mm 径向引线 |  | 3mm | JCR03 100KΩ ±1% B25/50°C=4250K ±2% | Active | C:\Users\zjh\Desktop\被动产品线资料\信昌PDC\Resistor电阻\JCR03.pdf | JOYIN official PDF sync 2026-06: JCR03.pdf | 原厂PDF规格表 | 2026-06-27 09:18:17 | 原厂电气模板 JCR104X425YA；PDF 第 3 页；型号为已展开电阻公差/B值公差的电气核心料号 | B值误差 ±2% | 耗散系数 Approx. 2.5; 热时间常数 Approx. 18; 最大功率 150 | 原厂电气模板 JCR104X425YA；PDF 第 3 页；型号为已展开电阻公差/B值公差的电气核心料号 | 100 | KΩ | ±1% | 4250 | 25/50°C | -40~125°C |  |  |  | 温度检测 ¦ 3mm 本体 ¦ 环氧包封 ¦ 径向引线
JOYIN(久尹) | JCR104F425FA | JCR03 | 热敏电阻（NTC Thermistor） | 插件 | 3mm 径向引线 |  | 3mm | JCR03 100KΩ ±1% B25/50°C=4250K ±1% | Active | C:\Users\zjh\Desktop\被动产品线资料\信昌PDC\Resistor电阻\JCR03.pdf | JOYIN official PDF sync 2026-06: JCR03.pdf | 原厂PDF规格表 | 2026-06-27 09:18:17 | 原厂电气模板 JCR104X425YA；PDF 第 3 页；型号为已展开电阻公差/B值公差的电气核心料号 | B值误差 ±1% | 耗散系数 Approx. 2.5; 热时间常数 Approx. 18; 最大功率 150 | 原厂电气模板 JCR104X425YA；PDF 第 3 页；型号为已展开电阻公差/B值公差的电气核心料号 | 100 | KΩ | ±1% | 4250 | 25/50°C | -40~125°C |  |  |  | 温度检测 ¦ 3mm 本体 ¦ 环氧包封 ¦ 径向引线
JOYIN(久尹) | JCR102K360JB | JCR03 | 热敏电阻（NTC Thermistor） | 插件 | 3mm 径向引线 |  | 3mm | JCR03 1KΩ ±10% B25/85°C=3600K ±5% | Active | C:\Users\zjh\Desktop\被动产品线资料\信昌PDC\Resistor电阻\JCR03.pdf | JOYIN official PDF sync 2026-06: JCR03.pdf | 原厂PDF规格表 | 2026-06-27 09:18:17 | 原厂电气模板 JCR102X360YB；PDF 第 3 页；型号为已展开电阻公差/B值公差的电气核心料号 | B值误差 ±5% | 耗散系数 Approx. 2.5; 热时间常数 Approx. 18; 最大功率 150 | 原厂电气模板 JCR102X360YB；PDF 第 3 页；型号为已展开电阻公差/B值公差的电气核心料号 | 1 | KΩ | ±10% | 3600 | 25/85°C | -40~125°C |  |  |  | 温度检测 ¦ 3mm 本体 ¦ 环氧包封 ¦ 径向引线
JOYIN(久尹) | JCR102K360HB | JCR03 | 热敏电阻（NTC Thermistor） | 插件 | 3mm 径向引线 |  | 3mm | JCR03 1KΩ ±10% B25/85°C=3600K ±3% | Active | C:\Users\zjh\Desktop\被动产品线资料\信昌PDC\Resistor电阻\JCR03.pdf | JOYIN official PDF sync 2026-06: JCR03.pdf | 原厂PDF规格表 | 2026-06-27 09:18:17 | 原厂电气模板 JCR102X360YB；PDF 第 3 页；型号为已展开电阻公差/B值公差的电气核心料号 | B值误差 ±3% | 耗散系数 Approx. 2.5; 热时间常数 Approx. 18; 最大功率 150 | 原厂电气模板 JCR102X360YB；PDF 第 3 页；型号为已展开电阻公差/B值公差的电气核心料号 | 1 | KΩ | ±10% | 3600 | 25/85°C | -40~125°C |  |  |  | 温度检测 ¦ 3mm 本体 ¦ 环氧包封 ¦ 径向引线
JOYIN(久尹) | JCR102K360GB | JCR03 | 热敏电阻（NTC Thermistor） | 插件 | 3mm 径向引线 |  | 3mm | JCR03 1KΩ ±10% B25/85°C=3600K ±2% | Active | C:\Users\zjh\Desktop\被动产品线资料\信昌PDC\Resistor电阻\JCR03.pdf | JOYIN official PDF sync 2026-06: JCR03.pdf | 原厂PDF规格表 | 2026-06-27 09:18:17 | 原厂电气模板 JCR102X360YB；PDF 第 3 页；型号为已展开电阻公差/B值公差的电气核心料号 | B值误差 ±2% | 耗散系数 Approx. 2.5; 热时间常数 Approx. 18; 最大功率 150 | 原厂电气模板 JCR102X360YB；PDF 第 3 页；型号为已展开电阻公差/B值公差的电气核心料号 | 1 | KΩ | ±10% | 3600 | 25/85°C | -40~125°C |  |  |  | 温度检测 ¦ 3mm 本体 ¦ 环氧包封 ¦ 径向引线
JOYIN(久尹) | JCR102K360FB | JCR03 | 热敏电阻（NTC Thermistor） | 插件 | 3mm 径向引线 |  | 3mm | JCR03 1KΩ ±10% B25/85°C=3600K ±1% | Active | C:\Users\zjh\Desktop\被动产品线资料\信昌PDC\Resistor电阻\JCR03.pdf | JOYIN official PDF sync 2026-06: JCR03.pdf | 原厂PDF规格表 | 2026-06-27 09:18:17 | 原厂电气模板 JCR102X360YB；PDF 第 3 页；型号为已展开电阻公差/B值公差的电气核心料号 | B值误差 ±1% | 耗散系数 Approx. 2.5; 热时间常数 Approx. 18; 最大功率 150 | 原厂电气模板 JCR102X360YB；PDF 第 3 页；型号为已展开电阻公差/B值公差的电气核心料号 | 1 | KΩ | ±10% | 3600 | 25/85°C | -40~125°C |  |  |  | 温度检测 ¦ 3mm 本体 ¦ 环氧包封 ¦ 径向引线
JOYIN(久尹) | JCR102J360JB | JCR03 | 热敏电阻（NTC Thermistor） | 插件 | 3mm 径向引线 |  | 3mm | JCR03 1KΩ ±5% B25/85°C=3600K ±5% | Active | C:\Users\zjh\Desktop\被动产品线资料\信昌PDC\Resistor电阻\JCR03.pdf | JOYIN official PDF sync 2026-06: JCR03.pdf | 原厂PDF规格表 | 2026-06-27 09:18:17 | 原厂电气模板 JCR102X360YB；PDF 第 3 页；型号为已展开电阻公差/B值公差的电气核心料号 | B值误差 ±5% | 耗散系数 Approx. 2.5; 热时间常数 Approx. 18; 最大功率 150 | 原厂电气模板 JCR102X360YB；PDF 第 3 页；型号为已展开电阻公差/B值公差的电气核心料号 | 1 | KΩ | ±5% | 3600 | 25/85°C | -40~125°C |  |  |  | 温度检测 ¦ 3mm 本体 ¦ 环氧包封 ¦ 径向引线
JOYIN(久尹) | JCR102J360HB | JCR03 | 热敏电阻（NTC Thermistor） | 插件 | 3mm 径向引线 |  | 3mm | JCR03 1KΩ ±5% B25/85°C=3600K ±3% | Active | C:\Users\zjh\Desktop\被动产品线资料\信昌PDC\Resistor电阻\JCR03.pdf | JOYIN official PDF sync 2026-06: JCR03.pdf | 原厂PDF规格表 | 2026-06-27 09:18:17 | 原厂电气模板 JCR102X360YB；PDF 第 3 页；型号为已展开电阻公差/B值公差的电气核心料号 | B值误差 ±3% | 耗散系数 Approx. 2.5; 热时间常数 Approx. 18; 最大功率 150 | 原厂电气模板 JCR102X360YB；PDF 第 3 页；型号为已展开电阻公差/B值公差的电气核心料号 | 1 | KΩ | ±5% | 3600 | 25/85°C | -40~125°C |  |  |  | 温度检测 ¦ 3mm 本体 ¦ 环氧包封 ¦ 径向引线
JOYIN(久尹) | JCR102J360GB | JCR03 | 热敏电阻（NTC Thermistor） | 插件 | 3mm 径向引线 |  | 3mm | JCR03 1KΩ ±5% B25/85°C=3600K ±2% | Active | C:\Users\zjh\Desktop\被动产品线资料\信昌PDC\Resistor电阻\JCR03.pdf | JOYIN official PDF sync 2026-06: JCR03.pdf | 原厂PDF规格表 | 2026-06-27 09:18:17 | 原厂电气模板 JCR102X360YB；PDF 第 3 页；型号为已展开电阻公差/B值公差的电气核心料号 | B值误差 ±2% | 耗散系数 Approx. 2.5; 热时间常数 Approx. 18; 最大功率 150 | 原厂电气模板 JCR102X360YB；PDF 第 3 页；型号为已展开电阻公差/B值公差的电气核心料号 | 1 | KΩ | ±5% | 3600 | 25/85°C | -40~125°C |  |  |  | 温度检测 ¦ 3mm 本体 ¦ 环氧包封 ¦ 径向引线
JOYIN(久尹) | JCR102J360FB | JCR03 | 热敏电阻（NTC Thermistor） | 插件 | 3mm 径向引线 |  | 3mm | JCR03 1KΩ ±5% B25/85°C=3600K ±1% | Active | C:\Users\zjh\Desktop\被动产品线资料\信昌PDC\Resistor电阻\JCR03.pdf | JOYIN official PDF sync 2026-06: JCR03.pdf | 原厂PDF规格表 | 2026-06-27 09:18:17 | 原厂电气模板 JCR102X360YB；PDF 第 3 页；型号为已展开电阻公差/B值公差的电气核心料号 | B值误差 ±1% | 耗散系数 Approx. 2.5; 热时间常数 Approx. 18; 最大功率 150 | 原厂电气模板 JCR102X360YB；PDF 第 3 页；型号为已展开电阻公差/B值公差的电气核心料号 | 1 | KΩ | ±5% | 3600 | 25/85°C | -40~125°C |  |  |  | 温度检测 ¦ 3mm 本体 ¦ 环氧包封 ¦ 径向引线
JOYIN(久尹) | JCR102H360JB | JCR03 | 热敏电阻（NTC Thermistor） | 插件 | 3mm 径向引线 |  | 3mm | JCR03 1KΩ ±3% B25/85°C=3600K ±5% | Active | C:\Users\zjh\Desktop\被动产品线资料\信昌PDC\Resistor电阻\JCR03.pdf | JOYIN official PDF sync 2026-06: JCR03.pdf | 原厂PDF规格表 | 2026-06-27 09:18:17 | 原厂电气模板 JCR102X360YB；PDF 第 3 页；型号为已展开电阻公差/B值公差的电气核心料号 | B值误差 ±5% | 耗散系数 Approx. 2.5; 热时间常数 Approx. 18; 最大功率 150 | 原厂电气模板 JCR102X360YB；PDF 第 3 页；型号为已展开电阻公差/B值公差的电气核心料号 | 1 | KΩ | ±3% | 3600 | 25/85°C | -40~125°C |  |  |  | 温度检测 ¦ 3mm 本体 ¦ 环氧包封 ¦ 径向引线
JOYIN(久尹) | JCR102H360HB | JCR03 | 热敏电阻（NTC Thermistor） | 插件 | 3mm 径向引线 |  | 3mm | JCR03 1KΩ ±3% B25/85°C=3600K ±3% | Active | C:\Users\zjh\Desktop\被动产品线资料\信昌PDC\Resistor电阻\JCR03.pdf | JOYIN official PDF sync 2026-06: JCR03.pdf | 原厂PDF规格表 | 2026-06-27 09:18:17 | 原厂电气模板 JCR102X360YB；PDF 第 3 页；型号为已展开电阻公差/B值公差的电气核心料号 | B值误差 ±3% | 耗散系数 Approx. 2.5; 热时间常数 Approx. 18; 最大功率 150 | 原厂电气模板 JCR102X360YB；PDF 第 3 页；型号为已展开电阻公差/B值公差的电气核心料号 | 1 | KΩ | ±3% | 3600 | 25/85°C | -40~125°C |  |  |  | 温度检测 ¦ 3mm 本体 ¦ 环氧包封 ¦ 径向引线
JOYIN(久尹) | JCR102H360GB | JCR03 | 热敏电阻（NTC Thermistor） | 插件 | 3mm 径向引线 |  | 3mm | JCR03 1KΩ ±3% B25/85°C=3600K ±2% | Active | C:\Users\zjh\Desktop\被动产品线资料\信昌PDC\Resistor电阻\JCR03.pdf | JOYIN official PDF sync 2026-06: JCR03.pdf | 原厂PDF规格表 | 2026-06-27 09:18:17 | 原厂电气模板 JCR102X360YB；PDF 第 3 页；型号为已展开电阻公差/B值公差的电气核心料号 | B值误差 ±2% | 耗散系数 Approx. 2.5; 热时间常数 Approx. 18; 最大功率 150 | 原厂电气模板 JCR102X360YB；PDF 第 3 页；型号为已展开电阻公差/B值公差的电气核心料号 | 1 | KΩ | ±3% | 3600 | 25/85°C | -40~125°C |  |  |  | 温度检测 ¦ 3mm 本体 ¦ 环氧包封 ¦ 径向引线
JOYIN(久尹) | JCR102H360FB | JCR03 | 热敏电阻（NTC Thermistor） | 插件 | 3mm 径向引线 |  | 3mm | JCR03 1KΩ ±3% B25/85°C=3600K ±1% | Active | C:\Users\zjh\Desktop\被动产品线资料\信昌PDC\Resistor电阻\JCR03.pdf | JOYIN official PDF sync 2026-06: JCR03.pdf | 原厂PDF规格表 | 2026-06-27 09:18:17 | 原厂电气模板 JCR102X360YB；PDF 第 3 页；型号为已展开电阻公差/B值公差的电气核心料号 | B值误差 ±1% | 耗散系数 Approx. 2.5; 热时间常数 Approx. 18; 最大功率 150 | 原厂电气模板 JCR102X360YB；PDF 第 3 页；型号为已展开电阻公差/B值公差的电气核心料号 | 1 | KΩ | ±3% | 3600 | 25/85°C | -40~125°C |  |  |  | 温度检测 ¦ 3mm 本体 ¦ 环氧包封 ¦ 径向引线
JOYIN(久尹) | JCR102G360JB | JCR03 | 热敏电阻（NTC Thermistor） | 插件 | 3mm 径向引线 |  | 3mm | JCR03 1KΩ ±2% B25/85°C=3600K ±5% | Active | C:\Users\zjh\Desktop\被动产品线资料\信昌PDC\Resistor电阻\JCR03.pdf | JOYIN official PDF sync 2026-06: JCR03.pdf | 原厂PDF规格表 | 2026-06-27 09:18:17 | 原厂电气模板 JCR102X360YB；PDF 第 3 页；型号为已展开电阻公差/B值公差的电气核心料号 | B值误差 ±5% | 耗散系数 Approx. 2.5; 热时间常数 Approx. 18; 最大功率 150 | 原厂电气模板 JCR102X360YB；PDF 第 3 页；型号为已展开电阻公差/B值公差的电气核心料号 | 1 | KΩ | ±2% | 3600 | 25/85°C | -40~125°C |  |  |  | 温度检测 ¦ 3mm 本体 ¦ 环氧包封 ¦ 径向引线
JOYIN(久尹) | JCR102G360HB | JCR03 | 热敏电阻（NTC Thermistor） | 插件 | 3mm 径向引线 |  | 3mm | JCR03 1KΩ ±2% B25/85°C=3600K ±3% | Active | C:\Users\zjh\Desktop\被动产品线资料\信昌PDC\Resistor电阻\JCR03.pdf | JOYIN official PDF sync 2026-06: JCR03.pdf | 原厂PDF规格表 | 2026-06-27 09:18:17 | 原厂电气模板 JCR102X360YB；PDF 第 3 页；型号为已展开电阻公差/B值公差的电气核心料号 | B值误差 ±3% | 耗散系数 Approx. 2.5; 热时间常数 Approx. 18; 最大功率 150 | 原厂电气模板 JCR102X360YB；PDF 第 3 页；型号为已展开电阻公差/B值公差的电气核心料号 | 1 | KΩ | ±2% | 3600 | 25/85°C | -40~125°C |  |  |  | 温度检测 ¦ 3mm 本体 ¦ 环氧包封 ¦ 径向引线
JOYIN(久尹) | JCR102G360GB | JCR03 | 热敏电阻（NTC Thermistor） | 插件 | 3mm 径向引线 |  | 3mm | JCR03 1KΩ ±2% B25/85°C=3600K ±2% | Active | C:\Users\zjh\Desktop\被动产品线资料\信昌PDC\Resistor电阻\JCR03.pdf | JOYIN official PDF sync 2026-06: JCR03.pdf | 原厂PDF规格表 | 2026-06-27 09:18:17 | 原厂电气模板 JCR102X360YB；PDF 第 3 页；型号为已展开电阻公差/B值公差的电气核心料号 | B值误差 ±2% | 耗散系数 Approx. 2.5; 热时间常数 Approx. 18; 最大功率 150 | 原厂电气模板 JCR102X360YB；PDF 第 3 页；型号为已展开电阻公差/B值公差的电气核心料号 | 1 | KΩ | ±2% | 3600 | 25/85°C | -40~125°C |  |  |  | 温度检测 ¦ 3mm 本体 ¦ 环氧包封 ¦ 径向引线
JOYIN(久尹) | JCR102G360FB | JCR03 | 热敏电阻（NTC Thermistor） | 插件 | 3mm 径向引线 |  | 3mm | JCR03 1KΩ ±2% B25/85°C=3600K ±1% | Active | C:\Users\zjh\Desktop\被动产品线资料\信昌PDC\Resistor电阻\JCR03.pdf | JOYIN official PDF sync 2026-06: JCR03.pdf | 原厂PDF规格表 | 2026-06-27 09:18:17 | 原厂电气模板 JCR102X360YB；PDF 第 3 页；型号为已展开电阻公差/B值公差的电气核心料号 | B值误差 ±1% | 耗散系数 Approx. 2.5; 热时间常数 Approx. 18; 最大功率 150 | 原厂电气模板 JCR102X360YB；PDF 第 3 页；型号为已展开电阻公差/B值公差的电气核心料号 | 1 | KΩ | ±2% | 3600 | 25/85°C | -40~125°C |  |  |  | 温度检测 ¦ 3mm 本体 ¦ 环氧包封 ¦ 径向引线
JOYIN(久尹) | JCR102F360JB | JCR03 | 热敏电阻（NTC Thermistor） | 插件 | 3mm 径向引线 |  | 3mm | JCR03 1KΩ ±1% B25/85°C=3600K ±5% | Active | C:\Users\zjh\Desktop\被动产品线资料\信昌PDC\Resistor电阻\JCR03.pdf | JOYIN official PDF sync 2026-06: JCR03.pdf | 原厂PDF规格表 | 2026-06-27 09:18:17 | 原厂电气模板 JCR102X360YB；PDF 第 3 页；型号为已展开电阻公差/B值公差的电气核心料号 | B值误差 ±5% | 耗散系数 Approx. 2.5; 热时间常数 Approx. 18; 最大功率 150 | 原厂电气模板 JCR102X360YB；PDF 第 3 页；型号为已展开电阻公差/B值公差的电气核心料号 | 1 | KΩ | ±1% | 3600 | 25/85°C | -40~125°C |  |  |  | 温度检测 ¦ 3mm 本体 ¦ 环氧包封 ¦ 径向引线
JOYIN(久尹) | JCR102F360HB | JCR03 | 热敏电阻（NTC Thermistor） | 插件 | 3mm 径向引线 |  | 3mm | JCR03 1KΩ ±1% B25/85°C=3600K ±3% | Active | C:\Users\zjh\Desktop\被动产品线资料\信昌PDC\Resistor电阻\JCR03.pdf | JOYIN official PDF sync 2026-06: JCR03.pdf | 原厂PDF规格表 | 2026-06-27 09:18:17 | 原厂电气模板 JCR102X360YB；PDF 第 3 页；型号为已展开电阻公差/B值公差的电气核心料号 | B值误差 ±3% | 耗散系数 Approx. 2.5; 热时间常数 Approx. 18; 最大功率 150 | 原厂电气模板 JCR102X360YB；PDF 第 3 页；型号为已展开电阻公差/B值公差的电气核心料号 | 1 | KΩ | ±1% | 3600 | 25/85°C | -40~125°C |  |  |  | 温度检测 ¦ 3mm 本体 ¦ 环氧包封 ¦ 径向引线
JOYIN(久尹) | JCR102F360GB | JCR03 | 热敏电阻（NTC Thermistor） | 插件 | 3mm 径向引线 |  | 3mm | JCR03 1KΩ ±1% B25/85°C=3600K ±2% | Active | C:\Users\zjh\Desktop\被动产品线资料\信昌PDC\Resistor电阻\JCR03.pdf | JOYIN official PDF sync 2026-06: JCR03.pdf | 原厂PDF规格表 | 2026-06-27 09:18:17 | 原厂电气模板 JCR102X360YB；PDF 第 3 页；型号为已展开电阻公差/B值公差的电气核心料号 | B值误差 ±2% | 耗散系数 Approx. 2.5; 热时间常数 Approx. 18; 最大功率 150 | 原厂电气模板 JCR102X360YB；PDF 第 3 页；型号为已展开电阻公差/B值公差的电气核心料号 | 1 | KΩ | ±1% | 3600 | 25/85°C | -40~125°C |  |  |  | 温度检测 ¦ 3mm 本体 ¦ 环氧包封 ¦ 径向引线
JOYIN(久尹) | JCR102F360FB | JCR03 | 热敏电阻（NTC Thermistor） | 插件 | 3mm 径向引线 |  | 3mm | JCR03 1KΩ ±1% B25/85°C=3600K ±1% | Active | C:\Users\zjh\Desktop\被动产品线资料\信昌PDC\Resistor电阻\JCR03.pdf | JOYIN official PDF sync 2026-06: JCR03.pdf | 原厂PDF规格表 | 2026-06-27 09:18:17 | 原厂电气模板 JCR102X360YB；PDF 第 3 页；型号为已展开电阻公差/B值公差的电气核心料号 | B值误差 ±1% | 耗散系数 Approx. 2.5; 热时间常数 Approx. 18; 最大功率 150 | 原厂电气模板 JCR102X360YB；PDF 第 3 页；型号为已展开电阻公差/B值公差的电气核心料号 | 1 | KΩ | ±1% | 3600 | 25/85°C | -40~125°C |  |  |  | 温度检测 ¦ 3mm 本体 ¦ 环氧包封 ¦ 径向引线
JOYIN(久尹) | JCR472K390JB | JCR03 | 热敏电阻（NTC Thermistor） | 插件 | 3mm 径向引线 |  | 3mm | JCR03 4.7KΩ ±10% B25/85°C=3900K ±5% | Active | C:\Users\zjh\Desktop\被动产品线资料\信昌PDC\Resistor电阻\JCR03.pdf | JOYIN official PDF sync 2026-06: JCR03.pdf | 原厂PDF规格表 | 2026-06-27 09:18:17 | 原厂电气模板 JCR472X390YB；PDF 第 3 页；型号为已展开电阻公差/B值公差的电气核心料号 | B值误差 ±5% | 耗散系数 Approx. 2.5; 热时间常数 Approx. 18; 最大功率 150 | 原厂电气模板 JCR472X390YB；PDF 第 3 页；型号为已展开电阻公差/B值公差的电气核心料号 | 4.7 | KΩ | ±10% | 3900 | 25/85°C | -40~125°C |  |  |  | 温度检测 ¦ 3mm 本体 ¦ 环氧包封 ¦ 径向引线
JOYIN(久尹) | JCR472K390HB | JCR03 | 热敏电阻（NTC Thermistor） | 插件 | 3mm 径向引线 |  | 3mm | JCR03 4.7KΩ ±10% B25/85°C=3900K ±3% | Active | C:\Users\zjh\Desktop\被动产品线资料\信昌PDC\Resistor电阻\JCR03.pdf | JOYIN official PDF sync 2026-06: JCR03.pdf | 原厂PDF规格表 | 2026-06-27 09:18:17 | 原厂电气模板 JCR472X390YB；PDF 第 3 页；型号为已展开电阻公差/B值公差的电气核心料号 | B值误差 ±3% | 耗散系数 Approx. 2.5; 热时间常数 Approx. 18; 最大功率 150 | 原厂电气模板 JCR472X390YB；PDF 第 3 页；型号为已展开电阻公差/B值公差的电气核心料号 | 4.7 | KΩ | ±10% | 3900 | 25/85°C | -40~125°C |  |  |  | 温度检测 ¦ 3mm 本体 ¦ 环氧包封 ¦ 径向引线
JOYIN(久尹) | JCR472K390GB | JCR03 | 热敏电阻（NTC Thermistor） | 插件 | 3mm 径向引线 |  | 3mm | JCR03 4.7KΩ ±10% B25/85°C=3900K ±2% | Active | C:\Users\zjh\Desktop\被动产品线资料\信昌PDC\Resistor电阻\JCR03.pdf | JOYIN official PDF sync 2026-06: JCR03.pdf | 原厂PDF规格表 | 2026-06-27 09:18:17 | 原厂电气模板 JCR472X390YB；PDF 第 3 页；型号为已展开电阻公差/B值公差的电气核心料号 | B值误差 ±2% | 耗散系数 Approx. 2.5; 热时间常数 Approx. 18; 最大功率 150 | 原厂电气模板 JCR472X390YB；PDF 第 3 页；型号为已展开电阻公差/B值公差的电气核心料号 | 4.7 | KΩ | ±10% | 3900 | 25/85°C | -40~125°C |  |  |  | 温度检测 ¦ 3mm 本体 ¦ 环氧包封 ¦ 径向引线
JOYIN(久尹) | JCR472K390FB | JCR03 | 热敏电阻（NTC Thermistor） | 插件 | 3mm 径向引线 |  | 3mm | JCR03 4.7KΩ ±10% B25/85°C=3900K ±1% | Active | C:\Users\zjh\Desktop\被动产品线资料\信昌PDC\Resistor电阻\JCR03.pdf | JOYIN official PDF sync 2026-06: JCR03.pdf | 原厂PDF规格表 | 2026-06-27 09:18:17 | 原厂电气模板 JCR472X390YB；PDF 第 3 页；型号为已展开电阻公差/B值公差的电气核心料号 | B值误差 ±1% | 耗散系数 Approx. 2.5; 热时间常数 Approx. 18; 最大功率 150 | 原厂电气模板 JCR472X390YB；PDF 第 3 页；型号为已展开电阻公差/B值公差的电气核心料号 | 4.7 | KΩ | ±10% | 3900 | 25/85°C | -40~125°C |  |  |  | 温度检测 ¦ 3mm 本体 ¦ 环氧包封 ¦ 径向引线
JOYIN(久尹) | JCR472J390JB | JCR03 | 热敏电阻（NTC Thermistor） | 插件 | 3mm 径向引线 |  | 3mm | JCR03 4.7KΩ ±5% B25/85°C=3900K ±5% | Active | C:\Users\zjh\Desktop\被动产品线资料\信昌PDC\Resistor电阻\JCR03.pdf | JOYIN official PDF sync 2026-06: JCR03.pdf | 原厂PDF规格表 | 2026-06-27 09:18:17 | 原厂电气模板 JCR472X390YB；PDF 第 3 页；型号为已展开电阻公差/B值公差的电气核心料号 | B值误差 ±5% | 耗散系数 Approx. 2.5; 热时间常数 Approx. 18; 最大功率 150 | 原厂电气模板 JCR472X390YB；PDF 第 3 页；型号为已展开电阻公差/B值公差的电气核心料号 | 4.7 | KΩ | ±5% | 3900 | 25/85°C | -40~125°C |  |  |  | 温度检测 ¦ 3mm 本体 ¦ 环氧包封 ¦ 径向引线
JOYIN(久尹) | JCR472J390HB | JCR03 | 热敏电阻（NTC Thermistor） | 插件 | 3mm 径向引线 |  | 3mm | JCR03 4.7KΩ ±5% B25/85°C=3900K ±3% | Active | C:\Users\zjh\Desktop\被动产品线资料\信昌PDC\Resistor电阻\JCR03.pdf | JOYIN official PDF sync 2026-06: JCR03.pdf | 原厂PDF规格表 | 2026-06-27 09:18:17 | 原厂电气模板 JCR472X390YB；PDF 第 3 页；型号为已展开电阻公差/B值公差的电气核心料号 | B值误差 ±3% | 耗散系数 Approx. 2.5; 热时间常数 Approx. 18; 最大功率 150 | 原厂电气模板 JCR472X390YB；PDF 第 3 页；型号为已展开电阻公差/B值公差的电气核心料号 | 4.7 | KΩ | ±5% | 3900 | 25/85°C | -40~125°C |  |  |  | 温度检测 ¦ 3mm 本体 ¦ 环氧包封 ¦ 径向引线
JOYIN(久尹) | JCR472J390GB | JCR03 | 热敏电阻（NTC Thermistor） | 插件 | 3mm 径向引线 |  | 3mm | JCR03 4.7KΩ ±5% B25/85°C=3900K ±2% | Active | C:\Users\zjh\Desktop\被动产品线资料\信昌PDC\Resistor电阻\JCR03.pdf | JOYIN official PDF sync 2026-06: JCR03.pdf | 原厂PDF规格表 | 2026-06-27 09:18:17 | 原厂电气模板 JCR472X390YB；PDF 第 3 页；型号为已展开电阻公差/B值公差的电气核心料号 | B值误差 ±2% | 耗散系数 Approx. 2.5; 热时间常数 Approx. 18; 最大功率 150 | 原厂电气模板 JCR472X390YB；PDF 第 3 页；型号为已展开电阻公差/B值公差的电气核心料号 | 4.7 | KΩ | ±5% | 3900 | 25/85°C | -40~125°C |  |  |  | 温度检测 ¦ 3mm 本体 ¦ 环氧包封 ¦ 径向引线
JOYIN(久尹) | JCR472J390FB | JCR03 | 热敏电阻（NTC Thermistor） | 插件 | 3mm 径向引线 |  | 3mm | JCR03 4.7KΩ ±5% B25/85°C=3900K ±1% | Active | C:\Users\zjh\Desktop\被动产品线资料\信昌PDC\Resistor电阻\JCR03.pdf | JOYIN official PDF sync 2026-06: JCR03.pdf | 原厂PDF规格表 | 2026-06-27 09:18:17 | 原厂电气模板 JCR472X390YB；PDF 第 3 页；型号为已展开电阻公差/B值公差的电气核心料号 | B值误差 ±1% | 耗散系数 Approx. 2.5; 热时间常数 Approx. 18; 最大功率 150 | 原厂电气模板 JCR472X390YB；PDF 第 3 页；型号为已展开电阻公差/B值公差的电气核心料号 | 4.7 | KΩ | ±5% | 3900 | 25/85°C | -40~125°C |  |  |  | 温度检测 ¦ 3mm 本体 ¦ 环氧包封 ¦ 径向引线
JOYIN(久尹) | JCR472H390JB | JCR03 | 热敏电阻（NTC Thermistor） | 插件 | 3mm 径向引线 |  | 3mm | JCR03 4.7KΩ ±3% B25/85°C=3900K ±5% | Active | C:\Users\zjh\Desktop\被动产品线资料\信昌PDC\Resistor电阻\JCR03.pdf | JOYIN official PDF sync 2026-06: JCR03.pdf | 原厂PDF规格表 | 2026-06-27 09:18:17 | 原厂电气模板 JCR472X390YB；PDF 第 3 页；型号为已展开电阻公差/B值公差的电气核心料号 | B值误差 ±5% | 耗散系数 Approx. 2.5; 热时间常数 Approx. 18; 最大功率 150 | 原厂电气模板 JCR472X390YB；PDF 第 3 页；型号为已展开电阻公差/B值公差的电气核心料号 | 4.7 | KΩ | ±3% | 3900 | 25/85°C | -40~125°C |  |  |  | 温度检测 ¦ 3mm 本体 ¦ 环氧包封 ¦ 径向引线
JOYIN(久尹) | JCR472H390HB | JCR03 | 热敏电阻（NTC Thermistor） | 插件 | 3mm 径向引线 |  | 3mm | JCR03 4.7KΩ ±3% B25/85°C=3900K ±3% | Active | C:\Users\zjh\Desktop\被动产品线资料\信昌PDC\Resistor电阻\JCR03.pdf | JOYIN official PDF sync 2026-06: JCR03.pdf | 原厂PDF规格表 | 2026-06-27 09:18:17 | 原厂电气模板 JCR472X390YB；PDF 第 3 页；型号为已展开电阻公差/B值公差的电气核心料号 | B值误差 ±3% | 耗散系数 Approx. 2.5; 热时间常数 Approx. 18; 最大功率 150 | 原厂电气模板 JCR472X390YB；PDF 第 3 页；型号为已展开电阻公差/B值公差的电气核心料号 | 4.7 | KΩ | ±3% | 3900 | 25/85°C | -40~125°C |  |  |  | 温度检测 ¦ 3mm 本体 ¦ 环氧包封 ¦ 径向引线
JOYIN(久尹) | JCR472H390GB | JCR03 | 热敏电阻（NTC Thermistor） | 插件 | 3mm 径向引线 |  | 3mm | JCR03 4.7KΩ ±3% B25/85°C=3900K ±2% | Active | C:\Users\zjh\Desktop\被动产品线资料\信昌PDC\Resistor电阻\JCR03.pdf | JOYIN official PDF sync 2026-06: JCR03.pdf | 原厂PDF规格表 | 2026-06-27 09:18:17 | 原厂电气模板 JCR472X390YB；PDF 第 3 页；型号为已展开电阻公差/B值公差的电气核心料号 | B值误差 ±2% | 耗散系数 Approx. 2.5; 热时间常数 Approx. 18; 最大功率 150 | 原厂电气模板 JCR472X390YB；PDF 第 3 页；型号为已展开电阻公差/B值公差的电气核心料号 | 4.7 | KΩ | ±3% | 3900 | 25/85°C | -40~125°C |  |  |  | 温度检测 ¦ 3mm 本体 ¦ 环氧包封 ¦ 径向引线
JOYIN(久尹) | JCR472H390FB | JCR03 | 热敏电阻（NTC Thermistor） | 插件 | 3mm 径向引线 |  | 3mm | JCR03 4.7KΩ ±3% B25/85°C=3900K ±1% | Active | C:\Users\zjh\Desktop\被动产品线资料\信昌PDC\Resistor电阻\JCR03.pdf | JOYIN official PDF sync 2026-06: JCR03.pdf | 原厂PDF规格表 | 2026-06-27 09:18:17 | 原厂电气模板 JCR472X390YB；PDF 第 3 页；型号为已展开电阻公差/B值公差的电气核心料号 | B值误差 ±1% | 耗散系数 Approx. 2.5; 热时间常数 Approx. 18; 最大功率 150 | 原厂电气模板 JCR472X390YB；PDF 第 3 页；型号为已展开电阻公差/B值公差的电气核心料号 | 4.7 | KΩ | ±3% | 3900 | 25/85°C | -40~125°C |  |  |  | 温度检测 ¦ 3mm 本体 ¦ 环氧包封 ¦ 径向引线
JOYIN(久尹) | JCR472G390JB | JCR03 | 热敏电阻（NTC Thermistor） | 插件 | 3mm 径向引线 |  | 3mm | JCR03 4.7KΩ ±2% B25/85°C=3900K ±5% | Active | C:\Users\zjh\Desktop\被动产品线资料\信昌PDC\Resistor电阻\JCR03.pdf | JOYIN official PDF sync 2026-06: JCR03.pdf | 原厂PDF规格表 | 2026-06-27 09:18:17 | 原厂电气模板 JCR472X390YB；PDF 第 3 页；型号为已展开电阻公差/B值公差的电气核心料号 | B值误差 ±5% | 耗散系数 Approx. 2.5; 热时间常数 Approx. 18; 最大功率 150 | 原厂电气模板 JCR472X390YB；PDF 第 3 页；型号为已展开电阻公差/B值公差的电气核心料号 | 4.7 | KΩ | ±2% | 3900 | 25/85°C | -40~125°C |  |  |  | 温度检测 ¦ 3mm 本体 ¦ 环氧包封 ¦ 径向引线
JOYIN(久尹) | JCR472G390HB | JCR03 | 热敏电阻（NTC Thermistor） | 插件 | 3mm 径向引线 |  | 3mm | JCR03 4.7KΩ ±2% B25/85°C=3900K ±3% | Active | C:\Users\zjh\Desktop\被动产品线资料\信昌PDC\Resistor电阻\JCR03.pdf | JOYIN official PDF sync 2026-06: JCR03.pdf | 原厂PDF规格表 | 2026-06-27 09:18:17 | 原厂电气模板 JCR472X390YB；PDF 第 3 页；型号为已展开电阻公差/B值公差的电气核心料号 | B值误差 ±3% | 耗散系数 Approx. 2.5; 热时间常数 Approx. 18; 最大功率 150 | 原厂电气模板 JCR472X390YB；PDF 第 3 页；型号为已展开电阻公差/B值公差的电气核心料号 | 4.7 | KΩ | ±2% | 3900 | 25/85°C | -40~125°C |  |  |  | 温度检测 ¦ 3mm 本体 ¦ 环氧包封 ¦ 径向引线
JOYIN(久尹) | JCR472G390GB | JCR03 | 热敏电阻（NTC Thermistor） | 插件 | 3mm 径向引线 |  | 3mm | JCR03 4.7KΩ ±2% B25/85°C=3900K ±2% | Active | C:\Users\zjh\Desktop\被动产品线资料\信昌PDC\Resistor电阻\JCR03.pdf | JOYIN official PDF sync 2026-06: JCR03.pdf | 原厂PDF规格表 | 2026-06-27 09:18:17 | 原厂电气模板 JCR472X390YB；PDF 第 3 页；型号为已展开电阻公差/B值公差的电气核心料号 | B值误差 ±2% | 耗散系数 Approx. 2.5; 热时间常数 Approx. 18; 最大功率 150 | 原厂电气模板 JCR472X390YB；PDF 第 3 页；型号为已展开电阻公差/B值公差的电气核心料号 | 4.7 | KΩ | ±2% | 3900 | 25/85°C | -40~125°C |  |  |  | 温度检测 ¦ 3mm 本体 ¦ 环氧包封 ¦ 径向引线
JOYIN(久尹) | JCR472G390FB | JCR03 | 热敏电阻（NTC Thermistor） | 插件 | 3mm 径向引线 |  | 3mm | JCR03 4.7KΩ ±2% B25/85°C=3900K ±1% | Active | C:\Users\zjh\Desktop\被动产品线资料\信昌PDC\Resistor电阻\JCR03.pdf | JOYIN official PDF sync 2026-06: JCR03.pdf | 原厂PDF规格表 | 2026-06-27 09:18:17 | 原厂电气模板 JCR472X390YB；PDF 第 3 页；型号为已展开电阻公差/B值公差的电气核心料号 | B值误差 ±1% | 耗散系数 Approx. 2.5; 热时间常数 Approx. 18; 最大功率 150 | 原厂电气模板 JCR472X390YB；PDF 第 3 页；型号为已展开电阻公差/B值公差的电气核心料号 | 4.7 | KΩ | ±2% | 3900 | 25/85°C | -40~125°C |  |  |  | 温度检测 ¦ 3mm 本体 ¦ 环氧包封 ¦ 径向引线
JOYIN(久尹) | JCR472F390JB | JCR03 | 热敏电阻（NTC Thermistor） | 插件 | 3mm 径向引线 |  | 3mm | JCR03 4.7KΩ ±1% B25/85°C=3900K ±5% | Active | C:\Users\zjh\Desktop\被动产品线资料\信昌PDC\Resistor电阻\JCR03.pdf | JOYIN official PDF sync 2026-06: JCR03.pdf | 原厂PDF规格表 | 2026-06-27 09:18:17 | 原厂电气模板 JCR472X390YB；PDF 第 3 页；型号为已展开电阻公差/B值公差的电气核心料号 | B值误差 ±5% | 耗散系数 Approx. 2.5; 热时间常数 Approx. 18; 最大功率 150 | 原厂电气模板 JCR472X390YB；PDF 第 3 页；型号为已展开电阻公差/B值公差的电气核心料号 | 4.7 | KΩ | ±1% | 3900 | 25/85°C | -40~125°C |  |  |  | 温度检测 ¦ 3mm 本体 ¦ 环氧包封 ¦ 径向引线
JOYIN(久尹) | JCR472F390HB | JCR03 | 热敏电阻（NTC Thermistor） | 插件 | 3mm 径向引线 |  | 3mm | JCR03 4.7KΩ ±1% B25/85°C=3900K ±3% | Active | C:\Users\zjh\Desktop\被动产品线资料\信昌PDC\Resistor电阻\JCR03.pdf | JOYIN official PDF sync 2026-06: JCR03.pdf | 原厂PDF规格表 | 2026-06-27 09:18:17 | 原厂电气模板 JCR472X390YB；PDF 第 3 页；型号为已展开电阻公差/B值公差的电气核心料号 | B值误差 ±3% | 耗散系数 Approx. 2.5; 热时间常数 Approx. 18; 最大功率 150 | 原厂电气模板 JCR472X390YB；PDF 第 3 页；型号为已展开电阻公差/B值公差的电气核心料号 | 4.7 | KΩ | ±1% | 3900 | 25/85°C | -40~125°C |  |  |  | 温度检测 ¦ 3mm 本体 ¦ 环氧包封 ¦ 径向引线
JOYIN(久尹) | JCR472F390GB | JCR03 | 热敏电阻（NTC Thermistor） | 插件 | 3mm 径向引线 |  | 3mm | JCR03 4.7KΩ ±1% B25/85°C=3900K ±2% | Active | C:\Users\zjh\Desktop\被动产品线资料\信昌PDC\Resistor电阻\JCR03.pdf | JOYIN official PDF sync 2026-06: JCR03.pdf | 原厂PDF规格表 | 2026-06-27 09:18:17 | 原厂电气模板 JCR472X390YB；PDF 第 3 页；型号为已展开电阻公差/B值公差的电气核心料号 | B值误差 ±2% | 耗散系数 Approx. 2.5; 热时间常数 Approx. 18; 最大功率 150 | 原厂电气模板 JCR472X390YB；PDF 第 3 页；型号为已展开电阻公差/B值公差的电气核心料号 | 4.7 | KΩ | ±1% | 3900 | 25/85°C | -40~125°C |  |  |  | 温度检测 ¦ 3mm 本体 ¦ 环氧包封 ¦ 径向引线
JOYIN(久尹) | JCR472F390FB | JCR03 | 热敏电阻（NTC Thermistor） | 插件 | 3mm 径向引线 |  | 3mm | JCR03 4.7KΩ ±1% B25/85°C=3900K ±1% | Active | C:\Users\zjh\Desktop\被动产品线资料\信昌PDC\Resistor电阻\JCR03.pdf | JOYIN official PDF sync 2026-06: JCR03.pdf | 原厂PDF规格表 | 2026-06-27 09:18:17 | 原厂电气模板 JCR472X390YB；PDF 第 3 页；型号为已展开电阻公差/B值公差的电气核心料号 | B值误差 ±1% | 耗散系数 Approx. 2.5; 热时间常数 Approx. 18; 最大功率 150 | 原厂电气模板 JCR472X390YB；PDF 第 3 页；型号为已展开电阻公差/B值公差的电气核心料号 | 4.7 | KΩ | ±1% | 3900 | 25/85°C | -40~125°C |  |  |  | 温度检测 ¦ 3mm 本体 ¦ 环氧包封 ¦ 径向引线
JOYIN(久尹) | JCR502K345JB | JCR03 | 热敏电阻（NTC Thermistor） | 插件 | 3mm 径向引线 |  | 3mm | JCR03 5KΩ ±10% B25/85°C=3450K ±5% | Active | C:\Users\zjh\Desktop\被动产品线资料\信昌PDC\Resistor电阻\JCR03.pdf | JOYIN official PDF sync 2026-06: JCR03.pdf | 原厂PDF规格表 | 2026-06-27 09:18:17 | 原厂电气模板 JCR502X345YB；PDF 第 3 页；型号为已展开电阻公差/B值公差的电气核心料号 | B值误差 ±5% | 耗散系数 Approx. 2.5; 热时间常数 Approx. 18; 最大功率 150 | 原厂电气模板 JCR502X345YB；PDF 第 3 页；型号为已展开电阻公差/B值公差的电气核心料号 | 5 | KΩ | ±10% | 3450 | 25/85°C | -40~125°C |  |  |  | 温度检测 ¦ 3mm 本体 ¦ 环氧包封 ¦ 径向引线
JOYIN(久尹) | JCR502K345HB | JCR03 | 热敏电阻（NTC Thermistor） | 插件 | 3mm 径向引线 |  | 3mm | JCR03 5KΩ ±10% B25/85°C=3450K ±3% | Active | C:\Users\zjh\Desktop\被动产品线资料\信昌PDC\Resistor电阻\JCR03.pdf | JOYIN official PDF sync 2026-06: JCR03.pdf | 原厂PDF规格表 | 2026-06-27 09:18:17 | 原厂电气模板 JCR502X345YB；PDF 第 3 页；型号为已展开电阻公差/B值公差的电气核心料号 | B值误差 ±3% | 耗散系数 Approx. 2.5; 热时间常数 Approx. 18; 最大功率 150 | 原厂电气模板 JCR502X345YB；PDF 第 3 页；型号为已展开电阻公差/B值公差的电气核心料号 | 5 | KΩ | ±10% | 3450 | 25/85°C | -40~125°C |  |  |  | 温度检测 ¦ 3mm 本体 ¦ 环氧包封 ¦ 径向引线
JOYIN(久尹) | JCR502K345GB | JCR03 | 热敏电阻（NTC Thermistor） | 插件 | 3mm 径向引线 |  | 3mm | JCR03 5KΩ ±10% B25/85°C=3450K ±2% | Active | C:\Users\zjh\Desktop\被动产品线资料\信昌PDC\Resistor电阻\JCR03.pdf | JOYIN official PDF sync 2026-06: JCR03.pdf | 原厂PDF规格表 | 2026-06-27 09:18:17 | 原厂电气模板 JCR502X345YB；PDF 第 3 页；型号为已展开电阻公差/B值公差的电气核心料号 | B值误差 ±2% | 耗散系数 Approx. 2.5; 热时间常数 Approx. 18; 最大功率 150 | 原厂电气模板 JCR502X345YB；PDF 第 3 页；型号为已展开电阻公差/B值公差的电气核心料号 | 5 | KΩ | ±10% | 3450 | 25/85°C | -40~125°C |  |  |  | 温度检测 ¦ 3mm 本体 ¦ 环氧包封 ¦ 径向引线
JOYIN(久尹) | JCR502K345FB | JCR03 | 热敏电阻（NTC Thermistor） | 插件 | 3mm 径向引线 |  | 3mm | JCR03 5KΩ ±10% B25/85°C=3450K ±1% | Active | C:\Users\zjh\Desktop\被动产品线资料\信昌PDC\Resistor电阻\JCR03.pdf | JOYIN official PDF sync 2026-06: JCR03.pdf | 原厂PDF规格表 | 2026-06-27 09:18:17 | 原厂电气模板 JCR502X345YB；PDF 第 3 页；型号为已展开电阻公差/B值公差的电气核心料号 | B值误差 ±1% | 耗散系数 Approx. 2.5; 热时间常数 Approx. 18; 最大功率 150 | 原厂电气模板 JCR502X345YB；PDF 第 3 页；型号为已展开电阻公差/B值公差的电气核心料号 | 5 | KΩ | ±10% | 3450 | 25/85°C | -40~125°C |  |  |  | 温度检测 ¦ 3mm 本体 ¦ 环氧包封 ¦ 径向引线
JOYIN(久尹) | JCR502J345JB | JCR03 | 热敏电阻（NTC Thermistor） | 插件 | 3mm 径向引线 |  | 3mm | JCR03 5KΩ ±5% B25/85°C=3450K ±5% | Active | C:\Users\zjh\Desktop\被动产品线资料\信昌PDC\Resistor电阻\JCR03.pdf | JOYIN official PDF sync 2026-06: JCR03.pdf | 原厂PDF规格表 | 2026-06-27 09:18:17 | 原厂电气模板 JCR502X345YB；PDF 第 3 页；型号为已展开电阻公差/B值公差的电气核心料号 | B值误差 ±5% | 耗散系数 Approx. 2.5; 热时间常数 Approx. 18; 最大功率 150 | 原厂电气模板 JCR502X345YB；PDF 第 3 页；型号为已展开电阻公差/B值公差的电气核心料号 | 5 | KΩ | ±5% | 3450 | 25/85°C | -40~125°C |  |  |  | 温度检测 ¦ 3mm 本体 ¦ 环氧包封 ¦ 径向引线
JOYIN(久尹) | JCR502J345HB | JCR03 | 热敏电阻（NTC Thermistor） | 插件 | 3mm 径向引线 |  | 3mm | JCR03 5KΩ ±5% B25/85°C=3450K ±3% | Active | C:\Users\zjh\Desktop\被动产品线资料\信昌PDC\Resistor电阻\JCR03.pdf | JOYIN official PDF sync 2026-06: JCR03.pdf | 原厂PDF规格表 | 2026-06-27 09:18:17 | 原厂电气模板 JCR502X345YB；PDF 第 3 页；型号为已展开电阻公差/B值公差的电气核心料号 | B值误差 ±3% | 耗散系数 Approx. 2.5; 热时间常数 Approx. 18; 最大功率 150 | 原厂电气模板 JCR502X345YB；PDF 第 3 页；型号为已展开电阻公差/B值公差的电气核心料号 | 5 | KΩ | ±5% | 3450 | 25/85°C | -40~125°C |  |  |  | 温度检测 ¦ 3mm 本体 ¦ 环氧包封 ¦ 径向引线
JOYIN(久尹) | JCR502J345GB | JCR03 | 热敏电阻（NTC Thermistor） | 插件 | 3mm 径向引线 |  | 3mm | JCR03 5KΩ ±5% B25/85°C=3450K ±2% | Active | C:\Users\zjh\Desktop\被动产品线资料\信昌PDC\Resistor电阻\JCR03.pdf | JOYIN official PDF sync 2026-06: JCR03.pdf | 原厂PDF规格表 | 2026-06-27 09:18:17 | 原厂电气模板 JCR502X345YB；PDF 第 3 页；型号为已展开电阻公差/B值公差的电气核心料号 | B值误差 ±2% | 耗散系数 Approx. 2.5; 热时间常数 Approx. 18; 最大功率 150 | 原厂电气模板 JCR502X345YB；PDF 第 3 页；型号为已展开电阻公差/B值公差的电气核心料号 | 5 | KΩ | ±5% | 3450 | 25/85°C | -40~125°C |  |  |  | 温度检测 ¦ 3mm 本体 ¦ 环氧包封 ¦ 径向引线
JOYIN(久尹) | JCR502J345FB | JCR03 | 热敏电阻（NTC Thermistor） | 插件 | 3mm 径向引线 |  | 3mm | JCR03 5KΩ ±5% B25/85°C=3450K ±1% | Active | C:\Users\zjh\Desktop\被动产品线资料\信昌PDC\Resistor电阻\JCR03.pdf | JOYIN official PDF sync 2026-06: JCR03.pdf | 原厂PDF规格表 | 2026-06-27 09:18:17 | 原厂电气模板 JCR502X345YB；PDF 第 3 页；型号为已展开电阻公差/B值公差的电气核心料号 | B值误差 ±1% | 耗散系数 Approx. 2.5; 热时间常数 Approx. 18; 最大功率 150 | 原厂电气模板 JCR502X345YB；PDF 第 3 页；型号为已展开电阻公差/B值公差的电气核心料号 | 5 | KΩ | ±5% | 3450 | 25/85°C | -40~125°C |  |  |  | 温度检测 ¦ 3mm 本体 ¦ 环氧包封 ¦ 径向引线
JOYIN(久尹) | JCR502H345JB | JCR03 | 热敏电阻（NTC Thermistor） | 插件 | 3mm 径向引线 |  | 3mm | JCR03 5KΩ ±3% B25/85°C=3450K ±5% | Active | C:\Users\zjh\Desktop\被动产品线资料\信昌PDC\Resistor电阻\JCR03.pdf | JOYIN official PDF sync 2026-06: JCR03.pdf | 原厂PDF规格表 | 2026-06-27 09:18:17 | 原厂电气模板 JCR502X345YB；PDF 第 3 页；型号为已展开电阻公差/B值公差的电气核心料号 | B值误差 ±5% | 耗散系数 Approx. 2.5; 热时间常数 Approx. 18; 最大功率 150 | 原厂电气模板 JCR502X345YB；PDF 第 3 页；型号为已展开电阻公差/B值公差的电气核心料号 | 5 | KΩ | ±3% | 3450 | 25/85°C | -40~125°C |  |  |  | 温度检测 ¦ 3mm 本体 ¦ 环氧包封 ¦ 径向引线
JOYIN(久尹) | JCR502H345HB | JCR03 | 热敏电阻（NTC Thermistor） | 插件 | 3mm 径向引线 |  | 3mm | JCR03 5KΩ ±3% B25/85°C=3450K ±3% | Active | C:\Users\zjh\Desktop\被动产品线资料\信昌PDC\Resistor电阻\JCR03.pdf | JOYIN official PDF sync 2026-06: JCR03.pdf | 原厂PDF规格表 | 2026-06-27 09:18:17 | 原厂电气模板 JCR502X345YB；PDF 第 3 页；型号为已展开电阻公差/B值公差的电气核心料号 | B值误差 ±3% | 耗散系数 Approx. 2.5; 热时间常数 Approx. 18; 最大功率 150 | 原厂电气模板 JCR502X345YB；PDF 第 3 页；型号为已展开电阻公差/B值公差的电气核心料号 | 5 | KΩ | ±3% | 3450 | 25/85°C | -40~125°C |  |  |  | 温度检测 ¦ 3mm 本体 ¦ 环氧包封 ¦ 径向引线
JOYIN(久尹) | JCR502H345GB | JCR03 | 热敏电阻（NTC Thermistor） | 插件 | 3mm 径向引线 |  | 3mm | JCR03 5KΩ ±3% B25/85°C=3450K ±2% | Active | C:\Users\zjh\Desktop\被动产品线资料\信昌PDC\Resistor电阻\JCR03.pdf | JOYIN official PDF sync 2026-06: JCR03.pdf | 原厂PDF规格表 | 2026-06-27 09:18:17 | 原厂电气模板 JCR502X345YB；PDF 第 3 页；型号为已展开电阻公差/B值公差的电气核心料号 | B值误差 ±2% | 耗散系数 Approx. 2.5; 热时间常数 Approx. 18; 最大功率 150 | 原厂电气模板 JCR502X345YB；PDF 第 3 页；型号为已展开电阻公差/B值公差的电气核心料号 | 5 | KΩ | ±3% | 3450 | 25/85°C | -40~125°C |  |  |  | 温度检测 ¦ 3mm 本体 ¦ 环氧包封 ¦ 径向引线
JOYIN(久尹) | JCR502H345FB | JCR03 | 热敏电阻（NTC Thermistor） | 插件 | 3mm 径向引线 |  | 3mm | JCR03 5KΩ ±3% B25/85°C=3450K ±1% | Active | C:\Users\zjh\Desktop\被动产品线资料\信昌PDC\Resistor电阻\JCR03.pdf | JOYIN official PDF sync 2026-06: JCR03.pdf | 原厂PDF规格表 | 2026-06-27 09:18:17 | 原厂电气模板 JCR502X345YB；PDF 第 3 页；型号为已展开电阻公差/B值公差的电气核心料号 | B值误差 ±1% | 耗散系数 Approx. 2.5; 热时间常数 Approx. 18; 最大功率 150 | 原厂电气模板 JCR502X345YB；PDF 第 3 页；型号为已展开电阻公差/B值公差的电气核心料号 | 5 | KΩ | ±3% | 3450 | 25/85°C | -40~125°C |  |  |  | 温度检测 ¦ 3mm 本体 ¦ 环氧包封 ¦ 径向引线
JOYIN(久尹) | JCR502G345JB | JCR03 | 热敏电阻（NTC Thermistor） | 插件 | 3mm 径向引线 |  | 3mm | JCR03 5KΩ ±2% B25/85°C=3450K ±5% | Active | C:\Users\zjh\Desktop\被动产品线资料\信昌PDC\Resistor电阻\JCR03.pdf | JOYIN official PDF sync 2026-06: JCR03.pdf | 原厂PDF规格表 | 2026-06-27 09:18:17 | 原厂电气模板 JCR502X345YB；PDF 第 3 页；型号为已展开电阻公差/B值公差的电气核心料号 | B值误差 ±5% | 耗散系数 Approx. 2.5; 热时间常数 Approx. 18; 最大功率 150 | 原厂电气模板 JCR502X345YB；PDF 第 3 页；型号为已展开电阻公差/B值公差的电气核心料号 | 5 | KΩ | ±2% | 3450 | 25/85°C | -40~125°C |  |  |  | 温度检测 ¦ 3mm 本体 ¦ 环氧包封 ¦ 径向引线
JOYIN(久尹) | JCR502G345HB | JCR03 | 热敏电阻（NTC Thermistor） | 插件 | 3mm 径向引线 |  | 3mm | JCR03 5KΩ ±2% B25/85°C=3450K ±3% | Active | C:\Users\zjh\Desktop\被动产品线资料\信昌PDC\Resistor电阻\JCR03.pdf | JOYIN official PDF sync 2026-06: JCR03.pdf | 原厂PDF规格表 | 2026-06-27 09:18:17 | 原厂电气模板 JCR502X345YB；PDF 第 3 页；型号为已展开电阻公差/B值公差的电气核心料号 | B值误差 ±3% | 耗散系数 Approx. 2.5; 热时间常数 Approx. 18; 最大功率 150 | 原厂电气模板 JCR502X345YB；PDF 第 3 页；型号为已展开电阻公差/B值公差的电气核心料号 | 5 | KΩ | ±2% | 3450 | 25/85°C | -40~125°C |  |  |  | 温度检测 ¦ 3mm 本体 ¦ 环氧包封 ¦ 径向引线
JOYIN(久尹) | JCR502G345GB | JCR03 | 热敏电阻（NTC Thermistor） | 插件 | 3mm 径向引线 |  | 3mm | JCR03 5KΩ ±2% B25/85°C=3450K ±2% | Active | C:\Users\zjh\Desktop\被动产品线资料\信昌PDC\Resistor电阻\JCR03.pdf | JOYIN official PDF sync 2026-06: JCR03.pdf | 原厂PDF规格表 | 2026-06-27 09:18:17 | 原厂电气模板 JCR502X345YB；PDF 第 3 页；型号为已展开电阻公差/B值公差的电气核心料号 | B值误差 ±2% | 耗散系数 Approx. 2.5; 热时间常数 Approx. 18; 最大功率 150 | 原厂电气模板 JCR502X345YB；PDF 第 3 页；型号为已展开电阻公差/B值公差的电气核心料号 | 5 | KΩ | ±2% | 3450 | 25/85°C | -40~125°C |  |  |  | 温度检测 ¦ 3mm 本体 ¦ 环氧包封 ¦ 径向引线
JOYIN(久尹) | JCR502G345FB | JCR03 | 热敏电阻（NTC Thermistor） | 插件 | 3mm 径向引线 |  | 3mm | JCR03 5KΩ ±2% B25/85°C=3450K ±1% | Active | C:\Users\zjh\Desktop\被动产品线资料\信昌PDC\Resistor电阻\JCR03.pdf | JOYIN official PDF sync 2026-06: JCR03.pdf | 原厂PDF规格表 | 2026-06-27 09:18:17 | 原厂电气模板 JCR502X345YB；PDF 第 3 页；型号为已展开电阻公差/B值公差的电气核心料号 | B值误差 ±1% | 耗散系数 Approx. 2.5; 热时间常数 Approx. 18; 最大功率 150 | 原厂电气模板 JCR502X345YB；PDF 第 3 页；型号为已展开电阻公差/B值公差的电气核心料号 | 5 | KΩ | ±2% | 3450 | 25/85°C | -40~125°C |  |  |  | 温度检测 ¦ 3mm 本体 ¦ 环氧包封 ¦ 径向引线
JOYIN(久尹) | JCR502F345JB | JCR03 | 热敏电阻（NTC Thermistor） | 插件 | 3mm 径向引线 |  | 3mm | JCR03 5KΩ ±1% B25/85°C=3450K ±5% | Active | C:\Users\zjh\Desktop\被动产品线资料\信昌PDC\Resistor电阻\JCR03.pdf | JOYIN official PDF sync 2026-06: JCR03.pdf | 原厂PDF规格表 | 2026-06-27 09:18:17 | 原厂电气模板 JCR502X345YB；PDF 第 3 页；型号为已展开电阻公差/B值公差的电气核心料号 | B值误差 ±5% | 耗散系数 Approx. 2.5; 热时间常数 Approx. 18; 最大功率 150 | 原厂电气模板 JCR502X345YB；PDF 第 3 页；型号为已展开电阻公差/B值公差的电气核心料号 | 5 | KΩ | ±1% | 3450 | 25/85°C | -40~125°C |  |  |  | 温度检测 ¦ 3mm 本体 ¦ 环氧包封 ¦ 径向引线
JOYIN(久尹) | JCR502F345HB | JCR03 | 热敏电阻（NTC Thermistor） | 插件 | 3mm 径向引线 |  | 3mm | JCR03 5KΩ ±1% B25/85°C=3450K ±3% | Active | C:\Users\zjh\Desktop\被动产品线资料\信昌PDC\Resistor电阻\JCR03.pdf | JOYIN official PDF sync 2026-06: JCR03.pdf | 原厂PDF规格表 | 2026-06-27 09:18:17 | 原厂电气模板 JCR502X345YB；PDF 第 3 页；型号为已展开电阻公差/B值公差的电气核心料号 | B值误差 ±3% | 耗散系数 Approx. 2.5; 热时间常数 Approx. 18; 最大功率 150 | 原厂电气模板 JCR502X345YB；PDF 第 3 页；型号为已展开电阻公差/B值公差的电气核心料号 | 5 | KΩ | ±1% | 3450 | 25/85°C | -40~125°C |  |  |  | 温度检测 ¦ 3mm 本体 ¦ 环氧包封 ¦ 径向引线
JOYIN(久尹) | JCR502F345GB | JCR03 | 热敏电阻（NTC Thermistor） | 插件 | 3mm 径向引线 |  | 3mm | JCR03 5KΩ ±1% B25/85°C=3450K ±2% | Active | C:\Users\zjh\Desktop\被动产品线资料\信昌PDC\Resistor电阻\JCR03.pdf | JOYIN official PDF sync 2026-06: JCR03.pdf | 原厂PDF规格表 | 2026-06-27 09:18:17 | 原厂电气模板 JCR502X345YB；PDF 第 3 页；型号为已展开电阻公差/B值公差的电气核心料号 | B值误差 ±2% | 耗散系数 Approx. 2.5; 热时间常数 Approx. 18; 最大功率 150 | 原厂电气模板 JCR502X345YB；PDF 第 3 页；型号为已展开电阻公差/B值公差的电气核心料号 | 5 | KΩ | ±1% | 3450 | 25/85°C | -40~125°C |  |  |  | 温度检测 ¦ 3mm 本体 ¦ 环氧包封 ¦ 径向引线
JOYIN(久尹) | JCR502F345FB | JCR03 | 热敏电阻（NTC Thermistor） | 插件 | 3mm 径向引线 |  | 3mm | JCR03 5KΩ ±1% B25/85°C=3450K ±1% | Active | C:\Users\zjh\Desktop\被动产品线资料\信昌PDC\Resistor电阻\JCR03.pdf | JOYIN official PDF sync 2026-06: JCR03.pdf | 原厂PDF规格表 | 2026-06-27 09:18:17 | 原厂电气模板 JCR502X345YB；PDF 第 3 页；型号为已展开电阻公差/B值公差的电气核心料号 | B值误差 ±1% | 耗散系数 Approx. 2.5; 热时间常数 Approx. 18; 最大功率 150 | 原厂电气模板 JCR502X345YB；PDF 第 3 页；型号为已展开电阻公差/B值公差的电气核心料号 | 5 | KΩ | ±1% | 3450 | 25/85°C | -40~125°C |  |  |  | 温度检测 ¦ 3mm 本体 ¦ 环氧包封 ¦ 径向引线
JOYIN(久尹) | JCR682K390JB | JCR03 | 热敏电阻（NTC Thermistor） | 插件 | 3mm 径向引线 |  | 3mm | JCR03 6.8KΩ ±10% B25/85°C=3900K ±5% | Active | C:\Users\zjh\Desktop\被动产品线资料\信昌PDC\Resistor电阻\JCR03.pdf | JOYIN official PDF sync 2026-06: JCR03.pdf | 原厂PDF规格表 | 2026-06-27 09:18:17 | 原厂电气模板 JCR682X390YB；PDF 第 3 页；型号为已展开电阻公差/B值公差的电气核心料号 | B值误差 ±5% | 耗散系数 Approx. 2.5; 热时间常数 Approx. 18; 最大功率 150 | 原厂电气模板 JCR682X390YB；PDF 第 3 页；型号为已展开电阻公差/B值公差的电气核心料号 | 6.8 | KΩ | ±10% | 3900 | 25/85°C | -40~125°C |  |  |  | 温度检测 ¦ 3mm 本体 ¦ 环氧包封 ¦ 径向引线
JOYIN(久尹) | JCR682K390HB | JCR03 | 热敏电阻（NTC Thermistor） | 插件 | 3mm 径向引线 |  | 3mm | JCR03 6.8KΩ ±10% B25/85°C=3900K ±3% | Active | C:\Users\zjh\Desktop\被动产品线资料\信昌PDC\Resistor电阻\JCR03.pdf | JOYIN official PDF sync 2026-06: JCR03.pdf | 原厂PDF规格表 | 2026-06-27 09:18:17 | 原厂电气模板 JCR682X390YB；PDF 第 3 页；型号为已展开电阻公差/B值公差的电气核心料号 | B值误差 ±3% | 耗散系数 Approx. 2.5; 热时间常数 Approx. 18; 最大功率 150 | 原厂电气模板 JCR682X390YB；PDF 第 3 页；型号为已展开电阻公差/B值公差的电气核心料号 | 6.8 | KΩ | ±10% | 3900 | 25/85°C | -40~125°C |  |  |  | 温度检测 ¦ 3mm 本体 ¦ 环氧包封 ¦ 径向引线
JOYIN(久尹) | JCR682K390GB | JCR03 | 热敏电阻（NTC Thermistor） | 插件 | 3mm 径向引线 |  | 3mm | JCR03 6.8KΩ ±10% B25/85°C=3900K ±2% | Active | C:\Users\zjh\Desktop\被动产品线资料\信昌PDC\Resistor电阻\JCR03.pdf | JOYIN official PDF sync 2026-06: JCR03.pdf | 原厂PDF规格表 | 2026-06-27 09:18:17 | 原厂电气模板 JCR682X390YB；PDF 第 3 页；型号为已展开电阻公差/B值公差的电气核心料号 | B值误差 ±2% | 耗散系数 Approx. 2.5; 热时间常数 Approx. 18; 最大功率 150 | 原厂电气模板 JCR682X390YB；PDF 第 3 页；型号为已展开电阻公差/B值公差的电气核心料号 | 6.8 | KΩ | ±10% | 3900 | 25/85°C | -40~125°C |  |  |  | 温度检测 ¦ 3mm 本体 ¦ 环氧包封 ¦ 径向引线
JOYIN(久尹) | JCR682K390FB | JCR03 | 热敏电阻（NTC Thermistor） | 插件 | 3mm 径向引线 |  | 3mm | JCR03 6.8KΩ ±10% B25/85°C=3900K ±1% | Active | C:\Users\zjh\Desktop\被动产品线资料\信昌PDC\Resistor电阻\JCR03.pdf | JOYIN official PDF sync 2026-06: JCR03.pdf | 原厂PDF规格表 | 2026-06-27 09:18:17 | 原厂电气模板 JCR682X390YB；PDF 第 3 页；型号为已展开电阻公差/B值公差的电气核心料号 | B值误差 ±1% | 耗散系数 Approx. 2.5; 热时间常数 Approx. 18; 最大功率 150 | 原厂电气模板 JCR682X390YB；PDF 第 3 页；型号为已展开电阻公差/B值公差的电气核心料号 | 6.8 | KΩ | ±10% | 3900 | 25/85°C | -40~125°C |  |  |  | 温度检测 ¦ 3mm 本体 ¦ 环氧包封 ¦ 径向引线
JOYIN(久尹) | JCR682J390JB | JCR03 | 热敏电阻（NTC Thermistor） | 插件 | 3mm 径向引线 |  | 3mm | JCR03 6.8KΩ ±5% B25/85°C=3900K ±5% | Active | C:\Users\zjh\Desktop\被动产品线资料\信昌PDC\Resistor电阻\JCR03.pdf | JOYIN official PDF sync 2026-06: JCR03.pdf | 原厂PDF规格表 | 2026-06-27 09:18:17 | 原厂电气模板 JCR682X390YB；PDF 第 3 页；型号为已展开电阻公差/B值公差的电气核心料号 | B值误差 ±5% | 耗散系数 Approx. 2.5; 热时间常数 Approx. 18; 最大功率 150 | 原厂电气模板 JCR682X390YB；PDF 第 3 页；型号为已展开电阻公差/B值公差的电气核心料号 | 6.8 | KΩ | ±5% | 3900 | 25/85°C | -40~125°C |  |  |  | 温度检测 ¦ 3mm 本体 ¦ 环氧包封 ¦ 径向引线
JOYIN(久尹) | JCR682J390HB | JCR03 | 热敏电阻（NTC Thermistor） | 插件 | 3mm 径向引线 |  | 3mm | JCR03 6.8KΩ ±5% B25/85°C=3900K ±3% | Active | C:\Users\zjh\Desktop\被动产品线资料\信昌PDC\Resistor电阻\JCR03.pdf | JOYIN official PDF sync 2026-06: JCR03.pdf | 原厂PDF规格表 | 2026-06-27 09:18:17 | 原厂电气模板 JCR682X390YB；PDF 第 3 页；型号为已展开电阻公差/B值公差的电气核心料号 | B值误差 ±3% | 耗散系数 Approx. 2.5; 热时间常数 Approx. 18; 最大功率 150 | 原厂电气模板 JCR682X390YB；PDF 第 3 页；型号为已展开电阻公差/B值公差的电气核心料号 | 6.8 | KΩ | ±5% | 3900 | 25/85°C | -40~125°C |  |  |  | 温度检测 ¦ 3mm 本体 ¦ 环氧包封 ¦ 径向引线
JOYIN(久尹) | JCR682J390GB | JCR03 | 热敏电阻（NTC Thermistor） | 插件 | 3mm 径向引线 |  | 3mm | JCR03 6.8KΩ ±5% B25/85°C=3900K ±2% | Active | C:\Users\zjh\Desktop\被动产品线资料\信昌PDC\Resistor电阻\JCR03.pdf | JOYIN official PDF sync 2026-06: JCR03.pdf | 原厂PDF规格表 | 2026-06-27 09:18:17 | 原厂电气模板 JCR682X390YB；PDF 第 3 页；型号为已展开电阻公差/B值公差的电气核心料号 | B值误差 ±2% | 耗散系数 Approx. 2.5; 热时间常数 Approx. 18; 最大功率 150 | 原厂电气模板 JCR682X390YB；PDF 第 3 页；型号为已展开电阻公差/B值公差的电气核心料号 | 6.8 | KΩ | ±5% | 3900 | 25/85°C | -40~125°C |  |  |  | 温度检测 ¦ 3mm 本体 ¦ 环氧包封 ¦ 径向引线
JOYIN(久尹) | JCR682J390FB | JCR03 | 热敏电阻（NTC Thermistor） | 插件 | 3mm 径向引线 |  | 3mm | JCR03 6.8KΩ ±5% B25/85°C=3900K ±1% | Active | C:\Users\zjh\Desktop\被动产品线资料\信昌PDC\Resistor电阻\JCR03.pdf | JOYIN official PDF sync 2026-06: JCR03.pdf | 原厂PDF规格表 | 2026-06-27 09:18:17 | 原厂电气模板 JCR682X390YB；PDF 第 3 页；型号为已展开电阻公差/B值公差的电气核心料号 | B值误差 ±1% | 耗散系数 Approx. 2.5; 热时间常数 Approx. 18; 最大功率 150 | 原厂电气模板 JCR682X390YB；PDF 第 3 页；型号为已展开电阻公差/B值公差的电气核心料号 | 6.8 | KΩ | ±5% | 3900 | 25/85°C | -40~125°C |  |  |  | 温度检测 ¦ 3mm 本体 ¦ 环氧包封 ¦ 径向引线
JOYIN(久尹) | JCR682H390JB | JCR03 | 热敏电阻（NTC Thermistor） | 插件 | 3mm 径向引线 |  | 3mm | JCR03 6.8KΩ ±3% B25/85°C=3900K ±5% | Active | C:\Users\zjh\Desktop\被动产品线资料\信昌PDC\Resistor电阻\JCR03.pdf | JOYIN official PDF sync 2026-06: JCR03.pdf | 原厂PDF规格表 | 2026-06-27 09:18:17 | 原厂电气模板 JCR682X390YB；PDF 第 3 页；型号为已展开电阻公差/B值公差的电气核心料号 | B值误差 ±5% | 耗散系数 Approx. 2.5; 热时间常数 Approx. 18; 最大功率 150 | 原厂电气模板 JCR682X390YB；PDF 第 3 页；型号为已展开电阻公差/B值公差的电气核心料号 | 6.8 | KΩ | ±3% | 3900 | 25/85°C | -40~125°C |  |  |  | 温度检测 ¦ 3mm 本体 ¦ 环氧包封 ¦ 径向引线
JOYIN(久尹) | JCR682H390HB | JCR03 | 热敏电阻（NTC Thermistor） | 插件 | 3mm 径向引线 |  | 3mm | JCR03 6.8KΩ ±3% B25/85°C=3900K ±3% | Active | C:\Users\zjh\Desktop\被动产品线资料\信昌PDC\Resistor电阻\JCR03.pdf | JOYIN official PDF sync 2026-06: JCR03.pdf | 原厂PDF规格表 | 2026-06-27 09:18:17 | 原厂电气模板 JCR682X390YB；PDF 第 3 页；型号为已展开电阻公差/B值公差的电气核心料号 | B值误差 ±3% | 耗散系数 Approx. 2.5; 热时间常数 Approx. 18; 最大功率 150 | 原厂电气模板 JCR682X390YB；PDF 第 3 页；型号为已展开电阻公差/B值公差的电气核心料号 | 6.8 | KΩ | ±3% | 3900 | 25/85°C | -40~125°C |  |  |  | 温度检测 ¦ 3mm 本体 ¦ 环氧包封 ¦ 径向引线
JOYIN(久尹) | JCR682H390GB | JCR03 | 热敏电阻（NTC Thermistor） | 插件 | 3mm 径向引线 |  | 3mm | JCR03 6.8KΩ ±3% B25/85°C=3900K ±2% | Active | C:\Users\zjh\Desktop\被动产品线资料\信昌PDC\Resistor电阻\JCR03.pdf | JOYIN official PDF sync 2026-06: JCR03.pdf | 原厂PDF规格表 | 2026-06-27 09:18:17 | 原厂电气模板 JCR682X390YB；PDF 第 3 页；型号为已展开电阻公差/B值公差的电气核心料号 | B值误差 ±2% | 耗散系数 Approx. 2.5; 热时间常数 Approx. 18; 最大功率 150 | 原厂电气模板 JCR682X390YB；PDF 第 3 页；型号为已展开电阻公差/B值公差的电气核心料号 | 6.8 | KΩ | ±3% | 3900 | 25/85°C | -40~125°C |  |  |  | 温度检测 ¦ 3mm 本体 ¦ 环氧包封 ¦ 径向引线
JOYIN(久尹) | JCR682H390FB | JCR03 | 热敏电阻（NTC Thermistor） | 插件 | 3mm 径向引线 |  | 3mm | JCR03 6.8KΩ ±3% B25/85°C=3900K ±1% | Active | C:\Users\zjh\Desktop\被动产品线资料\信昌PDC\Resistor电阻\JCR03.pdf | JOYIN official PDF sync 2026-06: JCR03.pdf | 原厂PDF规格表 | 2026-06-27 09:18:17 | 原厂电气模板 JCR682X390YB；PDF 第 3 页；型号为已展开电阻公差/B值公差的电气核心料号 | B值误差 ±1% | 耗散系数 Approx. 2.5; 热时间常数 Approx. 18; 最大功率 150 | 原厂电气模板 JCR682X390YB；PDF 第 3 页；型号为已展开电阻公差/B值公差的电气核心料号 | 6.8 | KΩ | ±3% | 3900 | 25/85°C | -40~125°C |  |  |  | 温度检测 ¦ 3mm 本体 ¦ 环氧包封 ¦ 径向引线
JOYIN(久尹) | JCR682G390JB | JCR03 | 热敏电阻（NTC Thermistor） | 插件 | 3mm 径向引线 |  | 3mm | JCR03 6.8KΩ ±2% B25/85°C=3900K ±5% | Active | C:\Users\zjh\Desktop\被动产品线资料\信昌PDC\Resistor电阻\JCR03.pdf | JOYIN official PDF sync 2026-06: JCR03.pdf | 原厂PDF规格表 | 2026-06-27 09:18:17 | 原厂电气模板 JCR682X390YB；PDF 第 3 页；型号为已展开电阻公差/B值公差的电气核心料号 | B值误差 ±5% | 耗散系数 Approx. 2.5; 热时间常数 Approx. 18; 最大功率 150 | 原厂电气模板 JCR682X390YB；PDF 第 3 页；型号为已展开电阻公差/B值公差的电气核心料号 | 6.8 | KΩ | ±2% | 3900 | 25/85°C | -40~125°C |  |  |  | 温度检测 ¦ 3mm 本体 ¦ 环氧包封 ¦ 径向引线
JOYIN(久尹) | JCR682G390HB | JCR03 | 热敏电阻（NTC Thermistor） | 插件 | 3mm 径向引线 |  | 3mm | JCR03 6.8KΩ ±2% B25/85°C=3900K ±3% | Active | C:\Users\zjh\Desktop\被动产品线资料\信昌PDC\Resistor电阻\JCR03.pdf | JOYIN official PDF sync 2026-06: JCR03.pdf | 原厂PDF规格表 | 2026-06-27 09:18:17 | 原厂电气模板 JCR682X390YB；PDF 第 3 页；型号为已展开电阻公差/B值公差的电气核心料号 | B值误差 ±3% | 耗散系数 Approx. 2.5; 热时间常数 Approx. 18; 最大功率 150 | 原厂电气模板 JCR682X390YB；PDF 第 3 页；型号为已展开电阻公差/B值公差的电气核心料号 | 6.8 | KΩ | ±2% | 3900 | 25/85°C | -40~125°C |  |  |  | 温度检测 ¦ 3mm 本体 ¦ 环氧包封 ¦ 径向引线
JOYIN(久尹) | JCR682G390GB | JCR03 | 热敏电阻（NTC Thermistor） | 插件 | 3mm 径向引线 |  | 3mm | JCR03 6.8KΩ ±2% B25/85°C=3900K ±2% | Active | C:\Users\zjh\Desktop\被动产品线资料\信昌PDC\Resistor电阻\JCR03.pdf | JOYIN official PDF sync 2026-06: JCR03.pdf | 原厂PDF规格表 | 2026-06-27 09:18:17 | 原厂电气模板 JCR682X390YB；PDF 第 3 页；型号为已展开电阻公差/B值公差的电气核心料号 | B值误差 ±2% | 耗散系数 Approx. 2.5; 热时间常数 Approx. 18; 最大功率 150 | 原厂电气模板 JCR682X390YB；PDF 第 3 页；型号为已展开电阻公差/B值公差的电气核心料号 | 6.8 | KΩ | ±2% | 3900 | 25/85°C | -40~125°C |  |  |  | 温度检测 ¦ 3mm 本体 ¦ 环氧包封 ¦ 径向引线
JOYIN(久尹) | JCR682G390FB | JCR03 | 热敏电阻（NTC Thermistor） | 插件 | 3mm 径向引线 |  | 3mm | JCR03 6.8KΩ ±2% B25/85°C=3900K ±1% | Active | C:\Users\zjh\Desktop\被动产品线资料\信昌PDC\Resistor电阻\JCR03.pdf | JOYIN official PDF sync 2026-06: JCR03.pdf | 原厂PDF规格表 | 2026-06-27 09:18:17 | 原厂电气模板 JCR682X390YB；PDF 第 3 页；型号为已展开电阻公差/B值公差的电气核心料号 | B值误差 ±1% | 耗散系数 Approx. 2.5; 热时间常数 Approx. 18; 最大功率 150 | 原厂电气模板 JCR682X390YB；PDF 第 3 页；型号为已展开电阻公差/B值公差的电气核心料号 | 6.8 | KΩ | ±2% | 3900 | 25/85°C | -40~125°C |  |  |  | 温度检测 ¦ 3mm 本体 ¦ 环氧包封 ¦ 径向引线
JOYIN(久尹) | JCR682F390JB | JCR03 | 热敏电阻（NTC Thermistor） | 插件 | 3mm 径向引线 |  | 3mm | JCR03 6.8KΩ ±1% B25/85°C=3900K ±5% | Active | C:\Users\zjh\Desktop\被动产品线资料\信昌PDC\Resistor电阻\JCR03.pdf | JOYIN official PDF sync 2026-06: JCR03.pdf | 原厂PDF规格表 | 2026-06-27 09:18:17 | 原厂电气模板 JCR682X390YB；PDF 第 3 页；型号为已展开电阻公差/B值公差的电气核心料号 | B值误差 ±5% | 耗散系数 Approx. 2.5; 热时间常数 Approx. 18; 最大功率 150 | 原厂电气模板 JCR682X390YB；PDF 第 3 页；型号为已展开电阻公差/B值公差的电气核心料号 | 6.8 | KΩ | ±1% | 3900 | 25/85°C | -40~125°C |  |  |  | 温度检测 ¦ 3mm 本体 ¦ 环氧包封 ¦ 径向引线
JOYIN(久尹) | JCR682F390HB | JCR03 | 热敏电阻（NTC Thermistor） | 插件 | 3mm 径向引线 |  | 3mm | JCR03 6.8KΩ ±1% B25/85°C=3900K ±3% | Active | C:\Users\zjh\Desktop\被动产品线资料\信昌PDC\Resistor电阻\JCR03.pdf | JOYIN official PDF sync 2026-06: JCR03.pdf | 原厂PDF规格表 | 2026-06-27 09:18:17 | 原厂电气模板 JCR682X390YB；PDF 第 3 页；型号为已展开电阻公差/B值公差的电气核心料号 | B值误差 ±3% | 耗散系数 Approx. 2.5; 热时间常数 Approx. 18; 最大功率 150 | 原厂电气模板 JCR682X390YB；PDF 第 3 页；型号为已展开电阻公差/B值公差的电气核心料号 | 6.8 | KΩ | ±1% | 3900 | 25/85°C | -40~125°C |  |  |  | 温度检测 ¦ 3mm 本体 ¦ 环氧包封 ¦ 径向引线
JOYIN(久尹) | JCR682F390GB | JCR03 | 热敏电阻（NTC Thermistor） | 插件 | 3mm 径向引线 |  | 3mm | JCR03 6.8KΩ ±1% B25/85°C=3900K ±2% | Active | C:\Users\zjh\Desktop\被动产品线资料\信昌PDC\Resistor电阻\JCR03.pdf | JOYIN official PDF sync 2026-06: JCR03.pdf | 原厂PDF规格表 | 2026-06-27 09:18:17 | 原厂电气模板 JCR682X390YB；PDF 第 3 页；型号为已展开电阻公差/B值公差的电气核心料号 | B值误差 ±2% | 耗散系数 Approx. 2.5; 热时间常数 Approx. 18; 最大功率 150 | 原厂电气模板 JCR682X390YB；PDF 第 3 页；型号为已展开电阻公差/B值公差的电气核心料号 | 6.8 | KΩ | ±1% | 3900 | 25/85°C | -40~125°C |  |  |  | 温度检测 ¦ 3mm 本体 ¦ 环氧包封 ¦ 径向引线
JOYIN(久尹) | JCR682F390FB | JCR03 | 热敏电阻（NTC Thermistor） | 插件 | 3mm 径向引线 |  | 3mm | JCR03 6.8KΩ ±1% B25/85°C=3900K ±1% | Active | C:\Users\zjh\Desktop\被动产品线资料\信昌PDC\Resistor电阻\JCR03.pdf | JOYIN official PDF sync 2026-06: JCR03.pdf | 原厂PDF规格表 | 2026-06-27 09:18:17 | 原厂电气模板 JCR682X390YB；PDF 第 3 页；型号为已展开电阻公差/B值公差的电气核心料号 | B值误差 ±1% | 耗散系数 Approx. 2.5; 热时间常数 Approx. 18; 最大功率 150 | 原厂电气模板 JCR682X390YB；PDF 第 3 页；型号为已展开电阻公差/B值公差的电气核心料号 | 6.8 | KΩ | ±1% | 3900 | 25/85°C | -40~125°C |  |  |  | 温度检测 ¦ 3mm 本体 ¦ 环氧包封 ¦ 径向引线
JOYIN(久尹) | JCR103K344JB | JCR03 | 热敏电阻（NTC Thermistor） | 插件 | 3mm 径向引线 |  | 3mm | JCR03 10KΩ ±10% B25/85°C=3435K ±5% | Active | C:\Users\zjh\Desktop\被动产品线资料\信昌PDC\Resistor电阻\JCR03.pdf | JOYIN official PDF sync 2026-06: JCR03.pdf | 原厂PDF规格表 | 2026-06-27 09:18:17 | 原厂电气模板 JCR103X344YB；PDF 第 3 页；型号为已展开电阻公差/B值公差的电气核心料号 | B值误差 ±5% | 耗散系数 Approx. 2.5; 热时间常数 Approx. 18; 最大功率 150 | 原厂电气模板 JCR103X344YB；PDF 第 3 页；型号为已展开电阻公差/B值公差的电气核心料号 | 10 | KΩ | ±10% | 3435 | 25/85°C | -40~125°C |  |  |  | 温度检测 ¦ 3mm 本体 ¦ 环氧包封 ¦ 径向引线
JOYIN(久尹) | JCR103K344HB | JCR03 | 热敏电阻（NTC Thermistor） | 插件 | 3mm 径向引线 |  | 3mm | JCR03 10KΩ ±10% B25/85°C=3435K ±3% | Active | C:\Users\zjh\Desktop\被动产品线资料\信昌PDC\Resistor电阻\JCR03.pdf | JOYIN official PDF sync 2026-06: JCR03.pdf | 原厂PDF规格表 | 2026-06-27 09:18:17 | 原厂电气模板 JCR103X344YB；PDF 第 3 页；型号为已展开电阻公差/B值公差的电气核心料号 | B值误差 ±3% | 耗散系数 Approx. 2.5; 热时间常数 Approx. 18; 最大功率 150 | 原厂电气模板 JCR103X344YB；PDF 第 3 页；型号为已展开电阻公差/B值公差的电气核心料号 | 10 | KΩ | ±10% | 3435 | 25/85°C | -40~125°C |  |  |  | 温度检测 ¦ 3mm 本体 ¦ 环氧包封 ¦ 径向引线
JOYIN(久尹) | JCR103K344GB | JCR03 | 热敏电阻（NTC Thermistor） | 插件 | 3mm 径向引线 |  | 3mm | JCR03 10KΩ ±10% B25/85°C=3435K ±2% | Active | C:\Users\zjh\Desktop\被动产品线资料\信昌PDC\Resistor电阻\JCR03.pdf | JOYIN official PDF sync 2026-06: JCR03.pdf | 原厂PDF规格表 | 2026-06-27 09:18:17 | 原厂电气模板 JCR103X344YB；PDF 第 3 页；型号为已展开电阻公差/B值公差的电气核心料号 | B值误差 ±2% | 耗散系数 Approx. 2.5; 热时间常数 Approx. 18; 最大功率 150 | 原厂电气模板 JCR103X344YB；PDF 第 3 页；型号为已展开电阻公差/B值公差的电气核心料号 | 10 | KΩ | ±10% | 3435 | 25/85°C | -40~125°C |  |  |  | 温度检测 ¦ 3mm 本体 ¦ 环氧包封 ¦ 径向引线
JOYIN(久尹) | JCR103K344FB | JCR03 | 热敏电阻（NTC Thermistor） | 插件 | 3mm 径向引线 |  | 3mm | JCR03 10KΩ ±10% B25/85°C=3435K ±1% | Active | C:\Users\zjh\Desktop\被动产品线资料\信昌PDC\Resistor电阻\JCR03.pdf | JOYIN official PDF sync 2026-06: JCR03.pdf | 原厂PDF规格表 | 2026-06-27 09:18:17 | 原厂电气模板 JCR103X344YB；PDF 第 3 页；型号为已展开电阻公差/B值公差的电气核心料号 | B值误差 ±1% | 耗散系数 Approx. 2.5; 热时间常数 Approx. 18; 最大功率 150 | 原厂电气模板 JCR103X344YB；PDF 第 3 页；型号为已展开电阻公差/B值公差的电气核心料号 | 10 | KΩ | ±10% | 3435 | 25/85°C | -40~125°C |  |  |  | 温度检测 ¦ 3mm 本体 ¦ 环氧包封 ¦ 径向引线
JOYIN(久尹) | JCR103J344JB | JCR03 | 热敏电阻（NTC Thermistor） | 插件 | 3mm 径向引线 |  | 3mm | JCR03 10KΩ ±5% B25/85°C=3435K ±5% | Active | C:\Users\zjh\Desktop\被动产品线资料\信昌PDC\Resistor电阻\JCR03.pdf | JOYIN official PDF sync 2026-06: JCR03.pdf | 原厂PDF规格表 | 2026-06-27 09:18:17 | 原厂电气模板 JCR103X344YB；PDF 第 3 页；型号为已展开电阻公差/B值公差的电气核心料号 | B值误差 ±5% | 耗散系数 Approx. 2.5; 热时间常数 Approx. 18; 最大功率 150 | 原厂电气模板 JCR103X344YB；PDF 第 3 页；型号为已展开电阻公差/B值公差的电气核心料号 | 10 | KΩ | ±5% | 3435 | 25/85°C | -40~125°C |  |  |  | 温度检测 ¦ 3mm 本体 ¦ 环氧包封 ¦ 径向引线
JOYIN(久尹) | JCR103J344HB | JCR03 | 热敏电阻（NTC Thermistor） | 插件 | 3mm 径向引线 |  | 3mm | JCR03 10KΩ ±5% B25/85°C=3435K ±3% | Active | C:\Users\zjh\Desktop\被动产品线资料\信昌PDC\Resistor电阻\JCR03.pdf | JOYIN official PDF sync 2026-06: JCR03.pdf | 原厂PDF规格表 | 2026-06-27 09:18:17 | 原厂电气模板 JCR103X344YB；PDF 第 3 页；型号为已展开电阻公差/B值公差的电气核心料号 | B值误差 ±3% | 耗散系数 Approx. 2.5; 热时间常数 Approx. 18; 最大功率 150 | 原厂电气模板 JCR103X344YB；PDF 第 3 页；型号为已展开电阻公差/B值公差的电气核心料号 | 10 | KΩ | ±5% | 3435 | 25/85°C | -40~125°C |  |  |  | 温度检测 ¦ 3mm 本体 ¦ 环氧包封 ¦ 径向引线
JOYIN(久尹) | JCR103J344GB | JCR03 | 热敏电阻（NTC Thermistor） | 插件 | 3mm 径向引线 |  | 3mm | JCR03 10KΩ ±5% B25/85°C=3435K ±2% | Active | C:\Users\zjh\Desktop\被动产品线资料\信昌PDC\Resistor电阻\JCR03.pdf | JOYIN official PDF sync 2026-06: JCR03.pdf | 原厂PDF规格表 | 2026-06-27 09:18:17 | 原厂电气模板 JCR103X344YB；PDF 第 3 页；型号为已展开电阻公差/B值公差的电气核心料号 | B值误差 ±2% | 耗散系数 Approx. 2.5; 热时间常数 Approx. 18; 最大功率 150 | 原厂电气模板 JCR103X344YB；PDF 第 3 页；型号为已展开电阻公差/B值公差的电气核心料号 | 10 | KΩ | ±5% | 3435 | 25/85°C | -40~125°C |  |  |  | 温度检测 ¦ 3mm 本体 ¦ 环氧包封 ¦ 径向引线
JOYIN(久尹) | JCR103J344FB | JCR03 | 热敏电阻（NTC Thermistor） | 插件 | 3mm 径向引线 |  | 3mm | JCR03 10KΩ ±5% B25/85°C=3435K ±1% | Active | C:\Users\zjh\Desktop\被动产品线资料\信昌PDC\Resistor电阻\JCR03.pdf | JOYIN official PDF sync 2026-06: JCR03.pdf | 原厂PDF规格表 | 2026-06-27 09:18:17 | 原厂电气模板 JCR103X344YB；PDF 第 3 页；型号为已展开电阻公差/B值公差的电气核心料号 | B值误差 ±1% | 耗散系数 Approx. 2.5; 热时间常数 Approx. 18; 最大功率 150 | 原厂电气模板 JCR103X344YB；PDF 第 3 页；型号为已展开电阻公差/B值公差的电气核心料号 | 10 | KΩ | ±5% | 3435 | 25/85°C | -40~125°C |  |  |  | 温度检测 ¦ 3mm 本体 ¦ 环氧包封 ¦ 径向引线
JOYIN(久尹) | JCR103H344JB | JCR03 | 热敏电阻（NTC Thermistor） | 插件 | 3mm 径向引线 |  | 3mm | JCR03 10KΩ ±3% B25/85°C=3435K ±5% | Active | C:\Users\zjh\Desktop\被动产品线资料\信昌PDC\Resistor电阻\JCR03.pdf | JOYIN official PDF sync 2026-06: JCR03.pdf | 原厂PDF规格表 | 2026-06-27 09:18:17 | 原厂电气模板 JCR103X344YB；PDF 第 3 页；型号为已展开电阻公差/B值公差的电气核心料号 | B值误差 ±5% | 耗散系数 Approx. 2.5; 热时间常数 Approx. 18; 最大功率 150 | 原厂电气模板 JCR103X344YB；PDF 第 3 页；型号为已展开电阻公差/B值公差的电气核心料号 | 10 | KΩ | ±3% | 3435 | 25/85°C | -40~125°C |  |  |  | 温度检测 ¦ 3mm 本体 ¦ 环氧包封 ¦ 径向引线
JOYIN(久尹) | JCR103H344HB | JCR03 | 热敏电阻（NTC Thermistor） | 插件 | 3mm 径向引线 |  | 3mm | JCR03 10KΩ ±3% B25/85°C=3435K ±3% | Active | C:\Users\zjh\Desktop\被动产品线资料\信昌PDC\Resistor电阻\JCR03.pdf | JOYIN official PDF sync 2026-06: JCR03.pdf | 原厂PDF规格表 | 2026-06-27 09:18:17 | 原厂电气模板 JCR103X344YB；PDF 第 3 页；型号为已展开电阻公差/B值公差的电气核心料号 | B值误差 ±3% | 耗散系数 Approx. 2.5; 热时间常数 Approx. 18; 最大功率 150 | 原厂电气模板 JCR103X344YB；PDF 第 3 页；型号为已展开电阻公差/B值公差的电气核心料号 | 10 | KΩ | ±3% | 3435 | 25/85°C | -40~125°C |  |  |  | 温度检测 ¦ 3mm 本体 ¦ 环氧包封 ¦ 径向引线
JOYIN(久尹) | JCR103H344GB | JCR03 | 热敏电阻（NTC Thermistor） | 插件 | 3mm 径向引线 |  | 3mm | JCR03 10KΩ ±3% B25/85°C=3435K ±2% | Active | C:\Users\zjh\Desktop\被动产品线资料\信昌PDC\Resistor电阻\JCR03.pdf | JOYIN official PDF sync 2026-06: JCR03.pdf | 原厂PDF规格表 | 2026-06-27 09:18:17 | 原厂电气模板 JCR103X344YB；PDF 第 3 页；型号为已展开电阻公差/B值公差的电气核心料号 | B值误差 ±2% | 耗散系数 Approx. 2.5; 热时间常数 Approx. 18; 最大功率 150 | 原厂电气模板 JCR103X344YB；PDF 第 3 页；型号为已展开电阻公差/B值公差的电气核心料号 | 10 | KΩ | ±3% | 3435 | 25/85°C | -40~125°C |  |  |  | 温度检测 ¦ 3mm 本体 ¦ 环氧包封 ¦ 径向引线
JOYIN(久尹) | JCR103H344FB | JCR03 | 热敏电阻（NTC Thermistor） | 插件 | 3mm 径向引线 |  | 3mm | JCR03 10KΩ ±3% B25/85°C=3435K ±1% | Active | C:\Users\zjh\Desktop\被动产品线资料\信昌PDC\Resistor电阻\JCR03.pdf | JOYIN official PDF sync 2026-06: JCR03.pdf | 原厂PDF规格表 | 2026-06-27 09:18:17 | 原厂电气模板 JCR103X344YB；PDF 第 3 页；型号为已展开电阻公差/B值公差的电气核心料号 | B值误差 ±1% | 耗散系数 Approx. 2.5; 热时间常数 Approx. 18; 最大功率 150 | 原厂电气模板 JCR103X344YB；PDF 第 3 页；型号为已展开电阻公差/B值公差的电气核心料号 | 10 | KΩ | ±3% | 3435 | 25/85°C | -40~125°C |  |  |  | 温度检测 ¦ 3mm 本体 ¦ 环氧包封 ¦ 径向引线
JOYIN(久尹) | JCR103G344JB | JCR03 | 热敏电阻（NTC Thermistor） | 插件 | 3mm 径向引线 |  | 3mm | JCR03 10KΩ ±2% B25/85°C=3435K ±5% | Active | C:\Users\zjh\Desktop\被动产品线资料\信昌PDC\Resistor电阻\JCR03.pdf | JOYIN official PDF sync 2026-06: JCR03.pdf | 原厂PDF规格表 | 2026-06-27 09:18:17 | 原厂电气模板 JCR103X344YB；PDF 第 3 页；型号为已展开电阻公差/B值公差的电气核心料号 | B值误差 ±5% | 耗散系数 Approx. 2.5; 热时间常数 Approx. 18; 最大功率 150 | 原厂电气模板 JCR103X344YB；PDF 第 3 页；型号为已展开电阻公差/B值公差的电气核心料号 | 10 | KΩ | ±2% | 3435 | 25/85°C | -40~125°C |  |  |  | 温度检测 ¦ 3mm 本体 ¦ 环氧包封 ¦ 径向引线
JOYIN(久尹) | JCR103G344HB | JCR03 | 热敏电阻（NTC Thermistor） | 插件 | 3mm 径向引线 |  | 3mm | JCR03 10KΩ ±2% B25/85°C=3435K ±3% | Active | C:\Users\zjh\Desktop\被动产品线资料\信昌PDC\Resistor电阻\JCR03.pdf | JOYIN official PDF sync 2026-06: JCR03.pdf | 原厂PDF规格表 | 2026-06-27 09:18:17 | 原厂电气模板 JCR103X344YB；PDF 第 3 页；型号为已展开电阻公差/B值公差的电气核心料号 | B值误差 ±3% | 耗散系数 Approx. 2.5; 热时间常数 Approx. 18; 最大功率 150 | 原厂电气模板 JCR103X344YB；PDF 第 3 页；型号为已展开电阻公差/B值公差的电气核心料号 | 10 | KΩ | ±2% | 3435 | 25/85°C | -40~125°C |  |  |  | 温度检测 ¦ 3mm 本体 ¦ 环氧包封 ¦ 径向引线
JOYIN(久尹) | JCR103G344GB | JCR03 | 热敏电阻（NTC Thermistor） | 插件 | 3mm 径向引线 |  | 3mm | JCR03 10KΩ ±2% B25/85°C=3435K ±2% | Active | C:\Users\zjh\Desktop\被动产品线资料\信昌PDC\Resistor电阻\JCR03.pdf | JOYIN official PDF sync 2026-06: JCR03.pdf | 原厂PDF规格表 | 2026-06-27 09:18:17 | 原厂电气模板 JCR103X344YB；PDF 第 3 页；型号为已展开电阻公差/B值公差的电气核心料号 | B值误差 ±2% | 耗散系数 Approx. 2.5; 热时间常数 Approx. 18; 最大功率 150 | 原厂电气模板 JCR103X344YB；PDF 第 3 页；型号为已展开电阻公差/B值公差的电气核心料号 | 10 | KΩ | ±2% | 3435 | 25/85°C | -40~125°C |  |  |  | 温度检测 ¦ 3mm 本体 ¦ 环氧包封 ¦ 径向引线
JOYIN(久尹) | JCR103G344FB | JCR03 | 热敏电阻（NTC Thermistor） | 插件 | 3mm 径向引线 |  | 3mm | JCR03 10KΩ ±2% B25/85°C=3435K ±1% | Active | C:\Users\zjh\Desktop\被动产品线资料\信昌PDC\Resistor电阻\JCR03.pdf | JOYIN official PDF sync 2026-06: JCR03.pdf | 原厂PDF规格表 | 2026-06-27 09:18:17 | 原厂电气模板 JCR103X344YB；PDF 第 3 页；型号为已展开电阻公差/B值公差的电气核心料号 | B值误差 ±1% | 耗散系数 Approx. 2.5; 热时间常数 Approx. 18; 最大功率 150 | 原厂电气模板 JCR103X344YB；PDF 第 3 页；型号为已展开电阻公差/B值公差的电气核心料号 | 10 | KΩ | ±2% | 3435 | 25/85°C | -40~125°C |  |  |  | 温度检测 ¦ 3mm 本体 ¦ 环氧包封 ¦ 径向引线
JOYIN(久尹) | JCR103F344JB | JCR03 | 热敏电阻（NTC Thermistor） | 插件 | 3mm 径向引线 |  | 3mm | JCR03 10KΩ ±1% B25/85°C=3435K ±5% | Active | C:\Users\zjh\Desktop\被动产品线资料\信昌PDC\Resistor电阻\JCR03.pdf | JOYIN official PDF sync 2026-06: JCR03.pdf | 原厂PDF规格表 | 2026-06-27 09:18:17 | 原厂电气模板 JCR103X344YB；PDF 第 3 页；型号为已展开电阻公差/B值公差的电气核心料号 | B值误差 ±5% | 耗散系数 Approx. 2.5; 热时间常数 Approx. 18; 最大功率 150 | 原厂电气模板 JCR103X344YB；PDF 第 3 页；型号为已展开电阻公差/B值公差的电气核心料号 | 10 | KΩ | ±1% | 3435 | 25/85°C | -40~125°C |  |  |  | 温度检测 ¦ 3mm 本体 ¦ 环氧包封 ¦ 径向引线
JOYIN(久尹) | JCR103F344HB | JCR03 | 热敏电阻（NTC Thermistor） | 插件 | 3mm 径向引线 |  | 3mm | JCR03 10KΩ ±1% B25/85°C=3435K ±3% | Active | C:\Users\zjh\Desktop\被动产品线资料\信昌PDC\Resistor电阻\JCR03.pdf | JOYIN official PDF sync 2026-06: JCR03.pdf | 原厂PDF规格表 | 2026-06-27 09:18:17 | 原厂电气模板 JCR103X344YB；PDF 第 3 页；型号为已展开电阻公差/B值公差的电气核心料号 | B值误差 ±3% | 耗散系数 Approx. 2.5; 热时间常数 Approx. 18; 最大功率 150 | 原厂电气模板 JCR103X344YB；PDF 第 3 页；型号为已展开电阻公差/B值公差的电气核心料号 | 10 | KΩ | ±1% | 3435 | 25/85°C | -40~125°C |  |  |  | 温度检测 ¦ 3mm 本体 ¦ 环氧包封 ¦ 径向引线
JOYIN(久尹) | JCR103F344GB | JCR03 | 热敏电阻（NTC Thermistor） | 插件 | 3mm 径向引线 |  | 3mm | JCR03 10KΩ ±1% B25/85°C=3435K ±2% | Active | C:\Users\zjh\Desktop\被动产品线资料\信昌PDC\Resistor电阻\JCR03.pdf | JOYIN official PDF sync 2026-06: JCR03.pdf | 原厂PDF规格表 | 2026-06-27 09:18:17 | 原厂电气模板 JCR103X344YB；PDF 第 3 页；型号为已展开电阻公差/B值公差的电气核心料号 | B值误差 ±2% | 耗散系数 Approx. 2.5; 热时间常数 Approx. 18; 最大功率 150 | 原厂电气模板 JCR103X344YB；PDF 第 3 页；型号为已展开电阻公差/B值公差的电气核心料号 | 10 | KΩ | ±1% | 3435 | 25/85°C | -40~125°C |  |  |  | 温度检测 ¦ 3mm 本体 ¦ 环氧包封 ¦ 径向引线
JOYIN(久尹) | JCR103F344FB | JCR03 | 热敏电阻（NTC Thermistor） | 插件 | 3mm 径向引线 |  | 3mm | JCR03 10KΩ ±1% B25/85°C=3435K ±1% | Active | C:\Users\zjh\Desktop\被动产品线资料\信昌PDC\Resistor电阻\JCR03.pdf | JOYIN official PDF sync 2026-06: JCR03.pdf | 原厂PDF规格表 | 2026-06-27 09:18:17 | 原厂电气模板 JCR103X344YB；PDF 第 3 页；型号为已展开电阻公差/B值公差的电气核心料号 | B值误差 ±1% | 耗散系数 Approx. 2.5; 热时间常数 Approx. 18; 最大功率 150 | 原厂电气模板 JCR103X344YB；PDF 第 3 页；型号为已展开电阻公差/B值公差的电气核心料号 | 10 | KΩ | ±1% | 3435 | 25/85°C | -40~125°C |  |  |  | 温度检测 ¦ 3mm 本体 ¦ 环氧包封 ¦ 径向引线
JOYIN(久尹) | JCR103K398JB | JCR03 | 热敏电阻（NTC Thermistor） | 插件 | 3mm 径向引线 |  | 3mm | JCR03 10KΩ ±10% B25/85°C=3980K ±5% | Active | C:\Users\zjh\Desktop\被动产品线资料\信昌PDC\Resistor电阻\JCR03.pdf | JOYIN official PDF sync 2026-06: JCR03.pdf | 原厂PDF规格表 | 2026-06-27 09:18:17 | 原厂电气模板 JCR103X398YB；PDF 第 3 页；型号为已展开电阻公差/B值公差的电气核心料号 | B值误差 ±5% | 耗散系数 Approx. 2.5; 热时间常数 Approx. 18; 最大功率 150 | 原厂电气模板 JCR103X398YB；PDF 第 3 页；型号为已展开电阻公差/B值公差的电气核心料号 | 10 | KΩ | ±10% | 3980 | 25/85°C | -40~125°C |  |  |  | 温度检测 ¦ 3mm 本体 ¦ 环氧包封 ¦ 径向引线
JOYIN(久尹) | JCR103K398HB | JCR03 | 热敏电阻（NTC Thermistor） | 插件 | 3mm 径向引线 |  | 3mm | JCR03 10KΩ ±10% B25/85°C=3980K ±3% | Active | C:\Users\zjh\Desktop\被动产品线资料\信昌PDC\Resistor电阻\JCR03.pdf | JOYIN official PDF sync 2026-06: JCR03.pdf | 原厂PDF规格表 | 2026-06-27 09:18:17 | 原厂电气模板 JCR103X398YB；PDF 第 3 页；型号为已展开电阻公差/B值公差的电气核心料号 | B值误差 ±3% | 耗散系数 Approx. 2.5; 热时间常数 Approx. 18; 最大功率 150 | 原厂电气模板 JCR103X398YB；PDF 第 3 页；型号为已展开电阻公差/B值公差的电气核心料号 | 10 | KΩ | ±10% | 3980 | 25/85°C | -40~125°C |  |  |  | 温度检测 ¦ 3mm 本体 ¦ 环氧包封 ¦ 径向引线
JOYIN(久尹) | JCR103K398GB | JCR03 | 热敏电阻（NTC Thermistor） | 插件 | 3mm 径向引线 |  | 3mm | JCR03 10KΩ ±10% B25/85°C=3980K ±2% | Active | C:\Users\zjh\Desktop\被动产品线资料\信昌PDC\Resistor电阻\JCR03.pdf | JOYIN official PDF sync 2026-06: JCR03.pdf | 原厂PDF规格表 | 2026-06-27 09:18:17 | 原厂电气模板 JCR103X398YB；PDF 第 3 页；型号为已展开电阻公差/B值公差的电气核心料号 | B值误差 ±2% | 耗散系数 Approx. 2.5; 热时间常数 Approx. 18; 最大功率 150 | 原厂电气模板 JCR103X398YB；PDF 第 3 页；型号为已展开电阻公差/B值公差的电气核心料号 | 10 | KΩ | ±10% | 3980 | 25/85°C | -40~125°C |  |  |  | 温度检测 ¦ 3mm 本体 ¦ 环氧包封 ¦ 径向引线
JOYIN(久尹) | JCR103K398FB | JCR03 | 热敏电阻（NTC Thermistor） | 插件 | 3mm 径向引线 |  | 3mm | JCR03 10KΩ ±10% B25/85°C=3980K ±1% | Active | C:\Users\zjh\Desktop\被动产品线资料\信昌PDC\Resistor电阻\JCR03.pdf | JOYIN official PDF sync 2026-06: JCR03.pdf | 原厂PDF规格表 | 2026-06-27 09:18:17 | 原厂电气模板 JCR103X398YB；PDF 第 3 页；型号为已展开电阻公差/B值公差的电气核心料号 | B值误差 ±1% | 耗散系数 Approx. 2.5; 热时间常数 Approx. 18; 最大功率 150 | 原厂电气模板 JCR103X398YB；PDF 第 3 页；型号为已展开电阻公差/B值公差的电气核心料号 | 10 | KΩ | ±10% | 3980 | 25/85°C | -40~125°C |  |  |  | 温度检测 ¦ 3mm 本体 ¦ 环氧包封 ¦ 径向引线
JOYIN(久尹) | JCR103J398JB | JCR03 | 热敏电阻（NTC Thermistor） | 插件 | 3mm 径向引线 |  | 3mm | JCR03 10KΩ ±5% B25/85°C=3980K ±5% | Active | C:\Users\zjh\Desktop\被动产品线资料\信昌PDC\Resistor电阻\JCR03.pdf | JOYIN official PDF sync 2026-06: JCR03.pdf | 原厂PDF规格表 | 2026-06-27 09:18:17 | 原厂电气模板 JCR103X398YB；PDF 第 3 页；型号为已展开电阻公差/B值公差的电气核心料号 | B值误差 ±5% | 耗散系数 Approx. 2.5; 热时间常数 Approx. 18; 最大功率 150 | 原厂电气模板 JCR103X398YB；PDF 第 3 页；型号为已展开电阻公差/B值公差的电气核心料号 | 10 | KΩ | ±5% | 3980 | 25/85°C | -40~125°C |  |  |  | 温度检测 ¦ 3mm 本体 ¦ 环氧包封 ¦ 径向引线
JOYIN(久尹) | JCR103J398HB | JCR03 | 热敏电阻（NTC Thermistor） | 插件 | 3mm 径向引线 |  | 3mm | JCR03 10KΩ ±5% B25/85°C=3980K ±3% | Active | C:\Users\zjh\Desktop\被动产品线资料\信昌PDC\Resistor电阻\JCR03.pdf | JOYIN official PDF sync 2026-06: JCR03.pdf | 原厂PDF规格表 | 2026-06-27 09:18:17 | 原厂电气模板 JCR103X398YB；PDF 第 3 页；型号为已展开电阻公差/B值公差的电气核心料号 | B值误差 ±3% | 耗散系数 Approx. 2.5; 热时间常数 Approx. 18; 最大功率 150 | 原厂电气模板 JCR103X398YB；PDF 第 3 页；型号为已展开电阻公差/B值公差的电气核心料号 | 10 | KΩ | ±5% | 3980 | 25/85°C | -40~125°C |  |  |  | 温度检测 ¦ 3mm 本体 ¦ 环氧包封 ¦ 径向引线
JOYIN(久尹) | JCR103J398GB | JCR03 | 热敏电阻（NTC Thermistor） | 插件 | 3mm 径向引线 |  | 3mm | JCR03 10KΩ ±5% B25/85°C=3980K ±2% | Active | C:\Users\zjh\Desktop\被动产品线资料\信昌PDC\Resistor电阻\JCR03.pdf | JOYIN official PDF sync 2026-06: JCR03.pdf | 原厂PDF规格表 | 2026-06-27 09:18:17 | 原厂电气模板 JCR103X398YB；PDF 第 3 页；型号为已展开电阻公差/B值公差的电气核心料号 | B值误差 ±2% | 耗散系数 Approx. 2.5; 热时间常数 Approx. 18; 最大功率 150 | 原厂电气模板 JCR103X398YB；PDF 第 3 页；型号为已展开电阻公差/B值公差的电气核心料号 | 10 | KΩ | ±5% | 3980 | 25/85°C | -40~125°C |  |  |  | 温度检测 ¦ 3mm 本体 ¦ 环氧包封 ¦ 径向引线
JOYIN(久尹) | JCR103J398FB | JCR03 | 热敏电阻（NTC Thermistor） | 插件 | 3mm 径向引线 |  | 3mm | JCR03 10KΩ ±5% B25/85°C=3980K ±1% | Active | C:\Users\zjh\Desktop\被动产品线资料\信昌PDC\Resistor电阻\JCR03.pdf | JOYIN official PDF sync 2026-06: JCR03.pdf | 原厂PDF规格表 | 2026-06-27 09:18:17 | 原厂电气模板 JCR103X398YB；PDF 第 3 页；型号为已展开电阻公差/B值公差的电气核心料号 | B值误差 ±1% | 耗散系数 Approx. 2.5; 热时间常数 Approx. 18; 最大功率 150 | 原厂电气模板 JCR103X398YB；PDF 第 3 页；型号为已展开电阻公差/B值公差的电气核心料号 | 10 | KΩ | ±5% | 3980 | 25/85°C | -40~125°C |  |  |  | 温度检测 ¦ 3mm 本体 ¦ 环氧包封 ¦ 径向引线
JOYIN(久尹) | JCR103H398JB | JCR03 | 热敏电阻（NTC Thermistor） | 插件 | 3mm 径向引线 |  | 3mm | JCR03 10KΩ ±3% B25/85°C=3980K ±5% | Active | C:\Users\zjh\Desktop\被动产品线资料\信昌PDC\Resistor电阻\JCR03.pdf | JOYIN official PDF sync 2026-06: JCR03.pdf | 原厂PDF规格表 | 2026-06-27 09:18:17 | 原厂电气模板 JCR103X398YB；PDF 第 3 页；型号为已展开电阻公差/B值公差的电气核心料号 | B值误差 ±5% | 耗散系数 Approx. 2.5; 热时间常数 Approx. 18; 最大功率 150 | 原厂电气模板 JCR103X398YB；PDF 第 3 页；型号为已展开电阻公差/B值公差的电气核心料号 | 10 | KΩ | ±3% | 3980 | 25/85°C | -40~125°C |  |  |  | 温度检测 ¦ 3mm 本体 ¦ 环氧包封 ¦ 径向引线
JOYIN(久尹) | JCR103H398HB | JCR03 | 热敏电阻（NTC Thermistor） | 插件 | 3mm 径向引线 |  | 3mm | JCR03 10KΩ ±3% B25/85°C=3980K ±3% | Active | C:\Users\zjh\Desktop\被动产品线资料\信昌PDC\Resistor电阻\JCR03.pdf | JOYIN official PDF sync 2026-06: JCR03.pdf | 原厂PDF规格表 | 2026-06-27 09:18:17 | 原厂电气模板 JCR103X398YB；PDF 第 3 页；型号为已展开电阻公差/B值公差的电气核心料号 | B值误差 ±3% | 耗散系数 Approx. 2.5; 热时间常数 Approx. 18; 最大功率 150 | 原厂电气模板 JCR103X398YB；PDF 第 3 页；型号为已展开电阻公差/B值公差的电气核心料号 | 10 | KΩ | ±3% | 3980 | 25/85°C | -40~125°C |  |  |  | 温度检测 ¦ 3mm 本体 ¦ 环氧包封 ¦ 径向引线
JOYIN(久尹) | JCR103H398GB | JCR03 | 热敏电阻（NTC Thermistor） | 插件 | 3mm 径向引线 |  | 3mm | JCR03 10KΩ ±3% B25/85°C=3980K ±2% | Active | C:\Users\zjh\Desktop\被动产品线资料\信昌PDC\Resistor电阻\JCR03.pdf | JOYIN official PDF sync 2026-06: JCR03.pdf | 原厂PDF规格表 | 2026-06-27 09:18:17 | 原厂电气模板 JCR103X398YB；PDF 第 3 页；型号为已展开电阻公差/B值公差的电气核心料号 | B值误差 ±2% | 耗散系数 Approx. 2.5; 热时间常数 Approx. 18; 最大功率 150 | 原厂电气模板 JCR103X398YB；PDF 第 3 页；型号为已展开电阻公差/B值公差的电气核心料号 | 10 | KΩ | ±3% | 3980 | 25/85°C | -40~125°C |  |  |  | 温度检测 ¦ 3mm 本体 ¦ 环氧包封 ¦ 径向引线
JOYIN(久尹) | JCR103H398FB | JCR03 | 热敏电阻（NTC Thermistor） | 插件 | 3mm 径向引线 |  | 3mm | JCR03 10KΩ ±3% B25/85°C=3980K ±1% | Active | C:\Users\zjh\Desktop\被动产品线资料\信昌PDC\Resistor电阻\JCR03.pdf | JOYIN official PDF sync 2026-06: JCR03.pdf | 原厂PDF规格表 | 2026-06-27 09:18:17 | 原厂电气模板 JCR103X398YB；PDF 第 3 页；型号为已展开电阻公差/B值公差的电气核心料号 | B值误差 ±1% | 耗散系数 Approx. 2.5; 热时间常数 Approx. 18; 最大功率 150 | 原厂电气模板 JCR103X398YB；PDF 第 3 页；型号为已展开电阻公差/B值公差的电气核心料号 | 10 | KΩ | ±3% | 3980 | 25/85°C | -40~125°C |  |  |  | 温度检测 ¦ 3mm 本体 ¦ 环氧包封 ¦ 径向引线
JOYIN(久尹) | JCR103G398JB | JCR03 | 热敏电阻（NTC Thermistor） | 插件 | 3mm 径向引线 |  | 3mm | JCR03 10KΩ ±2% B25/85°C=3980K ±5% | Active | C:\Users\zjh\Desktop\被动产品线资料\信昌PDC\Resistor电阻\JCR03.pdf | JOYIN official PDF sync 2026-06: JCR03.pdf | 原厂PDF规格表 | 2026-06-27 09:18:17 | 原厂电气模板 JCR103X398YB；PDF 第 3 页；型号为已展开电阻公差/B值公差的电气核心料号 | B值误差 ±5% | 耗散系数 Approx. 2.5; 热时间常数 Approx. 18; 最大功率 150 | 原厂电气模板 JCR103X398YB；PDF 第 3 页；型号为已展开电阻公差/B值公差的电气核心料号 | 10 | KΩ | ±2% | 3980 | 25/85°C | -40~125°C |  |  |  | 温度检测 ¦ 3mm 本体 ¦ 环氧包封 ¦ 径向引线
JOYIN(久尹) | JCR103G398HB | JCR03 | 热敏电阻（NTC Thermistor） | 插件 | 3mm 径向引线 |  | 3mm | JCR03 10KΩ ±2% B25/85°C=3980K ±3% | Active | C:\Users\zjh\Desktop\被动产品线资料\信昌PDC\Resistor电阻\JCR03.pdf | JOYIN official PDF sync 2026-06: JCR03.pdf | 原厂PDF规格表 | 2026-06-27 09:18:17 | 原厂电气模板 JCR103X398YB；PDF 第 3 页；型号为已展开电阻公差/B值公差的电气核心料号 | B值误差 ±3% | 耗散系数 Approx. 2.5; 热时间常数 Approx. 18; 最大功率 150 | 原厂电气模板 JCR103X398YB；PDF 第 3 页；型号为已展开电阻公差/B值公差的电气核心料号 | 10 | KΩ | ±2% | 3980 | 25/85°C | -40~125°C |  |  |  | 温度检测 ¦ 3mm 本体 ¦ 环氧包封 ¦ 径向引线
JOYIN(久尹) | JCR103G398GB | JCR03 | 热敏电阻（NTC Thermistor） | 插件 | 3mm 径向引线 |  | 3mm | JCR03 10KΩ ±2% B25/85°C=3980K ±2% | Active | C:\Users\zjh\Desktop\被动产品线资料\信昌PDC\Resistor电阻\JCR03.pdf | JOYIN official PDF sync 2026-06: JCR03.pdf | 原厂PDF规格表 | 2026-06-27 09:18:17 | 原厂电气模板 JCR103X398YB；PDF 第 3 页；型号为已展开电阻公差/B值公差的电气核心料号 | B值误差 ±2% | 耗散系数 Approx. 2.5; 热时间常数 Approx. 18; 最大功率 150 | 原厂电气模板 JCR103X398YB；PDF 第 3 页；型号为已展开电阻公差/B值公差的电气核心料号 | 10 | KΩ | ±2% | 3980 | 25/85°C | -40~125°C |  |  |  | 温度检测 ¦ 3mm 本体 ¦ 环氧包封 ¦ 径向引线
JOYIN(久尹) | JCR103G398FB | JCR03 | 热敏电阻（NTC Thermistor） | 插件 | 3mm 径向引线 |  | 3mm | JCR03 10KΩ ±2% B25/85°C=3980K ±1% | Active | C:\Users\zjh\Desktop\被动产品线资料\信昌PDC\Resistor电阻\JCR03.pdf | JOYIN official PDF sync 2026-06: JCR03.pdf | 原厂PDF规格表 | 2026-06-27 09:18:17 | 原厂电气模板 JCR103X398YB；PDF 第 3 页；型号为已展开电阻公差/B值公差的电气核心料号 | B值误差 ±1% | 耗散系数 Approx. 2.5; 热时间常数 Approx. 18; 最大功率 150 | 原厂电气模板 JCR103X398YB；PDF 第 3 页；型号为已展开电阻公差/B值公差的电气核心料号 | 10 | KΩ | ±2% | 3980 | 25/85°C | -40~125°C |  |  |  | 温度检测 ¦ 3mm 本体 ¦ 环氧包封 ¦ 径向引线
JOYIN(久尹) | JCR103F398JB | JCR03 | 热敏电阻（NTC Thermistor） | 插件 | 3mm 径向引线 |  | 3mm | JCR03 10KΩ ±1% B25/85°C=3980K ±5% | Active | C:\Users\zjh\Desktop\被动产品线资料\信昌PDC\Resistor电阻\JCR03.pdf | JOYIN official PDF sync 2026-06: JCR03.pdf | 原厂PDF规格表 | 2026-06-27 09:18:17 | 原厂电气模板 JCR103X398YB；PDF 第 3 页；型号为已展开电阻公差/B值公差的电气核心料号 | B值误差 ±5% | 耗散系数 Approx. 2.5; 热时间常数 Approx. 18; 最大功率 150 | 原厂电气模板 JCR103X398YB；PDF 第 3 页；型号为已展开电阻公差/B值公差的电气核心料号 | 10 | KΩ | ±1% | 3980 | 25/85°C | -40~125°C |  |  |  | 温度检测 ¦ 3mm 本体 ¦ 环氧包封 ¦ 径向引线
JOYIN(久尹) | JCR103F398HB | JCR03 | 热敏电阻（NTC Thermistor） | 插件 | 3mm 径向引线 |  | 3mm | JCR03 10KΩ ±1% B25/85°C=3980K ±3% | Active | C:\Users\zjh\Desktop\被动产品线资料\信昌PDC\Resistor电阻\JCR03.pdf | JOYIN official PDF sync 2026-06: JCR03.pdf | 原厂PDF规格表 | 2026-06-27 09:18:17 | 原厂电气模板 JCR103X398YB；PDF 第 3 页；型号为已展开电阻公差/B值公差的电气核心料号 | B值误差 ±3% | 耗散系数 Approx. 2.5; 热时间常数 Approx. 18; 最大功率 150 | 原厂电气模板 JCR103X398YB；PDF 第 3 页；型号为已展开电阻公差/B值公差的电气核心料号 | 10 | KΩ | ±1% | 3980 | 25/85°C | -40~125°C |  |  |  | 温度检测 ¦ 3mm 本体 ¦ 环氧包封 ¦ 径向引线
JOYIN(久尹) | JCR103F398GB | JCR03 | 热敏电阻（NTC Thermistor） | 插件 | 3mm 径向引线 |  | 3mm | JCR03 10KΩ ±1% B25/85°C=3980K ±2% | Active | C:\Users\zjh\Desktop\被动产品线资料\信昌PDC\Resistor电阻\JCR03.pdf | JOYIN official PDF sync 2026-06: JCR03.pdf | 原厂PDF规格表 | 2026-06-27 09:18:17 | 原厂电气模板 JCR103X398YB；PDF 第 3 页；型号为已展开电阻公差/B值公差的电气核心料号 | B值误差 ±2% | 耗散系数 Approx. 2.5; 热时间常数 Approx. 18; 最大功率 150 | 原厂电气模板 JCR103X398YB；PDF 第 3 页；型号为已展开电阻公差/B值公差的电气核心料号 | 10 | KΩ | ±1% | 3980 | 25/85°C | -40~125°C |  |  |  | 温度检测 ¦ 3mm 本体 ¦ 环氧包封 ¦ 径向引线
JOYIN(久尹) | JCR103F398FB | JCR03 | 热敏电阻（NTC Thermistor） | 插件 | 3mm 径向引线 |  | 3mm | JCR03 10KΩ ±1% B25/85°C=3980K ±1% | Active | C:\Users\zjh\Desktop\被动产品线资料\信昌PDC\Resistor电阻\JCR03.pdf | JOYIN official PDF sync 2026-06: JCR03.pdf | 原厂PDF规格表 | 2026-06-27 09:18:17 | 原厂电气模板 JCR103X398YB；PDF 第 3 页；型号为已展开电阻公差/B值公差的电气核心料号 | B值误差 ±1% | 耗散系数 Approx. 2.5; 热时间常数 Approx. 18; 最大功率 150 | 原厂电气模板 JCR103X398YB；PDF 第 3 页；型号为已展开电阻公差/B值公差的电气核心料号 | 10 | KΩ | ±1% | 3980 | 25/85°C | -40~125°C |  |  |  | 温度检测 ¦ 3mm 本体 ¦ 环氧包封 ¦ 径向引线
JOYIN(久尹) | JCR333K398JB | JCR03 | 热敏电阻（NTC Thermistor） | 插件 | 3mm 径向引线 |  | 3mm | JCR03 33KΩ ±10% B25/85°C=3980K ±5% | Active | C:\Users\zjh\Desktop\被动产品线资料\信昌PDC\Resistor电阻\JCR03.pdf | JOYIN official PDF sync 2026-06: JCR03.pdf | 原厂PDF规格表 | 2026-06-27 09:18:17 | 原厂电气模板 JCR333X398YB；PDF 第 3 页；型号为已展开电阻公差/B值公差的电气核心料号 | B值误差 ±5% | 耗散系数 Approx. 2.5; 热时间常数 Approx. 18; 最大功率 150 | 原厂电气模板 JCR333X398YB；PDF 第 3 页；型号为已展开电阻公差/B值公差的电气核心料号 | 33 | KΩ | ±10% | 3980 | 25/85°C | -40~125°C |  |  |  | 温度检测 ¦ 3mm 本体 ¦ 环氧包封 ¦ 径向引线
JOYIN(久尹) | JCR333K398HB | JCR03 | 热敏电阻（NTC Thermistor） | 插件 | 3mm 径向引线 |  | 3mm | JCR03 33KΩ ±10% B25/85°C=3980K ±3% | Active | C:\Users\zjh\Desktop\被动产品线资料\信昌PDC\Resistor电阻\JCR03.pdf | JOYIN official PDF sync 2026-06: JCR03.pdf | 原厂PDF规格表 | 2026-06-27 09:18:17 | 原厂电气模板 JCR333X398YB；PDF 第 3 页；型号为已展开电阻公差/B值公差的电气核心料号 | B值误差 ±3% | 耗散系数 Approx. 2.5; 热时间常数 Approx. 18; 最大功率 150 | 原厂电气模板 JCR333X398YB；PDF 第 3 页；型号为已展开电阻公差/B值公差的电气核心料号 | 33 | KΩ | ±10% | 3980 | 25/85°C | -40~125°C |  |  |  | 温度检测 ¦ 3mm 本体 ¦ 环氧包封 ¦ 径向引线
JOYIN(久尹) | JCR333K398GB | JCR03 | 热敏电阻（NTC Thermistor） | 插件 | 3mm 径向引线 |  | 3mm | JCR03 33KΩ ±10% B25/85°C=3980K ±2% | Active | C:\Users\zjh\Desktop\被动产品线资料\信昌PDC\Resistor电阻\JCR03.pdf | JOYIN official PDF sync 2026-06: JCR03.pdf | 原厂PDF规格表 | 2026-06-27 09:18:17 | 原厂电气模板 JCR333X398YB；PDF 第 3 页；型号为已展开电阻公差/B值公差的电气核心料号 | B值误差 ±2% | 耗散系数 Approx. 2.5; 热时间常数 Approx. 18; 最大功率 150 | 原厂电气模板 JCR333X398YB；PDF 第 3 页；型号为已展开电阻公差/B值公差的电气核心料号 | 33 | KΩ | ±10% | 3980 | 25/85°C | -40~125°C |  |  |  | 温度检测 ¦ 3mm 本体 ¦ 环氧包封 ¦ 径向引线
JOYIN(久尹) | JCR333K398FB | JCR03 | 热敏电阻（NTC Thermistor） | 插件 | 3mm 径向引线 |  | 3mm | JCR03 33KΩ ±10% B25/85°C=3980K ±1% | Active | C:\Users\zjh\Desktop\被动产品线资料\信昌PDC\Resistor电阻\JCR03.pdf | JOYIN official PDF sync 2026-06: JCR03.pdf | 原厂PDF规格表 | 2026-06-27 09:18:17 | 原厂电气模板 JCR333X398YB；PDF 第 3 页；型号为已展开电阻公差/B值公差的电气核心料号 | B值误差 ±1% | 耗散系数 Approx. 2.5; 热时间常数 Approx. 18; 最大功率 150 | 原厂电气模板 JCR333X398YB；PDF 第 3 页；型号为已展开电阻公差/B值公差的电气核心料号 | 33 | KΩ | ±10% | 3980 | 25/85°C | -40~125°C |  |  |  | 温度检测 ¦ 3mm 本体 ¦ 环氧包封 ¦ 径向引线
JOYIN(久尹) | JCR333J398JB | JCR03 | 热敏电阻（NTC Thermistor） | 插件 | 3mm 径向引线 |  | 3mm | JCR03 33KΩ ±5% B25/85°C=3980K ±5% | Active | C:\Users\zjh\Desktop\被动产品线资料\信昌PDC\Resistor电阻\JCR03.pdf | JOYIN official PDF sync 2026-06: JCR03.pdf | 原厂PDF规格表 | 2026-06-27 09:18:17 | 原厂电气模板 JCR333X398YB；PDF 第 3 页；型号为已展开电阻公差/B值公差的电气核心料号 | B值误差 ±5% | 耗散系数 Approx. 2.5; 热时间常数 Approx. 18; 最大功率 150 | 原厂电气模板 JCR333X398YB；PDF 第 3 页；型号为已展开电阻公差/B值公差的电气核心料号 | 33 | KΩ | ±5% | 3980 | 25/85°C | -40~125°C |  |  |  | 温度检测 ¦ 3mm 本体 ¦ 环氧包封 ¦ 径向引线
JOYIN(久尹) | JCR333J398HB | JCR03 | 热敏电阻（NTC Thermistor） | 插件 | 3mm 径向引线 |  | 3mm | JCR03 33KΩ ±5% B25/85°C=3980K ±3% | Active | C:\Users\zjh\Desktop\被动产品线资料\信昌PDC\Resistor电阻\JCR03.pdf | JOYIN official PDF sync 2026-06: JCR03.pdf | 原厂PDF规格表 | 2026-06-27 09:18:17 | 原厂电气模板 JCR333X398YB；PDF 第 3 页；型号为已展开电阻公差/B值公差的电气核心料号 | B值误差 ±3% | 耗散系数 Approx. 2.5; 热时间常数 Approx. 18; 最大功率 150 | 原厂电气模板 JCR333X398YB；PDF 第 3 页；型号为已展开电阻公差/B值公差的电气核心料号 | 33 | KΩ | ±5% | 3980 | 25/85°C | -40~125°C |  |  |  | 温度检测 ¦ 3mm 本体 ¦ 环氧包封 ¦ 径向引线
JOYIN(久尹) | JCR333J398GB | JCR03 | 热敏电阻（NTC Thermistor） | 插件 | 3mm 径向引线 |  | 3mm | JCR03 33KΩ ±5% B25/85°C=3980K ±2% | Active | C:\Users\zjh\Desktop\被动产品线资料\信昌PDC\Resistor电阻\JCR03.pdf | JOYIN official PDF sync 2026-06: JCR03.pdf | 原厂PDF规格表 | 2026-06-27 09:18:17 | 原厂电气模板 JCR333X398YB；PDF 第 3 页；型号为已展开电阻公差/B值公差的电气核心料号 | B值误差 ±2% | 耗散系数 Approx. 2.5; 热时间常数 Approx. 18; 最大功率 150 | 原厂电气模板 JCR333X398YB；PDF 第 3 页；型号为已展开电阻公差/B值公差的电气核心料号 | 33 | KΩ | ±5% | 3980 | 25/85°C | -40~125°C |  |  |  | 温度检测 ¦ 3mm 本体 ¦ 环氧包封 ¦ 径向引线
JOYIN(久尹) | JCR333J398FB | JCR03 | 热敏电阻（NTC Thermistor） | 插件 | 3mm 径向引线 |  | 3mm | JCR03 33KΩ ±5% B25/85°C=3980K ±1% | Active | C:\Users\zjh\Desktop\被动产品线资料\信昌PDC\Resistor电阻\JCR03.pdf | JOYIN official PDF sync 2026-06: JCR03.pdf | 原厂PDF规格表 | 2026-06-27 09:18:17 | 原厂电气模板 JCR333X398YB；PDF 第 3 页；型号为已展开电阻公差/B值公差的电气核心料号 | B值误差 ±1% | 耗散系数 Approx. 2.5; 热时间常数 Approx. 18; 最大功率 150 | 原厂电气模板 JCR333X398YB；PDF 第 3 页；型号为已展开电阻公差/B值公差的电气核心料号 | 33 | KΩ | ±5% | 3980 | 25/85°C | -40~125°C |  |  |  | 温度检测 ¦ 3mm 本体 ¦ 环氧包封 ¦ 径向引线
JOYIN(久尹) | JCR333H398JB | JCR03 | 热敏电阻（NTC Thermistor） | 插件 | 3mm 径向引线 |  | 3mm | JCR03 33KΩ ±3% B25/85°C=3980K ±5% | Active | C:\Users\zjh\Desktop\被动产品线资料\信昌PDC\Resistor电阻\JCR03.pdf | JOYIN official PDF sync 2026-06: JCR03.pdf | 原厂PDF规格表 | 2026-06-27 09:18:17 | 原厂电气模板 JCR333X398YB；PDF 第 3 页；型号为已展开电阻公差/B值公差的电气核心料号 | B值误差 ±5% | 耗散系数 Approx. 2.5; 热时间常数 Approx. 18; 最大功率 150 | 原厂电气模板 JCR333X398YB；PDF 第 3 页；型号为已展开电阻公差/B值公差的电气核心料号 | 33 | KΩ | ±3% | 3980 | 25/85°C | -40~125°C |  |  |  | 温度检测 ¦ 3mm 本体 ¦ 环氧包封 ¦ 径向引线
JOYIN(久尹) | JCR333H398HB | JCR03 | 热敏电阻（NTC Thermistor） | 插件 | 3mm 径向引线 |  | 3mm | JCR03 33KΩ ±3% B25/85°C=3980K ±3% | Active | C:\Users\zjh\Desktop\被动产品线资料\信昌PDC\Resistor电阻\JCR03.pdf | JOYIN official PDF sync 2026-06: JCR03.pdf | 原厂PDF规格表 | 2026-06-27 09:18:17 | 原厂电气模板 JCR333X398YB；PDF 第 3 页；型号为已展开电阻公差/B值公差的电气核心料号 | B值误差 ±3% | 耗散系数 Approx. 2.5; 热时间常数 Approx. 18; 最大功率 150 | 原厂电气模板 JCR333X398YB；PDF 第 3 页；型号为已展开电阻公差/B值公差的电气核心料号 | 33 | KΩ | ±3% | 3980 | 25/85°C | -40~125°C |  |  |  | 温度检测 ¦ 3mm 本体 ¦ 环氧包封 ¦ 径向引线
JOYIN(久尹) | JCR333H398GB | JCR03 | 热敏电阻（NTC Thermistor） | 插件 | 3mm 径向引线 |  | 3mm | JCR03 33KΩ ±3% B25/85°C=3980K ±2% | Active | C:\Users\zjh\Desktop\被动产品线资料\信昌PDC\Resistor电阻\JCR03.pdf | JOYIN official PDF sync 2026-06: JCR03.pdf | 原厂PDF规格表 | 2026-06-27 09:18:17 | 原厂电气模板 JCR333X398YB；PDF 第 3 页；型号为已展开电阻公差/B值公差的电气核心料号 | B值误差 ±2% | 耗散系数 Approx. 2.5; 热时间常数 Approx. 18; 最大功率 150 | 原厂电气模板 JCR333X398YB；PDF 第 3 页；型号为已展开电阻公差/B值公差的电气核心料号 | 33 | KΩ | ±3% | 3980 | 25/85°C | -40~125°C |  |  |  | 温度检测 ¦ 3mm 本体 ¦ 环氧包封 ¦ 径向引线
JOYIN(久尹) | JCR333H398FB | JCR03 | 热敏电阻（NTC Thermistor） | 插件 | 3mm 径向引线 |  | 3mm | JCR03 33KΩ ±3% B25/85°C=3980K ±1% | Active | C:\Users\zjh\Desktop\被动产品线资料\信昌PDC\Resistor电阻\JCR03.pdf | JOYIN official PDF sync 2026-06: JCR03.pdf | 原厂PDF规格表 | 2026-06-27 09:18:17 | 原厂电气模板 JCR333X398YB；PDF 第 3 页；型号为已展开电阻公差/B值公差的电气核心料号 | B值误差 ±1% | 耗散系数 Approx. 2.5; 热时间常数 Approx. 18; 最大功率 150 | 原厂电气模板 JCR333X398YB；PDF 第 3 页；型号为已展开电阻公差/B值公差的电气核心料号 | 33 | KΩ | ±3% | 3980 | 25/85°C | -40~125°C |  |  |  | 温度检测 ¦ 3mm 本体 ¦ 环氧包封 ¦ 径向引线
JOYIN(久尹) | JCR333G398JB | JCR03 | 热敏电阻（NTC Thermistor） | 插件 | 3mm 径向引线 |  | 3mm | JCR03 33KΩ ±2% B25/85°C=3980K ±5% | Active | C:\Users\zjh\Desktop\被动产品线资料\信昌PDC\Resistor电阻\JCR03.pdf | JOYIN official PDF sync 2026-06: JCR03.pdf | 原厂PDF规格表 | 2026-06-27 09:18:17 | 原厂电气模板 JCR333X398YB；PDF 第 3 页；型号为已展开电阻公差/B值公差的电气核心料号 | B值误差 ±5% | 耗散系数 Approx. 2.5; 热时间常数 Approx. 18; 最大功率 150 | 原厂电气模板 JCR333X398YB；PDF 第 3 页；型号为已展开电阻公差/B值公差的电气核心料号 | 33 | KΩ | ±2% | 3980 | 25/85°C | -40~125°C |  |  |  | 温度检测 ¦ 3mm 本体 ¦ 环氧包封 ¦ 径向引线
JOYIN(久尹) | JCR333G398HB | JCR03 | 热敏电阻（NTC Thermistor） | 插件 | 3mm 径向引线 |  | 3mm | JCR03 33KΩ ±2% B25/85°C=3980K ±3% | Active | C:\Users\zjh\Desktop\被动产品线资料\信昌PDC\Resistor电阻\JCR03.pdf | JOYIN official PDF sync 2026-06: JCR03.pdf | 原厂PDF规格表 | 2026-06-27 09:18:17 | 原厂电气模板 JCR333X398YB；PDF 第 3 页；型号为已展开电阻公差/B值公差的电气核心料号 | B值误差 ±3% | 耗散系数 Approx. 2.5; 热时间常数 Approx. 18; 最大功率 150 | 原厂电气模板 JCR333X398YB；PDF 第 3 页；型号为已展开电阻公差/B值公差的电气核心料号 | 33 | KΩ | ±2% | 3980 | 25/85°C | -40~125°C |  |  |  | 温度检测 ¦ 3mm 本体 ¦ 环氧包封 ¦ 径向引线
JOYIN(久尹) | JCR333G398GB | JCR03 | 热敏电阻（NTC Thermistor） | 插件 | 3mm 径向引线 |  | 3mm | JCR03 33KΩ ±2% B25/85°C=3980K ±2% | Active | C:\Users\zjh\Desktop\被动产品线资料\信昌PDC\Resistor电阻\JCR03.pdf | JOYIN official PDF sync 2026-06: JCR03.pdf | 原厂PDF规格表 | 2026-06-27 09:18:17 | 原厂电气模板 JCR333X398YB；PDF 第 3 页；型号为已展开电阻公差/B值公差的电气核心料号 | B值误差 ±2% | 耗散系数 Approx. 2.5; 热时间常数 Approx. 18; 最大功率 150 | 原厂电气模板 JCR333X398YB；PDF 第 3 页；型号为已展开电阻公差/B值公差的电气核心料号 | 33 | KΩ | ±2% | 3980 | 25/85°C | -40~125°C |  |  |  | 温度检测 ¦ 3mm 本体 ¦ 环氧包封 ¦ 径向引线
JOYIN(久尹) | JCR333G398FB | JCR03 | 热敏电阻（NTC Thermistor） | 插件 | 3mm 径向引线 |  | 3mm | JCR03 33KΩ ±2% B25/85°C=3980K ±1% | Active | C:\Users\zjh\Desktop\被动产品线资料\信昌PDC\Resistor电阻\JCR03.pdf | JOYIN official PDF sync 2026-06: JCR03.pdf | 原厂PDF规格表 | 2026-06-27 09:18:17 | 原厂电气模板 JCR333X398YB；PDF 第 3 页；型号为已展开电阻公差/B值公差的电气核心料号 | B值误差 ±1% | 耗散系数 Approx. 2.5; 热时间常数 Approx. 18; 最大功率 150 | 原厂电气模板 JCR333X398YB；PDF 第 3 页；型号为已展开电阻公差/B值公差的电气核心料号 | 33 | KΩ | ±2% | 3980 | 25/85°C | -40~125°C |  |  |  | 温度检测 ¦ 3mm 本体 ¦ 环氧包封 ¦ 径向引线
JOYIN(久尹) | JCR333F398JB | JCR03 | 热敏电阻（NTC Thermistor） | 插件 | 3mm 径向引线 |  | 3mm | JCR03 33KΩ ±1% B25/85°C=3980K ±5% | Active | C:\Users\zjh\Desktop\被动产品线资料\信昌PDC\Resistor电阻\JCR03.pdf | JOYIN official PDF sync 2026-06: JCR03.pdf | 原厂PDF规格表 | 2026-06-27 09:18:17 | 原厂电气模板 JCR333X398YB；PDF 第 3 页；型号为已展开电阻公差/B值公差的电气核心料号 | B值误差 ±5% | 耗散系数 Approx. 2.5; 热时间常数 Approx. 18; 最大功率 150 | 原厂电气模板 JCR333X398YB；PDF 第 3 页；型号为已展开电阻公差/B值公差的电气核心料号 | 33 | KΩ | ±1% | 3980 | 25/85°C | -40~125°C |  |  |  | 温度检测 ¦ 3mm 本体 ¦ 环氧包封 ¦ 径向引线
JOYIN(久尹) | JCR333F398HB | JCR03 | 热敏电阻（NTC Thermistor） | 插件 | 3mm 径向引线 |  | 3mm | JCR03 33KΩ ±1% B25/85°C=3980K ±3% | Active | C:\Users\zjh\Desktop\被动产品线资料\信昌PDC\Resistor电阻\JCR03.pdf | JOYIN official PDF sync 2026-06: JCR03.pdf | 原厂PDF规格表 | 2026-06-27 09:18:17 | 原厂电气模板 JCR333X398YB；PDF 第 3 页；型号为已展开电阻公差/B值公差的电气核心料号 | B值误差 ±3% | 耗散系数 Approx. 2.5; 热时间常数 Approx. 18; 最大功率 150 | 原厂电气模板 JCR333X398YB；PDF 第 3 页；型号为已展开电阻公差/B值公差的电气核心料号 | 33 | KΩ | ±1% | 3980 | 25/85°C | -40~125°C |  |  |  | 温度检测 ¦ 3mm 本体 ¦ 环氧包封 ¦ 径向引线
JOYIN(久尹) | JCR333F398GB | JCR03 | 热敏电阻（NTC Thermistor） | 插件 | 3mm 径向引线 |  | 3mm | JCR03 33KΩ ±1% B25/85°C=3980K ±2% | Active | C:\Users\zjh\Desktop\被动产品线资料\信昌PDC\Resistor电阻\JCR03.pdf | JOYIN official PDF sync 2026-06: JCR03.pdf | 原厂PDF规格表 | 2026-06-27 09:18:17 | 原厂电气模板 JCR333X398YB；PDF 第 3 页；型号为已展开电阻公差/B值公差的电气核心料号 | B值误差 ±2% | 耗散系数 Approx. 2.5; 热时间常数 Approx. 18; 最大功率 150 | 原厂电气模板 JCR333X398YB；PDF 第 3 页；型号为已展开电阻公差/B值公差的电气核心料号 | 33 | KΩ | ±1% | 3980 | 25/85°C | -40~125°C |  |  |  | 温度检测 ¦ 3mm 本体 ¦ 环氧包封 ¦ 径向引线
JOYIN(久尹) | JCR333F398FB | JCR03 | 热敏电阻（NTC Thermistor） | 插件 | 3mm 径向引线 |  | 3mm | JCR03 33KΩ ±1% B25/85°C=3980K ±1% | Active | C:\Users\zjh\Desktop\被动产品线资料\信昌PDC\Resistor电阻\JCR03.pdf | JOYIN official PDF sync 2026-06: JCR03.pdf | 原厂PDF规格表 | 2026-06-27 09:18:17 | 原厂电气模板 JCR333X398YB；PDF 第 3 页；型号为已展开电阻公差/B值公差的电气核心料号 | B值误差 ±1% | 耗散系数 Approx. 2.5; 热时间常数 Approx. 18; 最大功率 150 | 原厂电气模板 JCR333X398YB；PDF 第 3 页；型号为已展开电阻公差/B值公差的电气核心料号 | 33 | KΩ | ±1% | 3980 | 25/85°C | -40~125°C |  |  |  | 温度检测 ¦ 3mm 本体 ¦ 环氧包封 ¦ 径向引线
JOYIN(久尹) | JCR473K409JB | JCR03 | 热敏电阻（NTC Thermistor） | 插件 | 3mm 径向引线 |  | 3mm | JCR03 47KΩ ±10% B25/85°C=4090K ±5% | Active | C:\Users\zjh\Desktop\被动产品线资料\信昌PDC\Resistor电阻\JCR03.pdf | JOYIN official PDF sync 2026-06: JCR03.pdf | 原厂PDF规格表 | 2026-06-27 09:18:17 | 原厂电气模板 JCR473X409YB；PDF 第 3 页；型号为已展开电阻公差/B值公差的电气核心料号 | B值误差 ±5% | 耗散系数 Approx. 2.5; 热时间常数 Approx. 18; 最大功率 150 | 原厂电气模板 JCR473X409YB；PDF 第 3 页；型号为已展开电阻公差/B值公差的电气核心料号 | 47 | KΩ | ±10% | 4090 | 25/85°C | -40~125°C |  |  |  | 温度检测 ¦ 3mm 本体 ¦ 环氧包封 ¦ 径向引线
JOYIN(久尹) | JCR473K409HB | JCR03 | 热敏电阻（NTC Thermistor） | 插件 | 3mm 径向引线 |  | 3mm | JCR03 47KΩ ±10% B25/85°C=4090K ±3% | Active | C:\Users\zjh\Desktop\被动产品线资料\信昌PDC\Resistor电阻\JCR03.pdf | JOYIN official PDF sync 2026-06: JCR03.pdf | 原厂PDF规格表 | 2026-06-27 09:18:17 | 原厂电气模板 JCR473X409YB；PDF 第 3 页；型号为已展开电阻公差/B值公差的电气核心料号 | B值误差 ±3% | 耗散系数 Approx. 2.5; 热时间常数 Approx. 18; 最大功率 150 | 原厂电气模板 JCR473X409YB；PDF 第 3 页；型号为已展开电阻公差/B值公差的电气核心料号 | 47 | KΩ | ±10% | 4090 | 25/85°C | -40~125°C |  |  |  | 温度检测 ¦ 3mm 本体 ¦ 环氧包封 ¦ 径向引线
JOYIN(久尹) | JCR473K409GB | JCR03 | 热敏电阻（NTC Thermistor） | 插件 | 3mm 径向引线 |  | 3mm | JCR03 47KΩ ±10% B25/85°C=4090K ±2% | Active | C:\Users\zjh\Desktop\被动产品线资料\信昌PDC\Resistor电阻\JCR03.pdf | JOYIN official PDF sync 2026-06: JCR03.pdf | 原厂PDF规格表 | 2026-06-27 09:18:17 | 原厂电气模板 JCR473X409YB；PDF 第 3 页；型号为已展开电阻公差/B值公差的电气核心料号 | B值误差 ±2% | 耗散系数 Approx. 2.5; 热时间常数 Approx. 18; 最大功率 150 | 原厂电气模板 JCR473X409YB；PDF 第 3 页；型号为已展开电阻公差/B值公差的电气核心料号 | 47 | KΩ | ±10% | 4090 | 25/85°C | -40~125°C |  |  |  | 温度检测 ¦ 3mm 本体 ¦ 环氧包封 ¦ 径向引线
JOYIN(久尹) | JCR473K409FB | JCR03 | 热敏电阻（NTC Thermistor） | 插件 | 3mm 径向引线 |  | 3mm | JCR03 47KΩ ±10% B25/85°C=4090K ±1% | Active | C:\Users\zjh\Desktop\被动产品线资料\信昌PDC\Resistor电阻\JCR03.pdf | JOYIN official PDF sync 2026-06: JCR03.pdf | 原厂PDF规格表 | 2026-06-27 09:18:17 | 原厂电气模板 JCR473X409YB；PDF 第 3 页；型号为已展开电阻公差/B值公差的电气核心料号 | B值误差 ±1% | 耗散系数 Approx. 2.5; 热时间常数 Approx. 18; 最大功率 150 | 原厂电气模板 JCR473X409YB；PDF 第 3 页；型号为已展开电阻公差/B值公差的电气核心料号 | 47 | KΩ | ±10% | 4090 | 25/85°C | -40~125°C |  |  |  | 温度检测 ¦ 3mm 本体 ¦ 环氧包封 ¦ 径向引线
JOYIN(久尹) | JCR473J409JB | JCR03 | 热敏电阻（NTC Thermistor） | 插件 | 3mm 径向引线 |  | 3mm | JCR03 47KΩ ±5% B25/85°C=4090K ±5% | Active | C:\Users\zjh\Desktop\被动产品线资料\信昌PDC\Resistor电阻\JCR03.pdf | JOYIN official PDF sync 2026-06: JCR03.pdf | 原厂PDF规格表 | 2026-06-27 09:18:17 | 原厂电气模板 JCR473X409YB；PDF 第 3 页；型号为已展开电阻公差/B值公差的电气核心料号 | B值误差 ±5% | 耗散系数 Approx. 2.5; 热时间常数 Approx. 18; 最大功率 150 | 原厂电气模板 JCR473X409YB；PDF 第 3 页；型号为已展开电阻公差/B值公差的电气核心料号 | 47 | KΩ | ±5% | 4090 | 25/85°C | -40~125°C |  |  |  | 温度检测 ¦ 3mm 本体 ¦ 环氧包封 ¦ 径向引线
JOYIN(久尹) | JCR473J409HB | JCR03 | 热敏电阻（NTC Thermistor） | 插件 | 3mm 径向引线 |  | 3mm | JCR03 47KΩ ±5% B25/85°C=4090K ±3% | Active | C:\Users\zjh\Desktop\被动产品线资料\信昌PDC\Resistor电阻\JCR03.pdf | JOYIN official PDF sync 2026-06: JCR03.pdf | 原厂PDF规格表 | 2026-06-27 09:18:17 | 原厂电气模板 JCR473X409YB；PDF 第 3 页；型号为已展开电阻公差/B值公差的电气核心料号 | B值误差 ±3% | 耗散系数 Approx. 2.5; 热时间常数 Approx. 18; 最大功率 150 | 原厂电气模板 JCR473X409YB；PDF 第 3 页；型号为已展开电阻公差/B值公差的电气核心料号 | 47 | KΩ | ±5% | 4090 | 25/85°C | -40~125°C |  |  |  | 温度检测 ¦ 3mm 本体 ¦ 环氧包封 ¦ 径向引线
JOYIN(久尹) | JCR473J409GB | JCR03 | 热敏电阻（NTC Thermistor） | 插件 | 3mm 径向引线 |  | 3mm | JCR03 47KΩ ±5% B25/85°C=4090K ±2% | Active | C:\Users\zjh\Desktop\被动产品线资料\信昌PDC\Resistor电阻\JCR03.pdf | JOYIN official PDF sync 2026-06: JCR03.pdf | 原厂PDF规格表 | 2026-06-27 09:18:17 | 原厂电气模板 JCR473X409YB；PDF 第 3 页；型号为已展开电阻公差/B值公差的电气核心料号 | B值误差 ±2% | 耗散系数 Approx. 2.5; 热时间常数 Approx. 18; 最大功率 150 | 原厂电气模板 JCR473X409YB；PDF 第 3 页；型号为已展开电阻公差/B值公差的电气核心料号 | 47 | KΩ | ±5% | 4090 | 25/85°C | -40~125°C |  |  |  | 温度检测 ¦ 3mm 本体 ¦ 环氧包封 ¦ 径向引线
JOYIN(久尹) | JCR473J409FB | JCR03 | 热敏电阻（NTC Thermistor） | 插件 | 3mm 径向引线 |  | 3mm | JCR03 47KΩ ±5% B25/85°C=4090K ±1% | Active | C:\Users\zjh\Desktop\被动产品线资料\信昌PDC\Resistor电阻\JCR03.pdf | JOYIN official PDF sync 2026-06: JCR03.pdf | 原厂PDF规格表 | 2026-06-27 09:18:17 | 原厂电气模板 JCR473X409YB；PDF 第 3 页；型号为已展开电阻公差/B值公差的电气核心料号 | B值误差 ±1% | 耗散系数 Approx. 2.5; 热时间常数 Approx. 18; 最大功率 150 | 原厂电气模板 JCR473X409YB；PDF 第 3 页；型号为已展开电阻公差/B值公差的电气核心料号 | 47 | KΩ | ±5% | 4090 | 25/85°C | -40~125°C |  |  |  | 温度检测 ¦ 3mm 本体 ¦ 环氧包封 ¦ 径向引线
JOYIN(久尹) | JCR473H409JB | JCR03 | 热敏电阻（NTC Thermistor） | 插件 | 3mm 径向引线 |  | 3mm | JCR03 47KΩ ±3% B25/85°C=4090K ±5% | Active | C:\Users\zjh\Desktop\被动产品线资料\信昌PDC\Resistor电阻\JCR03.pdf | JOYIN official PDF sync 2026-06: JCR03.pdf | 原厂PDF规格表 | 2026-06-27 09:18:17 | 原厂电气模板 JCR473X409YB；PDF 第 3 页；型号为已展开电阻公差/B值公差的电气核心料号 | B值误差 ±5% | 耗散系数 Approx. 2.5; 热时间常数 Approx. 18; 最大功率 150 | 原厂电气模板 JCR473X409YB；PDF 第 3 页；型号为已展开电阻公差/B值公差的电气核心料号 | 47 | KΩ | ±3% | 4090 | 25/85°C | -40~125°C |  |  |  | 温度检测 ¦ 3mm 本体 ¦ 环氧包封 ¦ 径向引线
JOYIN(久尹) | JCR473H409HB | JCR03 | 热敏电阻（NTC Thermistor） | 插件 | 3mm 径向引线 |  | 3mm | JCR03 47KΩ ±3% B25/85°C=4090K ±3% | Active | C:\Users\zjh\Desktop\被动产品线资料\信昌PDC\Resistor电阻\JCR03.pdf | JOYIN official PDF sync 2026-06: JCR03.pdf | 原厂PDF规格表 | 2026-06-27 09:18:17 | 原厂电气模板 JCR473X409YB；PDF 第 3 页；型号为已展开电阻公差/B值公差的电气核心料号 | B值误差 ±3% | 耗散系数 Approx. 2.5; 热时间常数 Approx. 18; 最大功率 150 | 原厂电气模板 JCR473X409YB；PDF 第 3 页；型号为已展开电阻公差/B值公差的电气核心料号 | 47 | KΩ | ±3% | 4090 | 25/85°C | -40~125°C |  |  |  | 温度检测 ¦ 3mm 本体 ¦ 环氧包封 ¦ 径向引线
JOYIN(久尹) | JCR473H409GB | JCR03 | 热敏电阻（NTC Thermistor） | 插件 | 3mm 径向引线 |  | 3mm | JCR03 47KΩ ±3% B25/85°C=4090K ±2% | Active | C:\Users\zjh\Desktop\被动产品线资料\信昌PDC\Resistor电阻\JCR03.pdf | JOYIN official PDF sync 2026-06: JCR03.pdf | 原厂PDF规格表 | 2026-06-27 09:18:17 | 原厂电气模板 JCR473X409YB；PDF 第 3 页；型号为已展开电阻公差/B值公差的电气核心料号 | B值误差 ±2% | 耗散系数 Approx. 2.5; 热时间常数 Approx. 18; 最大功率 150 | 原厂电气模板 JCR473X409YB；PDF 第 3 页；型号为已展开电阻公差/B值公差的电气核心料号 | 47 | KΩ | ±3% | 4090 | 25/85°C | -40~125°C |  |  |  | 温度检测 ¦ 3mm 本体 ¦ 环氧包封 ¦ 径向引线
JOYIN(久尹) | JCR473H409FB | JCR03 | 热敏电阻（NTC Thermistor） | 插件 | 3mm 径向引线 |  | 3mm | JCR03 47KΩ ±3% B25/85°C=4090K ±1% | Active | C:\Users\zjh\Desktop\被动产品线资料\信昌PDC\Resistor电阻\JCR03.pdf | JOYIN official PDF sync 2026-06: JCR03.pdf | 原厂PDF规格表 | 2026-06-27 09:18:17 | 原厂电气模板 JCR473X409YB；PDF 第 3 页；型号为已展开电阻公差/B值公差的电气核心料号 | B值误差 ±1% | 耗散系数 Approx. 2.5; 热时间常数 Approx. 18; 最大功率 150 | 原厂电气模板 JCR473X409YB；PDF 第 3 页；型号为已展开电阻公差/B值公差的电气核心料号 | 47 | KΩ | ±3% | 4090 | 25/85°C | -40~125°C |  |  |  | 温度检测 ¦ 3mm 本体 ¦ 环氧包封 ¦ 径向引线
JOYIN(久尹) | JCR473G409JB | JCR03 | 热敏电阻（NTC Thermistor） | 插件 | 3mm 径向引线 |  | 3mm | JCR03 47KΩ ±2% B25/85°C=4090K ±5% | Active | C:\Users\zjh\Desktop\被动产品线资料\信昌PDC\Resistor电阻\JCR03.pdf | JOYIN official PDF sync 2026-06: JCR03.pdf | 原厂PDF规格表 | 2026-06-27 09:18:17 | 原厂电气模板 JCR473X409YB；PDF 第 3 页；型号为已展开电阻公差/B值公差的电气核心料号 | B值误差 ±5% | 耗散系数 Approx. 2.5; 热时间常数 Approx. 18; 最大功率 150 | 原厂电气模板 JCR473X409YB；PDF 第 3 页；型号为已展开电阻公差/B值公差的电气核心料号 | 47 | KΩ | ±2% | 4090 | 25/85°C | -40~125°C |  |  |  | 温度检测 ¦ 3mm 本体 ¦ 环氧包封 ¦ 径向引线
JOYIN(久尹) | JCR473G409HB | JCR03 | 热敏电阻（NTC Thermistor） | 插件 | 3mm 径向引线 |  | 3mm | JCR03 47KΩ ±2% B25/85°C=4090K ±3% | Active | C:\Users\zjh\Desktop\被动产品线资料\信昌PDC\Resistor电阻\JCR03.pdf | JOYIN official PDF sync 2026-06: JCR03.pdf | 原厂PDF规格表 | 2026-06-27 09:18:17 | 原厂电气模板 JCR473X409YB；PDF 第 3 页；型号为已展开电阻公差/B值公差的电气核心料号 | B值误差 ±3% | 耗散系数 Approx. 2.5; 热时间常数 Approx. 18; 最大功率 150 | 原厂电气模板 JCR473X409YB；PDF 第 3 页；型号为已展开电阻公差/B值公差的电气核心料号 | 47 | KΩ | ±2% | 4090 | 25/85°C | -40~125°C |  |  |  | 温度检测 ¦ 3mm 本体 ¦ 环氧包封 ¦ 径向引线
JOYIN(久尹) | JCR473G409GB | JCR03 | 热敏电阻（NTC Thermistor） | 插件 | 3mm 径向引线 |  | 3mm | JCR03 47KΩ ±2% B25/85°C=4090K ±2% | Active | C:\Users\zjh\Desktop\被动产品线资料\信昌PDC\Resistor电阻\JCR03.pdf | JOYIN official PDF sync 2026-06: JCR03.pdf | 原厂PDF规格表 | 2026-06-27 09:18:17 | 原厂电气模板 JCR473X409YB；PDF 第 3 页；型号为已展开电阻公差/B值公差的电气核心料号 | B值误差 ±2% | 耗散系数 Approx. 2.5; 热时间常数 Approx. 18; 最大功率 150 | 原厂电气模板 JCR473X409YB；PDF 第 3 页；型号为已展开电阻公差/B值公差的电气核心料号 | 47 | KΩ | ±2% | 4090 | 25/85°C | -40~125°C |  |  |  | 温度检测 ¦ 3mm 本体 ¦ 环氧包封 ¦ 径向引线
JOYIN(久尹) | JCR473G409FB | JCR03 | 热敏电阻（NTC Thermistor） | 插件 | 3mm 径向引线 |  | 3mm | JCR03 47KΩ ±2% B25/85°C=4090K ±1% | Active | C:\Users\zjh\Desktop\被动产品线资料\信昌PDC\Resistor电阻\JCR03.pdf | JOYIN official PDF sync 2026-06: JCR03.pdf | 原厂PDF规格表 | 2026-06-27 09:18:17 | 原厂电气模板 JCR473X409YB；PDF 第 3 页；型号为已展开电阻公差/B值公差的电气核心料号 | B值误差 ±1% | 耗散系数 Approx. 2.5; 热时间常数 Approx. 18; 最大功率 150 | 原厂电气模板 JCR473X409YB；PDF 第 3 页；型号为已展开电阻公差/B值公差的电气核心料号 | 47 | KΩ | ±2% | 4090 | 25/85°C | -40~125°C |  |  |  | 温度检测 ¦ 3mm 本体 ¦ 环氧包封 ¦ 径向引线
JOYIN(久尹) | JCR473F409JB | JCR03 | 热敏电阻（NTC Thermistor） | 插件 | 3mm 径向引线 |  | 3mm | JCR03 47KΩ ±1% B25/85°C=4090K ±5% | Active | C:\Users\zjh\Desktop\被动产品线资料\信昌PDC\Resistor电阻\JCR03.pdf | JOYIN official PDF sync 2026-06: JCR03.pdf | 原厂PDF规格表 | 2026-06-27 09:18:17 | 原厂电气模板 JCR473X409YB；PDF 第 3 页；型号为已展开电阻公差/B值公差的电气核心料号 | B值误差 ±5% | 耗散系数 Approx. 2.5; 热时间常数 Approx. 18; 最大功率 150 | 原厂电气模板 JCR473X409YB；PDF 第 3 页；型号为已展开电阻公差/B值公差的电气核心料号 | 47 | KΩ | ±1% | 4090 | 25/85°C | -40~125°C |  |  |  | 温度检测 ¦ 3mm 本体 ¦ 环氧包封 ¦ 径向引线
JOYIN(久尹) | JCR473F409HB | JCR03 | 热敏电阻（NTC Thermistor） | 插件 | 3mm 径向引线 |  | 3mm | JCR03 47KΩ ±1% B25/85°C=4090K ±3% | Active | C:\Users\zjh\Desktop\被动产品线资料\信昌PDC\Resistor电阻\JCR03.pdf | JOYIN official PDF sync 2026-06: JCR03.pdf | 原厂PDF规格表 | 2026-06-27 09:18:17 | 原厂电气模板 JCR473X409YB；PDF 第 3 页；型号为已展开电阻公差/B值公差的电气核心料号 | B值误差 ±3% | 耗散系数 Approx. 2.5; 热时间常数 Approx. 18; 最大功率 150 | 原厂电气模板 JCR473X409YB；PDF 第 3 页；型号为已展开电阻公差/B值公差的电气核心料号 | 47 | KΩ | ±1% | 4090 | 25/85°C | -40~125°C |  |  |  | 温度检测 ¦ 3mm 本体 ¦ 环氧包封 ¦ 径向引线
JOYIN(久尹) | JCR473F409GB | JCR03 | 热敏电阻（NTC Thermistor） | 插件 | 3mm 径向引线 |  | 3mm | JCR03 47KΩ ±1% B25/85°C=4090K ±2% | Active | C:\Users\zjh\Desktop\被动产品线资料\信昌PDC\Resistor电阻\JCR03.pdf | JOYIN official PDF sync 2026-06: JCR03.pdf | 原厂PDF规格表 | 2026-06-27 09:18:17 | 原厂电气模板 JCR473X409YB；PDF 第 3 页；型号为已展开电阻公差/B值公差的电气核心料号 | B值误差 ±2% | 耗散系数 Approx. 2.5; 热时间常数 Approx. 18; 最大功率 150 | 原厂电气模板 JCR473X409YB；PDF 第 3 页；型号为已展开电阻公差/B值公差的电气核心料号 | 47 | KΩ | ±1% | 4090 | 25/85°C | -40~125°C |  |  |  | 温度检测 ¦ 3mm 本体 ¦ 环氧包封 ¦ 径向引线
JOYIN(久尹) | JCR473F409FB | JCR03 | 热敏电阻（NTC Thermistor） | 插件 | 3mm 径向引线 |  | 3mm | JCR03 47KΩ ±1% B25/85°C=4090K ±1% | Active | C:\Users\zjh\Desktop\被动产品线资料\信昌PDC\Resistor电阻\JCR03.pdf | JOYIN official PDF sync 2026-06: JCR03.pdf | 原厂PDF规格表 | 2026-06-27 09:18:17 | 原厂电气模板 JCR473X409YB；PDF 第 3 页；型号为已展开电阻公差/B值公差的电气核心料号 | B值误差 ±1% | 耗散系数 Approx. 2.5; 热时间常数 Approx. 18; 最大功率 150 | 原厂电气模板 JCR473X409YB；PDF 第 3 页；型号为已展开电阻公差/B值公差的电气核心料号 | 47 | KΩ | ±1% | 4090 | 25/85°C | -40~125°C |  |  |  | 温度检测 ¦ 3mm 本体 ¦ 环氧包封 ¦ 径向引线
JOYIN(久尹) | JCR503K409JB | JCR03 | 热敏电阻（NTC Thermistor） | 插件 | 3mm 径向引线 |  | 3mm | JCR03 50KΩ ±10% B25/85°C=4090K ±5% | Active | C:\Users\zjh\Desktop\被动产品线资料\信昌PDC\Resistor电阻\JCR03.pdf | JOYIN official PDF sync 2026-06: JCR03.pdf | 原厂PDF规格表 | 2026-06-27 09:18:17 | 原厂电气模板 JCR503X409YB；PDF 第 3 页；型号为已展开电阻公差/B值公差的电气核心料号 | B值误差 ±5% | 耗散系数 Approx. 2.5; 热时间常数 Approx. 18; 最大功率 150 | 原厂电气模板 JCR503X409YB；PDF 第 3 页；型号为已展开电阻公差/B值公差的电气核心料号 | 50 | KΩ | ±10% | 4090 | 25/85°C | -40~125°C |  |  |  | 温度检测 ¦ 3mm 本体 ¦ 环氧包封 ¦ 径向引线
JOYIN(久尹) | JCR503K409HB | JCR03 | 热敏电阻（NTC Thermistor） | 插件 | 3mm 径向引线 |  | 3mm | JCR03 50KΩ ±10% B25/85°C=4090K ±3% | Active | C:\Users\zjh\Desktop\被动产品线资料\信昌PDC\Resistor电阻\JCR03.pdf | JOYIN official PDF sync 2026-06: JCR03.pdf | 原厂PDF规格表 | 2026-06-27 09:18:17 | 原厂电气模板 JCR503X409YB；PDF 第 3 页；型号为已展开电阻公差/B值公差的电气核心料号 | B值误差 ±3% | 耗散系数 Approx. 2.5; 热时间常数 Approx. 18; 最大功率 150 | 原厂电气模板 JCR503X409YB；PDF 第 3 页；型号为已展开电阻公差/B值公差的电气核心料号 | 50 | KΩ | ±10% | 4090 | 25/85°C | -40~125°C |  |  |  | 温度检测 ¦ 3mm 本体 ¦ 环氧包封 ¦ 径向引线
JOYIN(久尹) | JCR503K409GB | JCR03 | 热敏电阻（NTC Thermistor） | 插件 | 3mm 径向引线 |  | 3mm | JCR03 50KΩ ±10% B25/85°C=4090K ±2% | Active | C:\Users\zjh\Desktop\被动产品线资料\信昌PDC\Resistor电阻\JCR03.pdf | JOYIN official PDF sync 2026-06: JCR03.pdf | 原厂PDF规格表 | 2026-06-27 09:18:17 | 原厂电气模板 JCR503X409YB；PDF 第 3 页；型号为已展开电阻公差/B值公差的电气核心料号 | B值误差 ±2% | 耗散系数 Approx. 2.5; 热时间常数 Approx. 18; 最大功率 150 | 原厂电气模板 JCR503X409YB；PDF 第 3 页；型号为已展开电阻公差/B值公差的电气核心料号 | 50 | KΩ | ±10% | 4090 | 25/85°C | -40~125°C |  |  |  | 温度检测 ¦ 3mm 本体 ¦ 环氧包封 ¦ 径向引线
JOYIN(久尹) | JCR503K409FB | JCR03 | 热敏电阻（NTC Thermistor） | 插件 | 3mm 径向引线 |  | 3mm | JCR03 50KΩ ±10% B25/85°C=4090K ±1% | Active | C:\Users\zjh\Desktop\被动产品线资料\信昌PDC\Resistor电阻\JCR03.pdf | JOYIN official PDF sync 2026-06: JCR03.pdf | 原厂PDF规格表 | 2026-06-27 09:18:17 | 原厂电气模板 JCR503X409YB；PDF 第 3 页；型号为已展开电阻公差/B值公差的电气核心料号 | B值误差 ±1% | 耗散系数 Approx. 2.5; 热时间常数 Approx. 18; 最大功率 150 | 原厂电气模板 JCR503X409YB；PDF 第 3 页；型号为已展开电阻公差/B值公差的电气核心料号 | 50 | KΩ | ±10% | 4090 | 25/85°C | -40~125°C |  |  |  | 温度检测 ¦ 3mm 本体 ¦ 环氧包封 ¦ 径向引线
JOYIN(久尹) | JCR503J409JB | JCR03 | 热敏电阻（NTC Thermistor） | 插件 | 3mm 径向引线 |  | 3mm | JCR03 50KΩ ±5% B25/85°C=4090K ±5% | Active | C:\Users\zjh\Desktop\被动产品线资料\信昌PDC\Resistor电阻\JCR03.pdf | JOYIN official PDF sync 2026-06: JCR03.pdf | 原厂PDF规格表 | 2026-06-27 09:18:17 | 原厂电气模板 JCR503X409YB；PDF 第 3 页；型号为已展开电阻公差/B值公差的电气核心料号 | B值误差 ±5% | 耗散系数 Approx. 2.5; 热时间常数 Approx. 18; 最大功率 150 | 原厂电气模板 JCR503X409YB；PDF 第 3 页；型号为已展开电阻公差/B值公差的电气核心料号 | 50 | KΩ | ±5% | 4090 | 25/85°C | -40~125°C |  |  |  | 温度检测 ¦ 3mm 本体 ¦ 环氧包封 ¦ 径向引线
JOYIN(久尹) | JCR503J409HB | JCR03 | 热敏电阻（NTC Thermistor） | 插件 | 3mm 径向引线 |  | 3mm | JCR03 50KΩ ±5% B25/85°C=4090K ±3% | Active | C:\Users\zjh\Desktop\被动产品线资料\信昌PDC\Resistor电阻\JCR03.pdf | JOYIN official PDF sync 2026-06: JCR03.pdf | 原厂PDF规格表 | 2026-06-27 09:18:17 | 原厂电气模板 JCR503X409YB；PDF 第 3 页；型号为已展开电阻公差/B值公差的电气核心料号 | B值误差 ±3% | 耗散系数 Approx. 2.5; 热时间常数 Approx. 18; 最大功率 150 | 原厂电气模板 JCR503X409YB；PDF 第 3 页；型号为已展开电阻公差/B值公差的电气核心料号 | 50 | KΩ | ±5% | 4090 | 25/85°C | -40~125°C |  |  |  | 温度检测 ¦ 3mm 本体 ¦ 环氧包封 ¦ 径向引线
JOYIN(久尹) | JCR503J409GB | JCR03 | 热敏电阻（NTC Thermistor） | 插件 | 3mm 径向引线 |  | 3mm | JCR03 50KΩ ±5% B25/85°C=4090K ±2% | Active | C:\Users\zjh\Desktop\被动产品线资料\信昌PDC\Resistor电阻\JCR03.pdf | JOYIN official PDF sync 2026-06: JCR03.pdf | 原厂PDF规格表 | 2026-06-27 09:18:17 | 原厂电气模板 JCR503X409YB；PDF 第 3 页；型号为已展开电阻公差/B值公差的电气核心料号 | B值误差 ±2% | 耗散系数 Approx. 2.5; 热时间常数 Approx. 18; 最大功率 150 | 原厂电气模板 JCR503X409YB；PDF 第 3 页；型号为已展开电阻公差/B值公差的电气核心料号 | 50 | KΩ | ±5% | 4090 | 25/85°C | -40~125°C |  |  |  | 温度检测 ¦ 3mm 本体 ¦ 环氧包封 ¦ 径向引线
JOYIN(久尹) | JCR503J409FB | JCR03 | 热敏电阻（NTC Thermistor） | 插件 | 3mm 径向引线 |  | 3mm | JCR03 50KΩ ±5% B25/85°C=4090K ±1% | Active | C:\Users\zjh\Desktop\被动产品线资料\信昌PDC\Resistor电阻\JCR03.pdf | JOYIN official PDF sync 2026-06: JCR03.pdf | 原厂PDF规格表 | 2026-06-27 09:18:17 | 原厂电气模板 JCR503X409YB；PDF 第 3 页；型号为已展开电阻公差/B值公差的电气核心料号 | B值误差 ±1% | 耗散系数 Approx. 2.5; 热时间常数 Approx. 18; 最大功率 150 | 原厂电气模板 JCR503X409YB；PDF 第 3 页；型号为已展开电阻公差/B值公差的电气核心料号 | 50 | KΩ | ±5% | 4090 | 25/85°C | -40~125°C |  |  |  | 温度检测 ¦ 3mm 本体 ¦ 环氧包封 ¦ 径向引线
JOYIN(久尹) | JCR503H409JB | JCR03 | 热敏电阻（NTC Thermistor） | 插件 | 3mm 径向引线 |  | 3mm | JCR03 50KΩ ±3% B25/85°C=4090K ±5% | Active | C:\Users\zjh\Desktop\被动产品线资料\信昌PDC\Resistor电阻\JCR03.pdf | JOYIN official PDF sync 2026-06: JCR03.pdf | 原厂PDF规格表 | 2026-06-27 09:18:17 | 原厂电气模板 JCR503X409YB；PDF 第 3 页；型号为已展开电阻公差/B值公差的电气核心料号 | B值误差 ±5% | 耗散系数 Approx. 2.5; 热时间常数 Approx. 18; 最大功率 150 | 原厂电气模板 JCR503X409YB；PDF 第 3 页；型号为已展开电阻公差/B值公差的电气核心料号 | 50 | KΩ | ±3% | 4090 | 25/85°C | -40~125°C |  |  |  | 温度检测 ¦ 3mm 本体 ¦ 环氧包封 ¦ 径向引线
JOYIN(久尹) | JCR503H409HB | JCR03 | 热敏电阻（NTC Thermistor） | 插件 | 3mm 径向引线 |  | 3mm | JCR03 50KΩ ±3% B25/85°C=4090K ±3% | Active | C:\Users\zjh\Desktop\被动产品线资料\信昌PDC\Resistor电阻\JCR03.pdf | JOYIN official PDF sync 2026-06: JCR03.pdf | 原厂PDF规格表 | 2026-06-27 09:18:17 | 原厂电气模板 JCR503X409YB；PDF 第 3 页；型号为已展开电阻公差/B值公差的电气核心料号 | B值误差 ±3% | 耗散系数 Approx. 2.5; 热时间常数 Approx. 18; 最大功率 150 | 原厂电气模板 JCR503X409YB；PDF 第 3 页；型号为已展开电阻公差/B值公差的电气核心料号 | 50 | KΩ | ±3% | 4090 | 25/85°C | -40~125°C |  |  |  | 温度检测 ¦ 3mm 本体 ¦ 环氧包封 ¦ 径向引线
JOYIN(久尹) | JCR503H409GB | JCR03 | 热敏电阻（NTC Thermistor） | 插件 | 3mm 径向引线 |  | 3mm | JCR03 50KΩ ±3% B25/85°C=4090K ±2% | Active | C:\Users\zjh\Desktop\被动产品线资料\信昌PDC\Resistor电阻\JCR03.pdf | JOYIN official PDF sync 2026-06: JCR03.pdf | 原厂PDF规格表 | 2026-06-27 09:18:17 | 原厂电气模板 JCR503X409YB；PDF 第 3 页；型号为已展开电阻公差/B值公差的电气核心料号 | B值误差 ±2% | 耗散系数 Approx. 2.5; 热时间常数 Approx. 18; 最大功率 150 | 原厂电气模板 JCR503X409YB；PDF 第 3 页；型号为已展开电阻公差/B值公差的电气核心料号 | 50 | KΩ | ±3% | 4090 | 25/85°C | -40~125°C |  |  |  | 温度检测 ¦ 3mm 本体 ¦ 环氧包封 ¦ 径向引线
JOYIN(久尹) | JCR503H409FB | JCR03 | 热敏电阻（NTC Thermistor） | 插件 | 3mm 径向引线 |  | 3mm | JCR03 50KΩ ±3% B25/85°C=4090K ±1% | Active | C:\Users\zjh\Desktop\被动产品线资料\信昌PDC\Resistor电阻\JCR03.pdf | JOYIN official PDF sync 2026-06: JCR03.pdf | 原厂PDF规格表 | 2026-06-27 09:18:17 | 原厂电气模板 JCR503X409YB；PDF 第 3 页；型号为已展开电阻公差/B值公差的电气核心料号 | B值误差 ±1% | 耗散系数 Approx. 2.5; 热时间常数 Approx. 18; 最大功率 150 | 原厂电气模板 JCR503X409YB；PDF 第 3 页；型号为已展开电阻公差/B值公差的电气核心料号 | 50 | KΩ | ±3% | 4090 | 25/85°C | -40~125°C |  |  |  | 温度检测 ¦ 3mm 本体 ¦ 环氧包封 ¦ 径向引线
JOYIN(久尹) | JCR503G409JB | JCR03 | 热敏电阻（NTC Thermistor） | 插件 | 3mm 径向引线 |  | 3mm | JCR03 50KΩ ±2% B25/85°C=4090K ±5% | Active | C:\Users\zjh\Desktop\被动产品线资料\信昌PDC\Resistor电阻\JCR03.pdf | JOYIN official PDF sync 2026-06: JCR03.pdf | 原厂PDF规格表 | 2026-06-27 09:18:17 | 原厂电气模板 JCR503X409YB；PDF 第 3 页；型号为已展开电阻公差/B值公差的电气核心料号 | B值误差 ±5% | 耗散系数 Approx. 2.5; 热时间常数 Approx. 18; 最大功率 150 | 原厂电气模板 JCR503X409YB；PDF 第 3 页；型号为已展开电阻公差/B值公差的电气核心料号 | 50 | KΩ | ±2% | 4090 | 25/85°C | -40~125°C |  |  |  | 温度检测 ¦ 3mm 本体 ¦ 环氧包封 ¦ 径向引线
JOYIN(久尹) | JCR503G409HB | JCR03 | 热敏电阻（NTC Thermistor） | 插件 | 3mm 径向引线 |  | 3mm | JCR03 50KΩ ±2% B25/85°C=4090K ±3% | Active | C:\Users\zjh\Desktop\被动产品线资料\信昌PDC\Resistor电阻\JCR03.pdf | JOYIN official PDF sync 2026-06: JCR03.pdf | 原厂PDF规格表 | 2026-06-27 09:18:17 | 原厂电气模板 JCR503X409YB；PDF 第 3 页；型号为已展开电阻公差/B值公差的电气核心料号 | B值误差 ±3% | 耗散系数 Approx. 2.5; 热时间常数 Approx. 18; 最大功率 150 | 原厂电气模板 JCR503X409YB；PDF 第 3 页；型号为已展开电阻公差/B值公差的电气核心料号 | 50 | KΩ | ±2% | 4090 | 25/85°C | -40~125°C |  |  |  | 温度检测 ¦ 3mm 本体 ¦ 环氧包封 ¦ 径向引线
JOYIN(久尹) | JCR503G409GB | JCR03 | 热敏电阻（NTC Thermistor） | 插件 | 3mm 径向引线 |  | 3mm | JCR03 50KΩ ±2% B25/85°C=4090K ±2% | Active | C:\Users\zjh\Desktop\被动产品线资料\信昌PDC\Resistor电阻\JCR03.pdf | JOYIN official PDF sync 2026-06: JCR03.pdf | 原厂PDF规格表 | 2026-06-27 09:18:17 | 原厂电气模板 JCR503X409YB；PDF 第 3 页；型号为已展开电阻公差/B值公差的电气核心料号 | B值误差 ±2% | 耗散系数 Approx. 2.5; 热时间常数 Approx. 18; 最大功率 150 | 原厂电气模板 JCR503X409YB；PDF 第 3 页；型号为已展开电阻公差/B值公差的电气核心料号 | 50 | KΩ | ±2% | 4090 | 25/85°C | -40~125°C |  |  |  | 温度检测 ¦ 3mm 本体 ¦ 环氧包封 ¦ 径向引线
JOYIN(久尹) | JCR503G409FB | JCR03 | 热敏电阻（NTC Thermistor） | 插件 | 3mm 径向引线 |  | 3mm | JCR03 50KΩ ±2% B25/85°C=4090K ±1% | Active | C:\Users\zjh\Desktop\被动产品线资料\信昌PDC\Resistor电阻\JCR03.pdf | JOYIN official PDF sync 2026-06: JCR03.pdf | 原厂PDF规格表 | 2026-06-27 09:18:17 | 原厂电气模板 JCR503X409YB；PDF 第 3 页；型号为已展开电阻公差/B值公差的电气核心料号 | B值误差 ±1% | 耗散系数 Approx. 2.5; 热时间常数 Approx. 18; 最大功率 150 | 原厂电气模板 JCR503X409YB；PDF 第 3 页；型号为已展开电阻公差/B值公差的电气核心料号 | 50 | KΩ | ±2% | 4090 | 25/85°C | -40~125°C |  |  |  | 温度检测 ¦ 3mm 本体 ¦ 环氧包封 ¦ 径向引线
JOYIN(久尹) | JCR503F409JB | JCR03 | 热敏电阻（NTC Thermistor） | 插件 | 3mm 径向引线 |  | 3mm | JCR03 50KΩ ±1% B25/85°C=4090K ±5% | Active | C:\Users\zjh\Desktop\被动产品线资料\信昌PDC\Resistor电阻\JCR03.pdf | JOYIN official PDF sync 2026-06: JCR03.pdf | 原厂PDF规格表 | 2026-06-27 09:18:17 | 原厂电气模板 JCR503X409YB；PDF 第 3 页；型号为已展开电阻公差/B值公差的电气核心料号 | B值误差 ±5% | 耗散系数 Approx. 2.5; 热时间常数 Approx. 18; 最大功率 150 | 原厂电气模板 JCR503X409YB；PDF 第 3 页；型号为已展开电阻公差/B值公差的电气核心料号 | 50 | KΩ | ±1% | 4090 | 25/85°C | -40~125°C |  |  |  | 温度检测 ¦ 3mm 本体 ¦ 环氧包封 ¦ 径向引线
JOYIN(久尹) | JCR503F409HB | JCR03 | 热敏电阻（NTC Thermistor） | 插件 | 3mm 径向引线 |  | 3mm | JCR03 50KΩ ±1% B25/85°C=4090K ±3% | Active | C:\Users\zjh\Desktop\被动产品线资料\信昌PDC\Resistor电阻\JCR03.pdf | JOYIN official PDF sync 2026-06: JCR03.pdf | 原厂PDF规格表 | 2026-06-27 09:18:17 | 原厂电气模板 JCR503X409YB；PDF 第 3 页；型号为已展开电阻公差/B值公差的电气核心料号 | B值误差 ±3% | 耗散系数 Approx. 2.5; 热时间常数 Approx. 18; 最大功率 150 | 原厂电气模板 JCR503X409YB；PDF 第 3 页；型号为已展开电阻公差/B值公差的电气核心料号 | 50 | KΩ | ±1% | 4090 | 25/85°C | -40~125°C |  |  |  | 温度检测 ¦ 3mm 本体 ¦ 环氧包封 ¦ 径向引线
JOYIN(久尹) | JCR503F409GB | JCR03 | 热敏电阻（NTC Thermistor） | 插件 | 3mm 径向引线 |  | 3mm | JCR03 50KΩ ±1% B25/85°C=4090K ±2% | Active | C:\Users\zjh\Desktop\被动产品线资料\信昌PDC\Resistor电阻\JCR03.pdf | JOYIN official PDF sync 2026-06: JCR03.pdf | 原厂PDF规格表 | 2026-06-27 09:18:17 | 原厂电气模板 JCR503X409YB；PDF 第 3 页；型号为已展开电阻公差/B值公差的电气核心料号 | B值误差 ±2% | 耗散系数 Approx. 2.5; 热时间常数 Approx. 18; 最大功率 150 | 原厂电气模板 JCR503X409YB；PDF 第 3 页；型号为已展开电阻公差/B值公差的电气核心料号 | 50 | KΩ | ±1% | 4090 | 25/85°C | -40~125°C |  |  |  | 温度检测 ¦ 3mm 本体 ¦ 环氧包封 ¦ 径向引线
JOYIN(久尹) | JCR503F409FB | JCR03 | 热敏电阻（NTC Thermistor） | 插件 | 3mm 径向引线 |  | 3mm | JCR03 50KΩ ±1% B25/85°C=4090K ±1% | Active | C:\Users\zjh\Desktop\被动产品线资料\信昌PDC\Resistor电阻\JCR03.pdf | JOYIN official PDF sync 2026-06: JCR03.pdf | 原厂PDF规格表 | 2026-06-27 09:18:17 | 原厂电气模板 JCR503X409YB；PDF 第 3 页；型号为已展开电阻公差/B值公差的电气核心料号 | B值误差 ±1% | 耗散系数 Approx. 2.5; 热时间常数 Approx. 18; 最大功率 150 | 原厂电气模板 JCR503X409YB；PDF 第 3 页；型号为已展开电阻公差/B值公差的电气核心料号 | 50 | KΩ | ±1% | 4090 | 25/85°C | -40~125°C |  |  |  | 温度检测 ¦ 3mm 本体 ¦ 环氧包封 ¦ 径向引线
JOYIN(久尹) | JCR104K395JB | JCR03 | 热敏电阻（NTC Thermistor） | 插件 | 3mm 径向引线 |  | 3mm | JCR03 100KΩ ±10% B25/85°C=3950K ±5% | Active | C:\Users\zjh\Desktop\被动产品线资料\信昌PDC\Resistor电阻\JCR03.pdf | JOYIN official PDF sync 2026-06: JCR03.pdf | 原厂PDF规格表 | 2026-06-27 09:18:17 | 原厂电气模板 JCR104X395YB；PDF 第 3 页；型号为已展开电阻公差/B值公差的电气核心料号 | B值误差 ±5% | 耗散系数 Approx. 2.5; 热时间常数 Approx. 18; 最大功率 150 | 原厂电气模板 JCR104X395YB；PDF 第 3 页；型号为已展开电阻公差/B值公差的电气核心料号 | 100 | KΩ | ±10% | 3950 | 25/85°C | -40~125°C |  |  |  | 温度检测 ¦ 3mm 本体 ¦ 环氧包封 ¦ 径向引线
JOYIN(久尹) | JCR104K395HB | JCR03 | 热敏电阻（NTC Thermistor） | 插件 | 3mm 径向引线 |  | 3mm | JCR03 100KΩ ±10% B25/85°C=3950K ±3% | Active | C:\Users\zjh\Desktop\被动产品线资料\信昌PDC\Resistor电阻\JCR03.pdf | JOYIN official PDF sync 2026-06: JCR03.pdf | 原厂PDF规格表 | 2026-06-27 09:18:17 | 原厂电气模板 JCR104X395YB；PDF 第 3 页；型号为已展开电阻公差/B值公差的电气核心料号 | B值误差 ±3% | 耗散系数 Approx. 2.5; 热时间常数 Approx. 18; 最大功率 150 | 原厂电气模板 JCR104X395YB；PDF 第 3 页；型号为已展开电阻公差/B值公差的电气核心料号 | 100 | KΩ | ±10% | 3950 | 25/85°C | -40~125°C |  |  |  | 温度检测 ¦ 3mm 本体 ¦ 环氧包封 ¦ 径向引线
JOYIN(久尹) | JCR104K395GB | JCR03 | 热敏电阻（NTC Thermistor） | 插件 | 3mm 径向引线 |  | 3mm | JCR03 100KΩ ±10% B25/85°C=3950K ±2% | Active | C:\Users\zjh\Desktop\被动产品线资料\信昌PDC\Resistor电阻\JCR03.pdf | JOYIN official PDF sync 2026-06: JCR03.pdf | 原厂PDF规格表 | 2026-06-27 09:18:17 | 原厂电气模板 JCR104X395YB；PDF 第 3 页；型号为已展开电阻公差/B值公差的电气核心料号 | B值误差 ±2% | 耗散系数 Approx. 2.5; 热时间常数 Approx. 18; 最大功率 150 | 原厂电气模板 JCR104X395YB；PDF 第 3 页；型号为已展开电阻公差/B值公差的电气核心料号 | 100 | KΩ | ±10% | 3950 | 25/85°C | -40~125°C |  |  |  | 温度检测 ¦ 3mm 本体 ¦ 环氧包封 ¦ 径向引线
JOYIN(久尹) | JCR104K395FB | JCR03 | 热敏电阻（NTC Thermistor） | 插件 | 3mm 径向引线 |  | 3mm | JCR03 100KΩ ±10% B25/85°C=3950K ±1% | Active | C:\Users\zjh\Desktop\被动产品线资料\信昌PDC\Resistor电阻\JCR03.pdf | JOYIN official PDF sync 2026-06: JCR03.pdf | 原厂PDF规格表 | 2026-06-27 09:18:17 | 原厂电气模板 JCR104X395YB；PDF 第 3 页；型号为已展开电阻公差/B值公差的电气核心料号 | B值误差 ±1% | 耗散系数 Approx. 2.5; 热时间常数 Approx. 18; 最大功率 150 | 原厂电气模板 JCR104X395YB；PDF 第 3 页；型号为已展开电阻公差/B值公差的电气核心料号 | 100 | KΩ | ±10% | 3950 | 25/85°C | -40~125°C |  |  |  | 温度检测 ¦ 3mm 本体 ¦ 环氧包封 ¦ 径向引线
JOYIN(久尹) | JCR104J395JB | JCR03 | 热敏电阻（NTC Thermistor） | 插件 | 3mm 径向引线 |  | 3mm | JCR03 100KΩ ±5% B25/85°C=3950K ±5% | Active | C:\Users\zjh\Desktop\被动产品线资料\信昌PDC\Resistor电阻\JCR03.pdf | JOYIN official PDF sync 2026-06: JCR03.pdf | 原厂PDF规格表 | 2026-06-27 09:18:17 | 原厂电气模板 JCR104X395YB；PDF 第 3 页；型号为已展开电阻公差/B值公差的电气核心料号 | B值误差 ±5% | 耗散系数 Approx. 2.5; 热时间常数 Approx. 18; 最大功率 150 | 原厂电气模板 JCR104X395YB；PDF 第 3 页；型号为已展开电阻公差/B值公差的电气核心料号 | 100 | KΩ | ±5% | 3950 | 25/85°C | -40~125°C |  |  |  | 温度检测 ¦ 3mm 本体 ¦ 环氧包封 ¦ 径向引线
JOYIN(久尹) | JCR104J395HB | JCR03 | 热敏电阻（NTC Thermistor） | 插件 | 3mm 径向引线 |  | 3mm | JCR03 100KΩ ±5% B25/85°C=3950K ±3% | Active | C:\Users\zjh\Desktop\被动产品线资料\信昌PDC\Resistor电阻\JCR03.pdf | JOYIN official PDF sync 2026-06: JCR03.pdf | 原厂PDF规格表 | 2026-06-27 09:18:17 | 原厂电气模板 JCR104X395YB；PDF 第 3 页；型号为已展开电阻公差/B值公差的电气核心料号 | B值误差 ±3% | 耗散系数 Approx. 2.5; 热时间常数 Approx. 18; 最大功率 150 | 原厂电气模板 JCR104X395YB；PDF 第 3 页；型号为已展开电阻公差/B值公差的电气核心料号 | 100 | KΩ | ±5% | 3950 | 25/85°C | -40~125°C |  |  |  | 温度检测 ¦ 3mm 本体 ¦ 环氧包封 ¦ 径向引线
JOYIN(久尹) | JCR104J395GB | JCR03 | 热敏电阻（NTC Thermistor） | 插件 | 3mm 径向引线 |  | 3mm | JCR03 100KΩ ±5% B25/85°C=3950K ±2% | Active | C:\Users\zjh\Desktop\被动产品线资料\信昌PDC\Resistor电阻\JCR03.pdf | JOYIN official PDF sync 2026-06: JCR03.pdf | 原厂PDF规格表 | 2026-06-27 09:18:17 | 原厂电气模板 JCR104X395YB；PDF 第 3 页；型号为已展开电阻公差/B值公差的电气核心料号 | B值误差 ±2% | 耗散系数 Approx. 2.5; 热时间常数 Approx. 18; 最大功率 150 | 原厂电气模板 JCR104X395YB；PDF 第 3 页；型号为已展开电阻公差/B值公差的电气核心料号 | 100 | KΩ | ±5% | 3950 | 25/85°C | -40~125°C |  |  |  | 温度检测 ¦ 3mm 本体 ¦ 环氧包封 ¦ 径向引线
JOYIN(久尹) | JCR104J395FB | JCR03 | 热敏电阻（NTC Thermistor） | 插件 | 3mm 径向引线 |  | 3mm | JCR03 100KΩ ±5% B25/85°C=3950K ±1% | Active | C:\Users\zjh\Desktop\被动产品线资料\信昌PDC\Resistor电阻\JCR03.pdf | JOYIN official PDF sync 2026-06: JCR03.pdf | 原厂PDF规格表 | 2026-06-27 09:18:17 | 原厂电气模板 JCR104X395YB；PDF 第 3 页；型号为已展开电阻公差/B值公差的电气核心料号 | B值误差 ±1% | 耗散系数 Approx. 2.5; 热时间常数 Approx. 18; 最大功率 150 | 原厂电气模板 JCR104X395YB；PDF 第 3 页；型号为已展开电阻公差/B值公差的电气核心料号 | 100 | KΩ | ±5% | 3950 | 25/85°C | -40~125°C |  |  |  | 温度检测 ¦ 3mm 本体 ¦ 环氧包封 ¦ 径向引线
JOYIN(久尹) | JCR104H395JB | JCR03 | 热敏电阻（NTC Thermistor） | 插件 | 3mm 径向引线 |  | 3mm | JCR03 100KΩ ±3% B25/85°C=3950K ±5% | Active | C:\Users\zjh\Desktop\被动产品线资料\信昌PDC\Resistor电阻\JCR03.pdf | JOYIN official PDF sync 2026-06: JCR03.pdf | 原厂PDF规格表 | 2026-06-27 09:18:17 | 原厂电气模板 JCR104X395YB；PDF 第 3 页；型号为已展开电阻公差/B值公差的电气核心料号 | B值误差 ±5% | 耗散系数 Approx. 2.5; 热时间常数 Approx. 18; 最大功率 150 | 原厂电气模板 JCR104X395YB；PDF 第 3 页；型号为已展开电阻公差/B值公差的电气核心料号 | 100 | KΩ | ±3% | 3950 | 25/85°C | -40~125°C |  |  |  | 温度检测 ¦ 3mm 本体 ¦ 环氧包封 ¦ 径向引线
JOYIN(久尹) | JCR104H395HB | JCR03 | 热敏电阻（NTC Thermistor） | 插件 | 3mm 径向引线 |  | 3mm | JCR03 100KΩ ±3% B25/85°C=3950K ±3% | Active | C:\Users\zjh\Desktop\被动产品线资料\信昌PDC\Resistor电阻\JCR03.pdf | JOYIN official PDF sync 2026-06: JCR03.pdf | 原厂PDF规格表 | 2026-06-27 09:18:17 | 原厂电气模板 JCR104X395YB；PDF 第 3 页；型号为已展开电阻公差/B值公差的电气核心料号 | B值误差 ±3% | 耗散系数 Approx. 2.5; 热时间常数 Approx. 18; 最大功率 150 | 原厂电气模板 JCR104X395YB；PDF 第 3 页；型号为已展开电阻公差/B值公差的电气核心料号 | 100 | KΩ | ±3% | 3950 | 25/85°C | -40~125°C |  |  |  | 温度检测 ¦ 3mm 本体 ¦ 环氧包封 ¦ 径向引线
JOYIN(久尹) | JCR104H395GB | JCR03 | 热敏电阻（NTC Thermistor） | 插件 | 3mm 径向引线 |  | 3mm | JCR03 100KΩ ±3% B25/85°C=3950K ±2% | Active | C:\Users\zjh\Desktop\被动产品线资料\信昌PDC\Resistor电阻\JCR03.pdf | JOYIN official PDF sync 2026-06: JCR03.pdf | 原厂PDF规格表 | 2026-06-27 09:18:17 | 原厂电气模板 JCR104X395YB；PDF 第 3 页；型号为已展开电阻公差/B值公差的电气核心料号 | B值误差 ±2% | 耗散系数 Approx. 2.5; 热时间常数 Approx. 18; 最大功率 150 | 原厂电气模板 JCR104X395YB；PDF 第 3 页；型号为已展开电阻公差/B值公差的电气核心料号 | 100 | KΩ | ±3% | 3950 | 25/85°C | -40~125°C |  |  |  | 温度检测 ¦ 3mm 本体 ¦ 环氧包封 ¦ 径向引线
JOYIN(久尹) | JCR104H395FB | JCR03 | 热敏电阻（NTC Thermistor） | 插件 | 3mm 径向引线 |  | 3mm | JCR03 100KΩ ±3% B25/85°C=3950K ±1% | Active | C:\Users\zjh\Desktop\被动产品线资料\信昌PDC\Resistor电阻\JCR03.pdf | JOYIN official PDF sync 2026-06: JCR03.pdf | 原厂PDF规格表 | 2026-06-27 09:18:17 | 原厂电气模板 JCR104X395YB；PDF 第 3 页；型号为已展开电阻公差/B值公差的电气核心料号 | B值误差 ±1% | 耗散系数 Approx. 2.5; 热时间常数 Approx. 18; 最大功率 150 | 原厂电气模板 JCR104X395YB；PDF 第 3 页；型号为已展开电阻公差/B值公差的电气核心料号 | 100 | KΩ | ±3% | 3950 | 25/85°C | -40~125°C |  |  |  | 温度检测 ¦ 3mm 本体 ¦ 环氧包封 ¦ 径向引线
JOYIN(久尹) | JCR104G395JB | JCR03 | 热敏电阻（NTC Thermistor） | 插件 | 3mm 径向引线 |  | 3mm | JCR03 100KΩ ±2% B25/85°C=3950K ±5% | Active | C:\Users\zjh\Desktop\被动产品线资料\信昌PDC\Resistor电阻\JCR03.pdf | JOYIN official PDF sync 2026-06: JCR03.pdf | 原厂PDF规格表 | 2026-06-27 09:18:17 | 原厂电气模板 JCR104X395YB；PDF 第 3 页；型号为已展开电阻公差/B值公差的电气核心料号 | B值误差 ±5% | 耗散系数 Approx. 2.5; 热时间常数 Approx. 18; 最大功率 150 | 原厂电气模板 JCR104X395YB；PDF 第 3 页；型号为已展开电阻公差/B值公差的电气核心料号 | 100 | KΩ | ±2% | 3950 | 25/85°C | -40~125°C |  |  |  | 温度检测 ¦ 3mm 本体 ¦ 环氧包封 ¦ 径向引线
JOYIN(久尹) | JCR104G395HB | JCR03 | 热敏电阻（NTC Thermistor） | 插件 | 3mm 径向引线 |  | 3mm | JCR03 100KΩ ±2% B25/85°C=3950K ±3% | Active | C:\Users\zjh\Desktop\被动产品线资料\信昌PDC\Resistor电阻\JCR03.pdf | JOYIN official PDF sync 2026-06: JCR03.pdf | 原厂PDF规格表 | 2026-06-27 09:18:17 | 原厂电气模板 JCR104X395YB；PDF 第 3 页；型号为已展开电阻公差/B值公差的电气核心料号 | B值误差 ±3% | 耗散系数 Approx. 2.5; 热时间常数 Approx. 18; 最大功率 150 | 原厂电气模板 JCR104X395YB；PDF 第 3 页；型号为已展开电阻公差/B值公差的电气核心料号 | 100 | KΩ | ±2% | 3950 | 25/85°C | -40~125°C |  |  |  | 温度检测 ¦ 3mm 本体 ¦ 环氧包封 ¦ 径向引线
JOYIN(久尹) | JCR104G395GB | JCR03 | 热敏电阻（NTC Thermistor） | 插件 | 3mm 径向引线 |  | 3mm | JCR03 100KΩ ±2% B25/85°C=3950K ±2% | Active | C:\Users\zjh\Desktop\被动产品线资料\信昌PDC\Resistor电阻\JCR03.pdf | JOYIN official PDF sync 2026-06: JCR03.pdf | 原厂PDF规格表 | 2026-06-27 09:18:17 | 原厂电气模板 JCR104X395YB；PDF 第 3 页；型号为已展开电阻公差/B值公差的电气核心料号 | B值误差 ±2% | 耗散系数 Approx. 2.5; 热时间常数 Approx. 18; 最大功率 150 | 原厂电气模板 JCR104X395YB；PDF 第 3 页；型号为已展开电阻公差/B值公差的电气核心料号 | 100 | KΩ | ±2% | 3950 | 25/85°C | -40~125°C |  |  |  | 温度检测 ¦ 3mm 本体 ¦ 环氧包封 ¦ 径向引线
JOYIN(久尹) | JCR104G395FB | JCR03 | 热敏电阻（NTC Thermistor） | 插件 | 3mm 径向引线 |  | 3mm | JCR03 100KΩ ±2% B25/85°C=3950K ±1% | Active | C:\Users\zjh\Desktop\被动产品线资料\信昌PDC\Resistor电阻\JCR03.pdf | JOYIN official PDF sync 2026-06: JCR03.pdf | 原厂PDF规格表 | 2026-06-27 09:18:17 | 原厂电气模板 JCR104X395YB；PDF 第 3 页；型号为已展开电阻公差/B值公差的电气核心料号 | B值误差 ±1% | 耗散系数 Approx. 2.5; 热时间常数 Approx. 18; 最大功率 150 | 原厂电气模板 JCR104X395YB；PDF 第 3 页；型号为已展开电阻公差/B值公差的电气核心料号 | 100 | KΩ | ±2% | 3950 | 25/85°C | -40~125°C |  |  |  | 温度检测 ¦ 3mm 本体 ¦ 环氧包封 ¦ 径向引线
JOYIN(久尹) | JCR104F395JB | JCR03 | 热敏电阻（NTC Thermistor） | 插件 | 3mm 径向引线 |  | 3mm | JCR03 100KΩ ±1% B25/85°C=3950K ±5% | Active | C:\Users\zjh\Desktop\被动产品线资料\信昌PDC\Resistor电阻\JCR03.pdf | JOYIN official PDF sync 2026-06: JCR03.pdf | 原厂PDF规格表 | 2026-06-27 09:18:17 | 原厂电气模板 JCR104X395YB；PDF 第 3 页；型号为已展开电阻公差/B值公差的电气核心料号 | B值误差 ±5% | 耗散系数 Approx. 2.5; 热时间常数 Approx. 18; 最大功率 150 | 原厂电气模板 JCR104X395YB；PDF 第 3 页；型号为已展开电阻公差/B值公差的电气核心料号 | 100 | KΩ | ±1% | 3950 | 25/85°C | -40~125°C |  |  |  | 温度检测 ¦ 3mm 本体 ¦ 环氧包封 ¦ 径向引线
JOYIN(久尹) | JCR104F395HB | JCR03 | 热敏电阻（NTC Thermistor） | 插件 | 3mm 径向引线 |  | 3mm | JCR03 100KΩ ±1% B25/85°C=3950K ±3% | Active | C:\Users\zjh\Desktop\被动产品线资料\信昌PDC\Resistor电阻\JCR03.pdf | JOYIN official PDF sync 2026-06: JCR03.pdf | 原厂PDF规格表 | 2026-06-27 09:18:17 | 原厂电气模板 JCR104X395YB；PDF 第 3 页；型号为已展开电阻公差/B值公差的电气核心料号 | B值误差 ±3% | 耗散系数 Approx. 2.5; 热时间常数 Approx. 18; 最大功率 150 | 原厂电气模板 JCR104X395YB；PDF 第 3 页；型号为已展开电阻公差/B值公差的电气核心料号 | 100 | KΩ | ±1% | 3950 | 25/85°C | -40~125°C |  |  |  | 温度检测 ¦ 3mm 本体 ¦ 环氧包封 ¦ 径向引线
JOYIN(久尹) | JCR104F395GB | JCR03 | 热敏电阻（NTC Thermistor） | 插件 | 3mm 径向引线 |  | 3mm | JCR03 100KΩ ±1% B25/85°C=3950K ±2% | Active | C:\Users\zjh\Desktop\被动产品线资料\信昌PDC\Resistor电阻\JCR03.pdf | JOYIN official PDF sync 2026-06: JCR03.pdf | 原厂PDF规格表 | 2026-06-27 09:18:17 | 原厂电气模板 JCR104X395YB；PDF 第 3 页；型号为已展开电阻公差/B值公差的电气核心料号 | B值误差 ±2% | 耗散系数 Approx. 2.5; 热时间常数 Approx. 18; 最大功率 150 | 原厂电气模板 JCR104X395YB；PDF 第 3 页；型号为已展开电阻公差/B值公差的电气核心料号 | 100 | KΩ | ±1% | 3950 | 25/85°C | -40~125°C |  |  |  | 温度检测 ¦ 3mm 本体 ¦ 环氧包封 ¦ 径向引线
JOYIN(久尹) | JCR104F395FB | JCR03 | 热敏电阻（NTC Thermistor） | 插件 | 3mm 径向引线 |  | 3mm | JCR03 100KΩ ±1% B25/85°C=3950K ±1% | Active | C:\Users\zjh\Desktop\被动产品线资料\信昌PDC\Resistor电阻\JCR03.pdf | JOYIN official PDF sync 2026-06: JCR03.pdf | 原厂PDF规格表 | 2026-06-27 09:18:17 | 原厂电气模板 JCR104X395YB；PDF 第 3 页；型号为已展开电阻公差/B值公差的电气核心料号 | B值误差 ±1% | 耗散系数 Approx. 2.5; 热时间常数 Approx. 18; 最大功率 150 | 原厂电气模板 JCR104X395YB；PDF 第 3 页；型号为已展开电阻公差/B值公差的电气核心料号 | 100 | KΩ | ±1% | 3950 | 25/85°C | -40~125°C |  |  |  | 温度检测 ¦ 3mm 本体 ¦ 环氧包封 ¦ 径向引线
JOYIN(久尹) | JCR104K408JB | JCR03 | 热敏电阻（NTC Thermistor） | 插件 | 3mm 径向引线 |  | 3mm | JCR03 100KΩ ±10% B25/85°C=4080K ±5% | Active | C:\Users\zjh\Desktop\被动产品线资料\信昌PDC\Resistor电阻\JCR03.pdf | JOYIN official PDF sync 2026-06: JCR03.pdf | 原厂PDF规格表 | 2026-06-27 09:18:17 | 原厂电气模板 JCR104X408YB；PDF 第 3 页；型号为已展开电阻公差/B值公差的电气核心料号 | B值误差 ±5% | 耗散系数 Approx. 2.5; 热时间常数 Approx. 18; 最大功率 150 | 原厂电气模板 JCR104X408YB；PDF 第 3 页；型号为已展开电阻公差/B值公差的电气核心料号 | 100 | KΩ | ±10% | 4080 | 25/85°C | -40~125°C |  |  |  | 温度检测 ¦ 3mm 本体 ¦ 环氧包封 ¦ 径向引线
JOYIN(久尹) | JCR104K408HB | JCR03 | 热敏电阻（NTC Thermistor） | 插件 | 3mm 径向引线 |  | 3mm | JCR03 100KΩ ±10% B25/85°C=4080K ±3% | Active | C:\Users\zjh\Desktop\被动产品线资料\信昌PDC\Resistor电阻\JCR03.pdf | JOYIN official PDF sync 2026-06: JCR03.pdf | 原厂PDF规格表 | 2026-06-27 09:18:17 | 原厂电气模板 JCR104X408YB；PDF 第 3 页；型号为已展开电阻公差/B值公差的电气核心料号 | B值误差 ±3% | 耗散系数 Approx. 2.5; 热时间常数 Approx. 18; 最大功率 150 | 原厂电气模板 JCR104X408YB；PDF 第 3 页；型号为已展开电阻公差/B值公差的电气核心料号 | 100 | KΩ | ±10% | 4080 | 25/85°C | -40~125°C |  |  |  | 温度检测 ¦ 3mm 本体 ¦ 环氧包封 ¦ 径向引线
JOYIN(久尹) | JCR104K408GB | JCR03 | 热敏电阻（NTC Thermistor） | 插件 | 3mm 径向引线 |  | 3mm | JCR03 100KΩ ±10% B25/85°C=4080K ±2% | Active | C:\Users\zjh\Desktop\被动产品线资料\信昌PDC\Resistor电阻\JCR03.pdf | JOYIN official PDF sync 2026-06: JCR03.pdf | 原厂PDF规格表 | 2026-06-27 09:18:17 | 原厂电气模板 JCR104X408YB；PDF 第 3 页；型号为已展开电阻公差/B值公差的电气核心料号 | B值误差 ±2% | 耗散系数 Approx. 2.5; 热时间常数 Approx. 18; 最大功率 150 | 原厂电气模板 JCR104X408YB；PDF 第 3 页；型号为已展开电阻公差/B值公差的电气核心料号 | 100 | KΩ | ±10% | 4080 | 25/85°C | -40~125°C |  |  |  | 温度检测 ¦ 3mm 本体 ¦ 环氧包封 ¦ 径向引线
JOYIN(久尹) | JCR104K408FB | JCR03 | 热敏电阻（NTC Thermistor） | 插件 | 3mm 径向引线 |  | 3mm | JCR03 100KΩ ±10% B25/85°C=4080K ±1% | Active | C:\Users\zjh\Desktop\被动产品线资料\信昌PDC\Resistor电阻\JCR03.pdf | JOYIN official PDF sync 2026-06: JCR03.pdf | 原厂PDF规格表 | 2026-06-27 09:18:17 | 原厂电气模板 JCR104X408YB；PDF 第 3 页；型号为已展开电阻公差/B值公差的电气核心料号 | B值误差 ±1% | 耗散系数 Approx. 2.5; 热时间常数 Approx. 18; 最大功率 150 | 原厂电气模板 JCR104X408YB；PDF 第 3 页；型号为已展开电阻公差/B值公差的电气核心料号 | 100 | KΩ | ±10% | 4080 | 25/85°C | -40~125°C |  |  |  | 温度检测 ¦ 3mm 本体 ¦ 环氧包封 ¦ 径向引线
JOYIN(久尹) | JCR104J408JB | JCR03 | 热敏电阻（NTC Thermistor） | 插件 | 3mm 径向引线 |  | 3mm | JCR03 100KΩ ±5% B25/85°C=4080K ±5% | Active | C:\Users\zjh\Desktop\被动产品线资料\信昌PDC\Resistor电阻\JCR03.pdf | JOYIN official PDF sync 2026-06: JCR03.pdf | 原厂PDF规格表 | 2026-06-27 09:18:17 | 原厂电气模板 JCR104X408YB；PDF 第 3 页；型号为已展开电阻公差/B值公差的电气核心料号 | B值误差 ±5% | 耗散系数 Approx. 2.5; 热时间常数 Approx. 18; 最大功率 150 | 原厂电气模板 JCR104X408YB；PDF 第 3 页；型号为已展开电阻公差/B值公差的电气核心料号 | 100 | KΩ | ±5% | 4080 | 25/85°C | -40~125°C |  |  |  | 温度检测 ¦ 3mm 本体 ¦ 环氧包封 ¦ 径向引线
JOYIN(久尹) | JCR104J408HB | JCR03 | 热敏电阻（NTC Thermistor） | 插件 | 3mm 径向引线 |  | 3mm | JCR03 100KΩ ±5% B25/85°C=4080K ±3% | Active | C:\Users\zjh\Desktop\被动产品线资料\信昌PDC\Resistor电阻\JCR03.pdf | JOYIN official PDF sync 2026-06: JCR03.pdf | 原厂PDF规格表 | 2026-06-27 09:18:17 | 原厂电气模板 JCR104X408YB；PDF 第 3 页；型号为已展开电阻公差/B值公差的电气核心料号 | B值误差 ±3% | 耗散系数 Approx. 2.5; 热时间常数 Approx. 18; 最大功率 150 | 原厂电气模板 JCR104X408YB；PDF 第 3 页；型号为已展开电阻公差/B值公差的电气核心料号 | 100 | KΩ | ±5% | 4080 | 25/85°C | -40~125°C |  |  |  | 温度检测 ¦ 3mm 本体 ¦ 环氧包封 ¦ 径向引线
JOYIN(久尹) | JCR104J408GB | JCR03 | 热敏电阻（NTC Thermistor） | 插件 | 3mm 径向引线 |  | 3mm | JCR03 100KΩ ±5% B25/85°C=4080K ±2% | Active | C:\Users\zjh\Desktop\被动产品线资料\信昌PDC\Resistor电阻\JCR03.pdf | JOYIN official PDF sync 2026-06: JCR03.pdf | 原厂PDF规格表 | 2026-06-27 09:18:17 | 原厂电气模板 JCR104X408YB；PDF 第 3 页；型号为已展开电阻公差/B值公差的电气核心料号 | B值误差 ±2% | 耗散系数 Approx. 2.5; 热时间常数 Approx. 18; 最大功率 150 | 原厂电气模板 JCR104X408YB；PDF 第 3 页；型号为已展开电阻公差/B值公差的电气核心料号 | 100 | KΩ | ±5% | 4080 | 25/85°C | -40~125°C |  |  |  | 温度检测 ¦ 3mm 本体 ¦ 环氧包封 ¦ 径向引线
JOYIN(久尹) | JCR104J408FB | JCR03 | 热敏电阻（NTC Thermistor） | 插件 | 3mm 径向引线 |  | 3mm | JCR03 100KΩ ±5% B25/85°C=4080K ±1% | Active | C:\Users\zjh\Desktop\被动产品线资料\信昌PDC\Resistor电阻\JCR03.pdf | JOYIN official PDF sync 2026-06: JCR03.pdf | 原厂PDF规格表 | 2026-06-27 09:18:17 | 原厂电气模板 JCR104X408YB；PDF 第 3 页；型号为已展开电阻公差/B值公差的电气核心料号 | B值误差 ±1% | 耗散系数 Approx. 2.5; 热时间常数 Approx. 18; 最大功率 150 | 原厂电气模板 JCR104X408YB；PDF 第 3 页；型号为已展开电阻公差/B值公差的电气核心料号 | 100 | KΩ | ±5% | 4080 | 25/85°C | -40~125°C |  |  |  | 温度检测 ¦ 3mm 本体 ¦ 环氧包封 ¦ 径向引线
JOYIN(久尹) | JCR104H408JB | JCR03 | 热敏电阻（NTC Thermistor） | 插件 | 3mm 径向引线 |  | 3mm | JCR03 100KΩ ±3% B25/85°C=4080K ±5% | Active | C:\Users\zjh\Desktop\被动产品线资料\信昌PDC\Resistor电阻\JCR03.pdf | JOYIN official PDF sync 2026-06: JCR03.pdf | 原厂PDF规格表 | 2026-06-27 09:18:17 | 原厂电气模板 JCR104X408YB；PDF 第 3 页；型号为已展开电阻公差/B值公差的电气核心料号 | B值误差 ±5% | 耗散系数 Approx. 2.5; 热时间常数 Approx. 18; 最大功率 150 | 原厂电气模板 JCR104X408YB；PDF 第 3 页；型号为已展开电阻公差/B值公差的电气核心料号 | 100 | KΩ | ±3% | 4080 | 25/85°C | -40~125°C |  |  |  | 温度检测 ¦ 3mm 本体 ¦ 环氧包封 ¦ 径向引线
JOYIN(久尹) | JCR104H408HB | JCR03 | 热敏电阻（NTC Thermistor） | 插件 | 3mm 径向引线 |  | 3mm | JCR03 100KΩ ±3% B25/85°C=4080K ±3% | Active | C:\Users\zjh\Desktop\被动产品线资料\信昌PDC\Resistor电阻\JCR03.pdf | JOYIN official PDF sync 2026-06: JCR03.pdf | 原厂PDF规格表 | 2026-06-27 09:18:17 | 原厂电气模板 JCR104X408YB；PDF 第 3 页；型号为已展开电阻公差/B值公差的电气核心料号 | B值误差 ±3% | 耗散系数 Approx. 2.5; 热时间常数 Approx. 18; 最大功率 150 | 原厂电气模板 JCR104X408YB；PDF 第 3 页；型号为已展开电阻公差/B值公差的电气核心料号 | 100 | KΩ | ±3% | 4080 | 25/85°C | -40~125°C |  |  |  | 温度检测 ¦ 3mm 本体 ¦ 环氧包封 ¦ 径向引线
JOYIN(久尹) | JCR104H408GB | JCR03 | 热敏电阻（NTC Thermistor） | 插件 | 3mm 径向引线 |  | 3mm | JCR03 100KΩ ±3% B25/85°C=4080K ±2% | Active | C:\Users\zjh\Desktop\被动产品线资料\信昌PDC\Resistor电阻\JCR03.pdf | JOYIN official PDF sync 2026-06: JCR03.pdf | 原厂PDF规格表 | 2026-06-27 09:18:17 | 原厂电气模板 JCR104X408YB；PDF 第 3 页；型号为已展开电阻公差/B值公差的电气核心料号 | B值误差 ±2% | 耗散系数 Approx. 2.5; 热时间常数 Approx. 18; 最大功率 150 | 原厂电气模板 JCR104X408YB；PDF 第 3 页；型号为已展开电阻公差/B值公差的电气核心料号 | 100 | KΩ | ±3% | 4080 | 25/85°C | -40~125°C |  |  |  | 温度检测 ¦ 3mm 本体 ¦ 环氧包封 ¦ 径向引线
JOYIN(久尹) | JCR104H408FB | JCR03 | 热敏电阻（NTC Thermistor） | 插件 | 3mm 径向引线 |  | 3mm | JCR03 100KΩ ±3% B25/85°C=4080K ±1% | Active | C:\Users\zjh\Desktop\被动产品线资料\信昌PDC\Resistor电阻\JCR03.pdf | JOYIN official PDF sync 2026-06: JCR03.pdf | 原厂PDF规格表 | 2026-06-27 09:18:17 | 原厂电气模板 JCR104X408YB；PDF 第 3 页；型号为已展开电阻公差/B值公差的电气核心料号 | B值误差 ±1% | 耗散系数 Approx. 2.5; 热时间常数 Approx. 18; 最大功率 150 | 原厂电气模板 JCR104X408YB；PDF 第 3 页；型号为已展开电阻公差/B值公差的电气核心料号 | 100 | KΩ | ±3% | 4080 | 25/85°C | -40~125°C |  |  |  | 温度检测 ¦ 3mm 本体 ¦ 环氧包封 ¦ 径向引线
JOYIN(久尹) | JCR104G408JB | JCR03 | 热敏电阻（NTC Thermistor） | 插件 | 3mm 径向引线 |  | 3mm | JCR03 100KΩ ±2% B25/85°C=4080K ±5% | Active | C:\Users\zjh\Desktop\被动产品线资料\信昌PDC\Resistor电阻\JCR03.pdf | JOYIN official PDF sync 2026-06: JCR03.pdf | 原厂PDF规格表 | 2026-06-27 09:18:17 | 原厂电气模板 JCR104X408YB；PDF 第 3 页；型号为已展开电阻公差/B值公差的电气核心料号 | B值误差 ±5% | 耗散系数 Approx. 2.5; 热时间常数 Approx. 18; 最大功率 150 | 原厂电气模板 JCR104X408YB；PDF 第 3 页；型号为已展开电阻公差/B值公差的电气核心料号 | 100 | KΩ | ±2% | 4080 | 25/85°C | -40~125°C |  |  |  | 温度检测 ¦ 3mm 本体 ¦ 环氧包封 ¦ 径向引线
JOYIN(久尹) | JCR104G408HB | JCR03 | 热敏电阻（NTC Thermistor） | 插件 | 3mm 径向引线 |  | 3mm | JCR03 100KΩ ±2% B25/85°C=4080K ±3% | Active | C:\Users\zjh\Desktop\被动产品线资料\信昌PDC\Resistor电阻\JCR03.pdf | JOYIN official PDF sync 2026-06: JCR03.pdf | 原厂PDF规格表 | 2026-06-27 09:18:17 | 原厂电气模板 JCR104X408YB；PDF 第 3 页；型号为已展开电阻公差/B值公差的电气核心料号 | B值误差 ±3% | 耗散系数 Approx. 2.5; 热时间常数 Approx. 18; 最大功率 150 | 原厂电气模板 JCR104X408YB；PDF 第 3 页；型号为已展开电阻公差/B值公差的电气核心料号 | 100 | KΩ | ±2% | 4080 | 25/85°C | -40~125°C |  |  |  | 温度检测 ¦ 3mm 本体 ¦ 环氧包封 ¦ 径向引线
JOYIN(久尹) | JCR104G408GB | JCR03 | 热敏电阻（NTC Thermistor） | 插件 | 3mm 径向引线 |  | 3mm | JCR03 100KΩ ±2% B25/85°C=4080K ±2% | Active | C:\Users\zjh\Desktop\被动产品线资料\信昌PDC\Resistor电阻\JCR03.pdf | JOYIN official PDF sync 2026-06: JCR03.pdf | 原厂PDF规格表 | 2026-06-27 09:18:17 | 原厂电气模板 JCR104X408YB；PDF 第 3 页；型号为已展开电阻公差/B值公差的电气核心料号 | B值误差 ±2% | 耗散系数 Approx. 2.5; 热时间常数 Approx. 18; 最大功率 150 | 原厂电气模板 JCR104X408YB；PDF 第 3 页；型号为已展开电阻公差/B值公差的电气核心料号 | 100 | KΩ | ±2% | 4080 | 25/85°C | -40~125°C |  |  |  | 温度检测 ¦ 3mm 本体 ¦ 环氧包封 ¦ 径向引线
JOYIN(久尹) | JCR104G408FB | JCR03 | 热敏电阻（NTC Thermistor） | 插件 | 3mm 径向引线 |  | 3mm | JCR03 100KΩ ±2% B25/85°C=4080K ±1% | Active | C:\Users\zjh\Desktop\被动产品线资料\信昌PDC\Resistor电阻\JCR03.pdf | JOYIN official PDF sync 2026-06: JCR03.pdf | 原厂PDF规格表 | 2026-06-27 09:18:17 | 原厂电气模板 JCR104X408YB；PDF 第 3 页；型号为已展开电阻公差/B值公差的电气核心料号 | B值误差 ±1% | 耗散系数 Approx. 2.5; 热时间常数 Approx. 18; 最大功率 150 | 原厂电气模板 JCR104X408YB；PDF 第 3 页；型号为已展开电阻公差/B值公差的电气核心料号 | 100 | KΩ | ±2% | 4080 | 25/85°C | -40~125°C |  |  |  | 温度检测 ¦ 3mm 本体 ¦ 环氧包封 ¦ 径向引线
JOYIN(久尹) | JCR104F408JB | JCR03 | 热敏电阻（NTC Thermistor） | 插件 | 3mm 径向引线 |  | 3mm | JCR03 100KΩ ±1% B25/85°C=4080K ±5% | Active | C:\Users\zjh\Desktop\被动产品线资料\信昌PDC\Resistor电阻\JCR03.pdf | JOYIN official PDF sync 2026-06: JCR03.pdf | 原厂PDF规格表 | 2026-06-27 09:18:17 | 原厂电气模板 JCR104X408YB；PDF 第 3 页；型号为已展开电阻公差/B值公差的电气核心料号 | B值误差 ±5% | 耗散系数 Approx. 2.5; 热时间常数 Approx. 18; 最大功率 150 | 原厂电气模板 JCR104X408YB；PDF 第 3 页；型号为已展开电阻公差/B值公差的电气核心料号 | 100 | KΩ | ±1% | 4080 | 25/85°C | -40~125°C |  |  |  | 温度检测 ¦ 3mm 本体 ¦ 环氧包封 ¦ 径向引线
JOYIN(久尹) | JCR104F408HB | JCR03 | 热敏电阻（NTC Thermistor） | 插件 | 3mm 径向引线 |  | 3mm | JCR03 100KΩ ±1% B25/85°C=4080K ±3% | Active | C:\Users\zjh\Desktop\被动产品线资料\信昌PDC\Resistor电阻\JCR03.pdf | JOYIN official PDF sync 2026-06: JCR03.pdf | 原厂PDF规格表 | 2026-06-27 09:18:17 | 原厂电气模板 JCR104X408YB；PDF 第 3 页；型号为已展开电阻公差/B值公差的电气核心料号 | B值误差 ±3% | 耗散系数 Approx. 2.5; 热时间常数 Approx. 18; 最大功率 150 | 原厂电气模板 JCR104X408YB；PDF 第 3 页；型号为已展开电阻公差/B值公差的电气核心料号 | 100 | KΩ | ±1% | 4080 | 25/85°C | -40~125°C |  |  |  | 温度检测 ¦ 3mm 本体 ¦ 环氧包封 ¦ 径向引线
JOYIN(久尹) | JCR104F408GB | JCR03 | 热敏电阻（NTC Thermistor） | 插件 | 3mm 径向引线 |  | 3mm | JCR03 100KΩ ±1% B25/85°C=4080K ±2% | Active | C:\Users\zjh\Desktop\被动产品线资料\信昌PDC\Resistor电阻\JCR03.pdf | JOYIN official PDF sync 2026-06: JCR03.pdf | 原厂PDF规格表 | 2026-06-27 09:18:17 | 原厂电气模板 JCR104X408YB；PDF 第 3 页；型号为已展开电阻公差/B值公差的电气核心料号 | B值误差 ±2% | 耗散系数 Approx. 2.5; 热时间常数 Approx. 18; 最大功率 150 | 原厂电气模板 JCR104X408YB；PDF 第 3 页；型号为已展开电阻公差/B值公差的电气核心料号 | 100 | KΩ | ±1% | 4080 | 25/85°C | -40~125°C |  |  |  | 温度检测 ¦ 3mm 本体 ¦ 环氧包封 ¦ 径向引线
JOYIN(久尹) | JCR104F408FB | JCR03 | 热敏电阻（NTC Thermistor） | 插件 | 3mm 径向引线 |  | 3mm | JCR03 100KΩ ±1% B25/85°C=4080K ±1% | Active | C:\Users\zjh\Desktop\被动产品线资料\信昌PDC\Resistor电阻\JCR03.pdf | JOYIN official PDF sync 2026-06: JCR03.pdf | 原厂PDF规格表 | 2026-06-27 09:18:17 | 原厂电气模板 JCR104X408YB；PDF 第 3 页；型号为已展开电阻公差/B值公差的电气核心料号 | B值误差 ±1% | 耗散系数 Approx. 2.5; 热时间常数 Approx. 18; 最大功率 150 | 原厂电气模板 JCR104X408YB；PDF 第 3 页；型号为已展开电阻公差/B值公差的电气核心料号 | 100 | KΩ | ±1% | 4080 | 25/85°C | -40~125°C |  |  |  | 温度检测 ¦ 3mm 本体 ¦ 环氧包封 ¦ 径向引线
JOYIN(久尹) | JCR104K419JB | JCR03 | 热敏电阻（NTC Thermistor） | 插件 | 3mm 径向引线 |  | 3mm | JCR03 100KΩ ±10% B25/85°C=4190K ±5% | Active | C:\Users\zjh\Desktop\被动产品线资料\信昌PDC\Resistor电阻\JCR03.pdf | JOYIN official PDF sync 2026-06: JCR03.pdf | 原厂PDF规格表 | 2026-06-27 09:18:17 | 原厂电气模板 JCR104X419YB；PDF 第 3 页；型号为已展开电阻公差/B值公差的电气核心料号 | B值误差 ±5% | 耗散系数 Approx. 2.5; 热时间常数 Approx. 18; 最大功率 150 | 原厂电气模板 JCR104X419YB；PDF 第 3 页；型号为已展开电阻公差/B值公差的电气核心料号 | 100 | KΩ | ±10% | 4190 | 25/85°C | -40~125°C |  |  |  | 温度检测 ¦ 3mm 本体 ¦ 环氧包封 ¦ 径向引线
JOYIN(久尹) | JCR104K419HB | JCR03 | 热敏电阻（NTC Thermistor） | 插件 | 3mm 径向引线 |  | 3mm | JCR03 100KΩ ±10% B25/85°C=4190K ±3% | Active | C:\Users\zjh\Desktop\被动产品线资料\信昌PDC\Resistor电阻\JCR03.pdf | JOYIN official PDF sync 2026-06: JCR03.pdf | 原厂PDF规格表 | 2026-06-27 09:18:17 | 原厂电气模板 JCR104X419YB；PDF 第 3 页；型号为已展开电阻公差/B值公差的电气核心料号 | B值误差 ±3% | 耗散系数 Approx. 2.5; 热时间常数 Approx. 18; 最大功率 150 | 原厂电气模板 JCR104X419YB；PDF 第 3 页；型号为已展开电阻公差/B值公差的电气核心料号 | 100 | KΩ | ±10% | 4190 | 25/85°C | -40~125°C |  |  |  | 温度检测 ¦ 3mm 本体 ¦ 环氧包封 ¦ 径向引线
JOYIN(久尹) | JCR104K419GB | JCR03 | 热敏电阻（NTC Thermistor） | 插件 | 3mm 径向引线 |  | 3mm | JCR03 100KΩ ±10% B25/85°C=4190K ±2% | Active | C:\Users\zjh\Desktop\被动产品线资料\信昌PDC\Resistor电阻\JCR03.pdf | JOYIN official PDF sync 2026-06: JCR03.pdf | 原厂PDF规格表 | 2026-06-27 09:18:17 | 原厂电气模板 JCR104X419YB；PDF 第 3 页；型号为已展开电阻公差/B值公差的电气核心料号 | B值误差 ±2% | 耗散系数 Approx. 2.5; 热时间常数 Approx. 18; 最大功率 150 | 原厂电气模板 JCR104X419YB；PDF 第 3 页；型号为已展开电阻公差/B值公差的电气核心料号 | 100 | KΩ | ±10% | 4190 | 25/85°C | -40~125°C |  |  |  | 温度检测 ¦ 3mm 本体 ¦ 环氧包封 ¦ 径向引线
JOYIN(久尹) | JCR104K419FB | JCR03 | 热敏电阻（NTC Thermistor） | 插件 | 3mm 径向引线 |  | 3mm | JCR03 100KΩ ±10% B25/85°C=4190K ±1% | Active | C:\Users\zjh\Desktop\被动产品线资料\信昌PDC\Resistor电阻\JCR03.pdf | JOYIN official PDF sync 2026-06: JCR03.pdf | 原厂PDF规格表 | 2026-06-27 09:18:17 | 原厂电气模板 JCR104X419YB；PDF 第 3 页；型号为已展开电阻公差/B值公差的电气核心料号 | B值误差 ±1% | 耗散系数 Approx. 2.5; 热时间常数 Approx. 18; 最大功率 150 | 原厂电气模板 JCR104X419YB；PDF 第 3 页；型号为已展开电阻公差/B值公差的电气核心料号 | 100 | KΩ | ±10% | 4190 | 25/85°C | -40~125°C |  |  |  | 温度检测 ¦ 3mm 本体 ¦ 环氧包封 ¦ 径向引线
JOYIN(久尹) | JCR104J419JB | JCR03 | 热敏电阻（NTC Thermistor） | 插件 | 3mm 径向引线 |  | 3mm | JCR03 100KΩ ±5% B25/85°C=4190K ±5% | Active | C:\Users\zjh\Desktop\被动产品线资料\信昌PDC\Resistor电阻\JCR03.pdf | JOYIN official PDF sync 2026-06: JCR03.pdf | 原厂PDF规格表 | 2026-06-27 09:18:17 | 原厂电气模板 JCR104X419YB；PDF 第 3 页；型号为已展开电阻公差/B值公差的电气核心料号 | B值误差 ±5% | 耗散系数 Approx. 2.5; 热时间常数 Approx. 18; 最大功率 150 | 原厂电气模板 JCR104X419YB；PDF 第 3 页；型号为已展开电阻公差/B值公差的电气核心料号 | 100 | KΩ | ±5% | 4190 | 25/85°C | -40~125°C |  |  |  | 温度检测 ¦ 3mm 本体 ¦ 环氧包封 ¦ 径向引线
JOYIN(久尹) | JCR104J419HB | JCR03 | 热敏电阻（NTC Thermistor） | 插件 | 3mm 径向引线 |  | 3mm | JCR03 100KΩ ±5% B25/85°C=4190K ±3% | Active | C:\Users\zjh\Desktop\被动产品线资料\信昌PDC\Resistor电阻\JCR03.pdf | JOYIN official PDF sync 2026-06: JCR03.pdf | 原厂PDF规格表 | 2026-06-27 09:18:17 | 原厂电气模板 JCR104X419YB；PDF 第 3 页；型号为已展开电阻公差/B值公差的电气核心料号 | B值误差 ±3% | 耗散系数 Approx. 2.5; 热时间常数 Approx. 18; 最大功率 150 | 原厂电气模板 JCR104X419YB；PDF 第 3 页；型号为已展开电阻公差/B值公差的电气核心料号 | 100 | KΩ | ±5% | 4190 | 25/85°C | -40~125°C |  |  |  | 温度检测 ¦ 3mm 本体 ¦ 环氧包封 ¦ 径向引线
JOYIN(久尹) | JCR104J419GB | JCR03 | 热敏电阻（NTC Thermistor） | 插件 | 3mm 径向引线 |  | 3mm | JCR03 100KΩ ±5% B25/85°C=4190K ±2% | Active | C:\Users\zjh\Desktop\被动产品线资料\信昌PDC\Resistor电阻\JCR03.pdf | JOYIN official PDF sync 2026-06: JCR03.pdf | 原厂PDF规格表 | 2026-06-27 09:18:17 | 原厂电气模板 JCR104X419YB；PDF 第 3 页；型号为已展开电阻公差/B值公差的电气核心料号 | B值误差 ±2% | 耗散系数 Approx. 2.5; 热时间常数 Approx. 18; 最大功率 150 | 原厂电气模板 JCR104X419YB；PDF 第 3 页；型号为已展开电阻公差/B值公差的电气核心料号 | 100 | KΩ | ±5% | 4190 | 25/85°C | -40~125°C |  |  |  | 温度检测 ¦ 3mm 本体 ¦ 环氧包封 ¦ 径向引线
JOYIN(久尹) | JCR104J419FB | JCR03 | 热敏电阻（NTC Thermistor） | 插件 | 3mm 径向引线 |  | 3mm | JCR03 100KΩ ±5% B25/85°C=4190K ±1% | Active | C:\Users\zjh\Desktop\被动产品线资料\信昌PDC\Resistor电阻\JCR03.pdf | JOYIN official PDF sync 2026-06: JCR03.pdf | 原厂PDF规格表 | 2026-06-27 09:18:17 | 原厂电气模板 JCR104X419YB；PDF 第 3 页；型号为已展开电阻公差/B值公差的电气核心料号 | B值误差 ±1% | 耗散系数 Approx. 2.5; 热时间常数 Approx. 18; 最大功率 150 | 原厂电气模板 JCR104X419YB；PDF 第 3 页；型号为已展开电阻公差/B值公差的电气核心料号 | 100 | KΩ | ±5% | 4190 | 25/85°C | -40~125°C |  |  |  | 温度检测 ¦ 3mm 本体 ¦ 环氧包封 ¦ 径向引线
JOYIN(久尹) | JCR104H419JB | JCR03 | 热敏电阻（NTC Thermistor） | 插件 | 3mm 径向引线 |  | 3mm | JCR03 100KΩ ±3% B25/85°C=4190K ±5% | Active | C:\Users\zjh\Desktop\被动产品线资料\信昌PDC\Resistor电阻\JCR03.pdf | JOYIN official PDF sync 2026-06: JCR03.pdf | 原厂PDF规格表 | 2026-06-27 09:18:17 | 原厂电气模板 JCR104X419YB；PDF 第 3 页；型号为已展开电阻公差/B值公差的电气核心料号 | B值误差 ±5% | 耗散系数 Approx. 2.5; 热时间常数 Approx. 18; 最大功率 150 | 原厂电气模板 JCR104X419YB；PDF 第 3 页；型号为已展开电阻公差/B值公差的电气核心料号 | 100 | KΩ | ±3% | 4190 | 25/85°C | -40~125°C |  |  |  | 温度检测 ¦ 3mm 本体 ¦ 环氧包封 ¦ 径向引线
JOYIN(久尹) | JCR104H419HB | JCR03 | 热敏电阻（NTC Thermistor） | 插件 | 3mm 径向引线 |  | 3mm | JCR03 100KΩ ±3% B25/85°C=4190K ±3% | Active | C:\Users\zjh\Desktop\被动产品线资料\信昌PDC\Resistor电阻\JCR03.pdf | JOYIN official PDF sync 2026-06: JCR03.pdf | 原厂PDF规格表 | 2026-06-27 09:18:17 | 原厂电气模板 JCR104X419YB；PDF 第 3 页；型号为已展开电阻公差/B值公差的电气核心料号 | B值误差 ±3% | 耗散系数 Approx. 2.5; 热时间常数 Approx. 18; 最大功率 150 | 原厂电气模板 JCR104X419YB；PDF 第 3 页；型号为已展开电阻公差/B值公差的电气核心料号 | 100 | KΩ | ±3% | 4190 | 25/85°C | -40~125°C |  |  |  | 温度检测 ¦ 3mm 本体 ¦ 环氧包封 ¦ 径向引线
JOYIN(久尹) | JCR104H419GB | JCR03 | 热敏电阻（NTC Thermistor） | 插件 | 3mm 径向引线 |  | 3mm | JCR03 100KΩ ±3% B25/85°C=4190K ±2% | Active | C:\Users\zjh\Desktop\被动产品线资料\信昌PDC\Resistor电阻\JCR03.pdf | JOYIN official PDF sync 2026-06: JCR03.pdf | 原厂PDF规格表 | 2026-06-27 09:18:17 | 原厂电气模板 JCR104X419YB；PDF 第 3 页；型号为已展开电阻公差/B值公差的电气核心料号 | B值误差 ±2% | 耗散系数 Approx. 2.5; 热时间常数 Approx. 18; 最大功率 150 | 原厂电气模板 JCR104X419YB；PDF 第 3 页；型号为已展开电阻公差/B值公差的电气核心料号 | 100 | KΩ | ±3% | 4190 | 25/85°C | -40~125°C |  |  |  | 温度检测 ¦ 3mm 本体 ¦ 环氧包封 ¦ 径向引线
JOYIN(久尹) | JCR104H419FB | JCR03 | 热敏电阻（NTC Thermistor） | 插件 | 3mm 径向引线 |  | 3mm | JCR03 100KΩ ±3% B25/85°C=4190K ±1% | Active | C:\Users\zjh\Desktop\被动产品线资料\信昌PDC\Resistor电阻\JCR03.pdf | JOYIN official PDF sync 2026-06: JCR03.pdf | 原厂PDF规格表 | 2026-06-27 09:18:17 | 原厂电气模板 JCR104X419YB；PDF 第 3 页；型号为已展开电阻公差/B值公差的电气核心料号 | B值误差 ±1% | 耗散系数 Approx. 2.5; 热时间常数 Approx. 18; 最大功率 150 | 原厂电气模板 JCR104X419YB；PDF 第 3 页；型号为已展开电阻公差/B值公差的电气核心料号 | 100 | KΩ | ±3% | 4190 | 25/85°C | -40~125°C |  |  |  | 温度检测 ¦ 3mm 本体 ¦ 环氧包封 ¦ 径向引线
JOYIN(久尹) | JCR104G419JB | JCR03 | 热敏电阻（NTC Thermistor） | 插件 | 3mm 径向引线 |  | 3mm | JCR03 100KΩ ±2% B25/85°C=4190K ±5% | Active | C:\Users\zjh\Desktop\被动产品线资料\信昌PDC\Resistor电阻\JCR03.pdf | JOYIN official PDF sync 2026-06: JCR03.pdf | 原厂PDF规格表 | 2026-06-27 09:18:17 | 原厂电气模板 JCR104X419YB；PDF 第 3 页；型号为已展开电阻公差/B值公差的电气核心料号 | B值误差 ±5% | 耗散系数 Approx. 2.5; 热时间常数 Approx. 18; 最大功率 150 | 原厂电气模板 JCR104X419YB；PDF 第 3 页；型号为已展开电阻公差/B值公差的电气核心料号 | 100 | KΩ | ±2% | 4190 | 25/85°C | -40~125°C |  |  |  | 温度检测 ¦ 3mm 本体 ¦ 环氧包封 ¦ 径向引线
JOYIN(久尹) | JCR104G419HB | JCR03 | 热敏电阻（NTC Thermistor） | 插件 | 3mm 径向引线 |  | 3mm | JCR03 100KΩ ±2% B25/85°C=4190K ±3% | Active | C:\Users\zjh\Desktop\被动产品线资料\信昌PDC\Resistor电阻\JCR03.pdf | JOYIN official PDF sync 2026-06: JCR03.pdf | 原厂PDF规格表 | 2026-06-27 09:18:17 | 原厂电气模板 JCR104X419YB；PDF 第 3 页；型号为已展开电阻公差/B值公差的电气核心料号 | B值误差 ±3% | 耗散系数 Approx. 2.5; 热时间常数 Approx. 18; 最大功率 150 | 原厂电气模板 JCR104X419YB；PDF 第 3 页；型号为已展开电阻公差/B值公差的电气核心料号 | 100 | KΩ | ±2% | 4190 | 25/85°C | -40~125°C |  |  |  | 温度检测 ¦ 3mm 本体 ¦ 环氧包封 ¦ 径向引线
JOYIN(久尹) | JCR104G419GB | JCR03 | 热敏电阻（NTC Thermistor） | 插件 | 3mm 径向引线 |  | 3mm | JCR03 100KΩ ±2% B25/85°C=4190K ±2% | Active | C:\Users\zjh\Desktop\被动产品线资料\信昌PDC\Resistor电阻\JCR03.pdf | JOYIN official PDF sync 2026-06: JCR03.pdf | 原厂PDF规格表 | 2026-06-27 09:18:17 | 原厂电气模板 JCR104X419YB；PDF 第 3 页；型号为已展开电阻公差/B值公差的电气核心料号 | B值误差 ±2% | 耗散系数 Approx. 2.5; 热时间常数 Approx. 18; 最大功率 150 | 原厂电气模板 JCR104X419YB；PDF 第 3 页；型号为已展开电阻公差/B值公差的电气核心料号 | 100 | KΩ | ±2% | 4190 | 25/85°C | -40~125°C |  |  |  | 温度检测 ¦ 3mm 本体 ¦ 环氧包封 ¦ 径向引线
JOYIN(久尹) | JCR104G419FB | JCR03 | 热敏电阻（NTC Thermistor） | 插件 | 3mm 径向引线 |  | 3mm | JCR03 100KΩ ±2% B25/85°C=4190K ±1% | Active | C:\Users\zjh\Desktop\被动产品线资料\信昌PDC\Resistor电阻\JCR03.pdf | JOYIN official PDF sync 2026-06: JCR03.pdf | 原厂PDF规格表 | 2026-06-27 09:18:17 | 原厂电气模板 JCR104X419YB；PDF 第 3 页；型号为已展开电阻公差/B值公差的电气核心料号 | B值误差 ±1% | 耗散系数 Approx. 2.5; 热时间常数 Approx. 18; 最大功率 150 | 原厂电气模板 JCR104X419YB；PDF 第 3 页；型号为已展开电阻公差/B值公差的电气核心料号 | 100 | KΩ | ±2% | 4190 | 25/85°C | -40~125°C |  |  |  | 温度检测 ¦ 3mm 本体 ¦ 环氧包封 ¦ 径向引线
JOYIN(久尹) | JCR104F419JB | JCR03 | 热敏电阻（NTC Thermistor） | 插件 | 3mm 径向引线 |  | 3mm | JCR03 100KΩ ±1% B25/85°C=4190K ±5% | Active | C:\Users\zjh\Desktop\被动产品线资料\信昌PDC\Resistor电阻\JCR03.pdf | JOYIN official PDF sync 2026-06: JCR03.pdf | 原厂PDF规格表 | 2026-06-27 09:18:17 | 原厂电气模板 JCR104X419YB；PDF 第 3 页；型号为已展开电阻公差/B值公差的电气核心料号 | B值误差 ±5% | 耗散系数 Approx. 2.5; 热时间常数 Approx. 18; 最大功率 150 | 原厂电气模板 JCR104X419YB；PDF 第 3 页；型号为已展开电阻公差/B值公差的电气核心料号 | 100 | KΩ | ±1% | 4190 | 25/85°C | -40~125°C |  |  |  | 温度检测 ¦ 3mm 本体 ¦ 环氧包封 ¦ 径向引线
JOYIN(久尹) | JCR104F419HB | JCR03 | 热敏电阻（NTC Thermistor） | 插件 | 3mm 径向引线 |  | 3mm | JCR03 100KΩ ±1% B25/85°C=4190K ±3% | Active | C:\Users\zjh\Desktop\被动产品线资料\信昌PDC\Resistor电阻\JCR03.pdf | JOYIN official PDF sync 2026-06: JCR03.pdf | 原厂PDF规格表 | 2026-06-27 09:18:17 | 原厂电气模板 JCR104X419YB；PDF 第 3 页；型号为已展开电阻公差/B值公差的电气核心料号 | B值误差 ±3% | 耗散系数 Approx. 2.5; 热时间常数 Approx. 18; 最大功率 150 | 原厂电气模板 JCR104X419YB；PDF 第 3 页；型号为已展开电阻公差/B值公差的电气核心料号 | 100 | KΩ | ±1% | 4190 | 25/85°C | -40~125°C |  |  |  | 温度检测 ¦ 3mm 本体 ¦ 环氧包封 ¦ 径向引线
JOYIN(久尹) | JCR104F419GB | JCR03 | 热敏电阻（NTC Thermistor） | 插件 | 3mm 径向引线 |  | 3mm | JCR03 100KΩ ±1% B25/85°C=4190K ±2% | Active | C:\Users\zjh\Desktop\被动产品线资料\信昌PDC\Resistor电阻\JCR03.pdf | JOYIN official PDF sync 2026-06: JCR03.pdf | 原厂PDF规格表 | 2026-06-27 09:18:17 | 原厂电气模板 JCR104X419YB；PDF 第 3 页；型号为已展开电阻公差/B值公差的电气核心料号 | B值误差 ±2% | 耗散系数 Approx. 2.5; 热时间常数 Approx. 18; 最大功率 150 | 原厂电气模板 JCR104X419YB；PDF 第 3 页；型号为已展开电阻公差/B值公差的电气核心料号 | 100 | KΩ | ±1% | 4190 | 25/85°C | -40~125°C |  |  |  | 温度检测 ¦ 3mm 本体 ¦ 环氧包封 ¦ 径向引线
JOYIN(久尹) | JCR104F419FB | JCR03 | 热敏电阻（NTC Thermistor） | 插件 | 3mm 径向引线 |  | 3mm | JCR03 100KΩ ±1% B25/85°C=4190K ±1% | Active | C:\Users\zjh\Desktop\被动产品线资料\信昌PDC\Resistor电阻\JCR03.pdf | JOYIN official PDF sync 2026-06: JCR03.pdf | 原厂PDF规格表 | 2026-06-27 09:18:17 | 原厂电气模板 JCR104X419YB；PDF 第 3 页；型号为已展开电阻公差/B值公差的电气核心料号 | B值误差 ±1% | 耗散系数 Approx. 2.5; 热时间常数 Approx. 18; 最大功率 150 | 原厂电气模板 JCR104X419YB；PDF 第 3 页；型号为已展开电阻公差/B值公差的电气核心料号 | 100 | KΩ | ±1% | 4190 | 25/85°C | -40~125°C |  |  |  | 温度检测 ¦ 3mm 本体 ¦ 环氧包封 ¦ 径向引线
JOYIN(久尹) | JCR104K425JB | JCR03 | 热敏电阻（NTC Thermistor） | 插件 | 3mm 径向引线 |  | 3mm | JCR03 100KΩ ±10% B25/85°C=4250K ±5% | Active | C:\Users\zjh\Desktop\被动产品线资料\信昌PDC\Resistor电阻\JCR03.pdf | JOYIN official PDF sync 2026-06: JCR03.pdf | 原厂PDF规格表 | 2026-06-27 09:18:17 | 原厂电气模板 JCR104X425YB；PDF 第 3 页；型号为已展开电阻公差/B值公差的电气核心料号 | B值误差 ±5% | 耗散系数 Approx. 2.5; 热时间常数 Approx. 18; 最大功率 150 | 原厂电气模板 JCR104X425YB；PDF 第 3 页；型号为已展开电阻公差/B值公差的电气核心料号 | 100 | KΩ | ±10% | 4250 | 25/85°C | -40~125°C |  |  |  | 温度检测 ¦ 3mm 本体 ¦ 环氧包封 ¦ 径向引线
JOYIN(久尹) | JCR104K425HB | JCR03 | 热敏电阻（NTC Thermistor） | 插件 | 3mm 径向引线 |  | 3mm | JCR03 100KΩ ±10% B25/85°C=4250K ±3% | Active | C:\Users\zjh\Desktop\被动产品线资料\信昌PDC\Resistor电阻\JCR03.pdf | JOYIN official PDF sync 2026-06: JCR03.pdf | 原厂PDF规格表 | 2026-06-27 09:18:17 | 原厂电气模板 JCR104X425YB；PDF 第 3 页；型号为已展开电阻公差/B值公差的电气核心料号 | B值误差 ±3% | 耗散系数 Approx. 2.5; 热时间常数 Approx. 18; 最大功率 150 | 原厂电气模板 JCR104X425YB；PDF 第 3 页；型号为已展开电阻公差/B值公差的电气核心料号 | 100 | KΩ | ±10% | 4250 | 25/85°C | -40~125°C |  |  |  | 温度检测 ¦ 3mm 本体 ¦ 环氧包封 ¦ 径向引线
JOYIN(久尹) | JCR104K425GB | JCR03 | 热敏电阻（NTC Thermistor） | 插件 | 3mm 径向引线 |  | 3mm | JCR03 100KΩ ±10% B25/85°C=4250K ±2% | Active | C:\Users\zjh\Desktop\被动产品线资料\信昌PDC\Resistor电阻\JCR03.pdf | JOYIN official PDF sync 2026-06: JCR03.pdf | 原厂PDF规格表 | 2026-06-27 09:18:17 | 原厂电气模板 JCR104X425YB；PDF 第 3 页；型号为已展开电阻公差/B值公差的电气核心料号 | B值误差 ±2% | 耗散系数 Approx. 2.5; 热时间常数 Approx. 18; 最大功率 150 | 原厂电气模板 JCR104X425YB；PDF 第 3 页；型号为已展开电阻公差/B值公差的电气核心料号 | 100 | KΩ | ±10% | 4250 | 25/85°C | -40~125°C |  |  |  | 温度检测 ¦ 3mm 本体 ¦ 环氧包封 ¦ 径向引线
JOYIN(久尹) | JCR104K425FB | JCR03 | 热敏电阻（NTC Thermistor） | 插件 | 3mm 径向引线 |  | 3mm | JCR03 100KΩ ±10% B25/85°C=4250K ±1% | Active | C:\Users\zjh\Desktop\被动产品线资料\信昌PDC\Resistor电阻\JCR03.pdf | JOYIN official PDF sync 2026-06: JCR03.pdf | 原厂PDF规格表 | 2026-06-27 09:18:17 | 原厂电气模板 JCR104X425YB；PDF 第 3 页；型号为已展开电阻公差/B值公差的电气核心料号 | B值误差 ±1% | 耗散系数 Approx. 2.5; 热时间常数 Approx. 18; 最大功率 150 | 原厂电气模板 JCR104X425YB；PDF 第 3 页；型号为已展开电阻公差/B值公差的电气核心料号 | 100 | KΩ | ±10% | 4250 | 25/85°C | -40~125°C |  |  |  | 温度检测 ¦ 3mm 本体 ¦ 环氧包封 ¦ 径向引线
JOYIN(久尹) | JCR104J425JB | JCR03 | 热敏电阻（NTC Thermistor） | 插件 | 3mm 径向引线 |  | 3mm | JCR03 100KΩ ±5% B25/85°C=4250K ±5% | Active | C:\Users\zjh\Desktop\被动产品线资料\信昌PDC\Resistor电阻\JCR03.pdf | JOYIN official PDF sync 2026-06: JCR03.pdf | 原厂PDF规格表 | 2026-06-27 09:18:17 | 原厂电气模板 JCR104X425YB；PDF 第 3 页；型号为已展开电阻公差/B值公差的电气核心料号 | B值误差 ±5% | 耗散系数 Approx. 2.5; 热时间常数 Approx. 18; 最大功率 150 | 原厂电气模板 JCR104X425YB；PDF 第 3 页；型号为已展开电阻公差/B值公差的电气核心料号 | 100 | KΩ | ±5% | 4250 | 25/85°C | -40~125°C |  |  |  | 温度检测 ¦ 3mm 本体 ¦ 环氧包封 ¦ 径向引线
JOYIN(久尹) | JCR104J425HB | JCR03 | 热敏电阻（NTC Thermistor） | 插件 | 3mm 径向引线 |  | 3mm | JCR03 100KΩ ±5% B25/85°C=4250K ±3% | Active | C:\Users\zjh\Desktop\被动产品线资料\信昌PDC\Resistor电阻\JCR03.pdf | JOYIN official PDF sync 2026-06: JCR03.pdf | 原厂PDF规格表 | 2026-06-27 09:18:17 | 原厂电气模板 JCR104X425YB；PDF 第 3 页；型号为已展开电阻公差/B值公差的电气核心料号 | B值误差 ±3% | 耗散系数 Approx. 2.5; 热时间常数 Approx. 18; 最大功率 150 | 原厂电气模板 JCR104X425YB；PDF 第 3 页；型号为已展开电阻公差/B值公差的电气核心料号 | 100 | KΩ | ±5% | 4250 | 25/85°C | -40~125°C |  |  |  | 温度检测 ¦ 3mm 本体 ¦ 环氧包封 ¦ 径向引线
JOYIN(久尹) | JCR104J425GB | JCR03 | 热敏电阻（NTC Thermistor） | 插件 | 3mm 径向引线 |  | 3mm | JCR03 100KΩ ±5% B25/85°C=4250K ±2% | Active | C:\Users\zjh\Desktop\被动产品线资料\信昌PDC\Resistor电阻\JCR03.pdf | JOYIN official PDF sync 2026-06: JCR03.pdf | 原厂PDF规格表 | 2026-06-27 09:18:17 | 原厂电气模板 JCR104X425YB；PDF 第 3 页；型号为已展开电阻公差/B值公差的电气核心料号 | B值误差 ±2% | 耗散系数 Approx. 2.5; 热时间常数 Approx. 18; 最大功率 150 | 原厂电气模板 JCR104X425YB；PDF 第 3 页；型号为已展开电阻公差/B值公差的电气核心料号 | 100 | KΩ | ±5% | 4250 | 25/85°C | -40~125°C |  |  |  | 温度检测 ¦ 3mm 本体 ¦ 环氧包封 ¦ 径向引线
JOYIN(久尹) | JCR104J425FB | JCR03 | 热敏电阻（NTC Thermistor） | 插件 | 3mm 径向引线 |  | 3mm | JCR03 100KΩ ±5% B25/85°C=4250K ±1% | Active | C:\Users\zjh\Desktop\被动产品线资料\信昌PDC\Resistor电阻\JCR03.pdf | JOYIN official PDF sync 2026-06: JCR03.pdf | 原厂PDF规格表 | 2026-06-27 09:18:17 | 原厂电气模板 JCR104X425YB；PDF 第 3 页；型号为已展开电阻公差/B值公差的电气核心料号 | B值误差 ±1% | 耗散系数 Approx. 2.5; 热时间常数 Approx. 18; 最大功率 150 | 原厂电气模板 JCR104X425YB；PDF 第 3 页；型号为已展开电阻公差/B值公差的电气核心料号 | 100 | KΩ | ±5% | 4250 | 25/85°C | -40~125°C |  |  |  | 温度检测 ¦ 3mm 本体 ¦ 环氧包封 ¦ 径向引线
JOYIN(久尹) | JCR104H425JB | JCR03 | 热敏电阻（NTC Thermistor） | 插件 | 3mm 径向引线 |  | 3mm | JCR03 100KΩ ±3% B25/85°C=4250K ±5% | Active | C:\Users\zjh\Desktop\被动产品线资料\信昌PDC\Resistor电阻\JCR03.pdf | JOYIN official PDF sync 2026-06: JCR03.pdf | 原厂PDF规格表 | 2026-06-27 09:18:17 | 原厂电气模板 JCR104X425YB；PDF 第 3 页；型号为已展开电阻公差/B值公差的电气核心料号 | B值误差 ±5% | 耗散系数 Approx. 2.5; 热时间常数 Approx. 18; 最大功率 150 | 原厂电气模板 JCR104X425YB；PDF 第 3 页；型号为已展开电阻公差/B值公差的电气核心料号 | 100 | KΩ | ±3% | 4250 | 25/85°C | -40~125°C |  |  |  | 温度检测 ¦ 3mm 本体 ¦ 环氧包封 ¦ 径向引线
JOYIN(久尹) | JCR104H425HB | JCR03 | 热敏电阻（NTC Thermistor） | 插件 | 3mm 径向引线 |  | 3mm | JCR03 100KΩ ±3% B25/85°C=4250K ±3% | Active | C:\Users\zjh\Desktop\被动产品线资料\信昌PDC\Resistor电阻\JCR03.pdf | JOYIN official PDF sync 2026-06: JCR03.pdf | 原厂PDF规格表 | 2026-06-27 09:18:17 | 原厂电气模板 JCR104X425YB；PDF 第 3 页；型号为已展开电阻公差/B值公差的电气核心料号 | B值误差 ±3% | 耗散系数 Approx. 2.5; 热时间常数 Approx. 18; 最大功率 150 | 原厂电气模板 JCR104X425YB；PDF 第 3 页；型号为已展开电阻公差/B值公差的电气核心料号 | 100 | KΩ | ±3% | 4250 | 25/85°C | -40~125°C |  |  |  | 温度检测 ¦ 3mm 本体 ¦ 环氧包封 ¦ 径向引线
JOYIN(久尹) | JCR104H425GB | JCR03 | 热敏电阻（NTC Thermistor） | 插件 | 3mm 径向引线 |  | 3mm | JCR03 100KΩ ±3% B25/85°C=4250K ±2% | Active | C:\Users\zjh\Desktop\被动产品线资料\信昌PDC\Resistor电阻\JCR03.pdf | JOYIN official PDF sync 2026-06: JCR03.pdf | 原厂PDF规格表 | 2026-06-27 09:18:17 | 原厂电气模板 JCR104X425YB；PDF 第 3 页；型号为已展开电阻公差/B值公差的电气核心料号 | B值误差 ±2% | 耗散系数 Approx. 2.5; 热时间常数 Approx. 18; 最大功率 150 | 原厂电气模板 JCR104X425YB；PDF 第 3 页；型号为已展开电阻公差/B值公差的电气核心料号 | 100 | KΩ | ±3% | 4250 | 25/85°C | -40~125°C |  |  |  | 温度检测 ¦ 3mm 本体 ¦ 环氧包封 ¦ 径向引线
JOYIN(久尹) | JCR104H425FB | JCR03 | 热敏电阻（NTC Thermistor） | 插件 | 3mm 径向引线 |  | 3mm | JCR03 100KΩ ±3% B25/85°C=4250K ±1% | Active | C:\Users\zjh\Desktop\被动产品线资料\信昌PDC\Resistor电阻\JCR03.pdf | JOYIN official PDF sync 2026-06: JCR03.pdf | 原厂PDF规格表 | 2026-06-27 09:18:17 | 原厂电气模板 JCR104X425YB；PDF 第 3 页；型号为已展开电阻公差/B值公差的电气核心料号 | B值误差 ±1% | 耗散系数 Approx. 2.5; 热时间常数 Approx. 18; 最大功率 150 | 原厂电气模板 JCR104X425YB；PDF 第 3 页；型号为已展开电阻公差/B值公差的电气核心料号 | 100 | KΩ | ±3% | 4250 | 25/85°C | -40~125°C |  |  |  | 温度检测 ¦ 3mm 本体 ¦ 环氧包封 ¦ 径向引线
JOYIN(久尹) | JCR104G425JB | JCR03 | 热敏电阻（NTC Thermistor） | 插件 | 3mm 径向引线 |  | 3mm | JCR03 100KΩ ±2% B25/85°C=4250K ±5% | Active | C:\Users\zjh\Desktop\被动产品线资料\信昌PDC\Resistor电阻\JCR03.pdf | JOYIN official PDF sync 2026-06: JCR03.pdf | 原厂PDF规格表 | 2026-06-27 09:18:17 | 原厂电气模板 JCR104X425YB；PDF 第 3 页；型号为已展开电阻公差/B值公差的电气核心料号 | B值误差 ±5% | 耗散系数 Approx. 2.5; 热时间常数 Approx. 18; 最大功率 150 | 原厂电气模板 JCR104X425YB；PDF 第 3 页；型号为已展开电阻公差/B值公差的电气核心料号 | 100 | KΩ | ±2% | 4250 | 25/85°C | -40~125°C |  |  |  | 温度检测 ¦ 3mm 本体 ¦ 环氧包封 ¦ 径向引线
JOYIN(久尹) | JCR104G425HB | JCR03 | 热敏电阻（NTC Thermistor） | 插件 | 3mm 径向引线 |  | 3mm | JCR03 100KΩ ±2% B25/85°C=4250K ±3% | Active | C:\Users\zjh\Desktop\被动产品线资料\信昌PDC\Resistor电阻\JCR03.pdf | JOYIN official PDF sync 2026-06: JCR03.pdf | 原厂PDF规格表 | 2026-06-27 09:18:17 | 原厂电气模板 JCR104X425YB；PDF 第 3 页；型号为已展开电阻公差/B值公差的电气核心料号 | B值误差 ±3% | 耗散系数 Approx. 2.5; 热时间常数 Approx. 18; 最大功率 150 | 原厂电气模板 JCR104X425YB；PDF 第 3 页；型号为已展开电阻公差/B值公差的电气核心料号 | 100 | KΩ | ±2% | 4250 | 25/85°C | -40~125°C |  |  |  | 温度检测 ¦ 3mm 本体 ¦ 环氧包封 ¦ 径向引线
JOYIN(久尹) | JCR104G425GB | JCR03 | 热敏电阻（NTC Thermistor） | 插件 | 3mm 径向引线 |  | 3mm | JCR03 100KΩ ±2% B25/85°C=4250K ±2% | Active | C:\Users\zjh\Desktop\被动产品线资料\信昌PDC\Resistor电阻\JCR03.pdf | JOYIN official PDF sync 2026-06: JCR03.pdf | 原厂PDF规格表 | 2026-06-27 09:18:17 | 原厂电气模板 JCR104X425YB；PDF 第 3 页；型号为已展开电阻公差/B值公差的电气核心料号 | B值误差 ±2% | 耗散系数 Approx. 2.5; 热时间常数 Approx. 18; 最大功率 150 | 原厂电气模板 JCR104X425YB；PDF 第 3 页；型号为已展开电阻公差/B值公差的电气核心料号 | 100 | KΩ | ±2% | 4250 | 25/85°C | -40~125°C |  |  |  | 温度检测 ¦ 3mm 本体 ¦ 环氧包封 ¦ 径向引线
JOYIN(久尹) | JCR104G425FB | JCR03 | 热敏电阻（NTC Thermistor） | 插件 | 3mm 径向引线 |  | 3mm | JCR03 100KΩ ±2% B25/85°C=4250K ±1% | Active | C:\Users\zjh\Desktop\被动产品线资料\信昌PDC\Resistor电阻\JCR03.pdf | JOYIN official PDF sync 2026-06: JCR03.pdf | 原厂PDF规格表 | 2026-06-27 09:18:17 | 原厂电气模板 JCR104X425YB；PDF 第 3 页；型号为已展开电阻公差/B值公差的电气核心料号 | B值误差 ±1% | 耗散系数 Approx. 2.5; 热时间常数 Approx. 18; 最大功率 150 | 原厂电气模板 JCR104X425YB；PDF 第 3 页；型号为已展开电阻公差/B值公差的电气核心料号 | 100 | KΩ | ±2% | 4250 | 25/85°C | -40~125°C |  |  |  | 温度检测 ¦ 3mm 本体 ¦ 环氧包封 ¦ 径向引线
JOYIN(久尹) | JCR104F425JB | JCR03 | 热敏电阻（NTC Thermistor） | 插件 | 3mm 径向引线 |  | 3mm | JCR03 100KΩ ±1% B25/85°C=4250K ±5% | Active | C:\Users\zjh\Desktop\被动产品线资料\信昌PDC\Resistor电阻\JCR03.pdf | JOYIN official PDF sync 2026-06: JCR03.pdf | 原厂PDF规格表 | 2026-06-27 09:18:17 | 原厂电气模板 JCR104X425YB；PDF 第 3 页；型号为已展开电阻公差/B值公差的电气核心料号 | B值误差 ±5% | 耗散系数 Approx. 2.5; 热时间常数 Approx. 18; 最大功率 150 | 原厂电气模板 JCR104X425YB；PDF 第 3 页；型号为已展开电阻公差/B值公差的电气核心料号 | 100 | KΩ | ±1% | 4250 | 25/85°C | -40~125°C |  |  |  | 温度检测 ¦ 3mm 本体 ¦ 环氧包封 ¦ 径向引线
JOYIN(久尹) | JCR104F425HB | JCR03 | 热敏电阻（NTC Thermistor） | 插件 | 3mm 径向引线 |  | 3mm | JCR03 100KΩ ±1% B25/85°C=4250K ±3% | Active | C:\Users\zjh\Desktop\被动产品线资料\信昌PDC\Resistor电阻\JCR03.pdf | JOYIN official PDF sync 2026-06: JCR03.pdf | 原厂PDF规格表 | 2026-06-27 09:18:17 | 原厂电气模板 JCR104X425YB；PDF 第 3 页；型号为已展开电阻公差/B值公差的电气核心料号 | B值误差 ±3% | 耗散系数 Approx. 2.5; 热时间常数 Approx. 18; 最大功率 150 | 原厂电气模板 JCR104X425YB；PDF 第 3 页；型号为已展开电阻公差/B值公差的电气核心料号 | 100 | KΩ | ±1% | 4250 | 25/85°C | -40~125°C |  |  |  | 温度检测 ¦ 3mm 本体 ¦ 环氧包封 ¦ 径向引线
JOYIN(久尹) | JCR104F425GB | JCR03 | 热敏电阻（NTC Thermistor） | 插件 | 3mm 径向引线 |  | 3mm | JCR03 100KΩ ±1% B25/85°C=4250K ±2% | Active | C:\Users\zjh\Desktop\被动产品线资料\信昌PDC\Resistor电阻\JCR03.pdf | JOYIN official PDF sync 2026-06: JCR03.pdf | 原厂PDF规格表 | 2026-06-27 09:18:17 | 原厂电气模板 JCR104X425YB；PDF 第 3 页；型号为已展开电阻公差/B值公差的电气核心料号 | B值误差 ±2% | 耗散系数 Approx. 2.5; 热时间常数 Approx. 18; 最大功率 150 | 原厂电气模板 JCR104X425YB；PDF 第 3 页；型号为已展开电阻公差/B值公差的电气核心料号 | 100 | KΩ | ±1% | 4250 | 25/85°C | -40~125°C |  |  |  | 温度检测 ¦ 3mm 本体 ¦ 环氧包封 ¦ 径向引线
JOYIN(久尹) | JCR104F425FB | JCR03 | 热敏电阻（NTC Thermistor） | 插件 | 3mm 径向引线 |  | 3mm | JCR03 100KΩ ±1% B25/85°C=4250K ±1% | Active | C:\Users\zjh\Desktop\被动产品线资料\信昌PDC\Resistor电阻\JCR03.pdf | JOYIN official PDF sync 2026-06: JCR03.pdf | 原厂PDF规格表 | 2026-06-27 09:18:17 | 原厂电气模板 JCR104X425YB；PDF 第 3 页；型号为已展开电阻公差/B值公差的电气核心料号 | B值误差 ±1% | 耗散系数 Approx. 2.5; 热时间常数 Approx. 18; 最大功率 150 | 原厂电气模板 JCR104X425YB；PDF 第 3 页；型号为已展开电阻公差/B值公差的电气核心料号 | 100 | KΩ | ±1% | 4250 | 25/85°C | -40~125°C |  |  |  | 温度检测 ¦ 3mm 本体 ¦ 环氧包封 ¦ 径向引线
JOYIN(久尹) | JCR104K436JB | JCR03 | 热敏电阻（NTC Thermistor） | 插件 | 3mm 径向引线 |  | 3mm | JCR03 100KΩ ±10% B25/85°C=4360K ±5% | Active | C:\Users\zjh\Desktop\被动产品线资料\信昌PDC\Resistor电阻\JCR03.pdf | JOYIN official PDF sync 2026-06: JCR03.pdf | 原厂PDF规格表 | 2026-06-27 09:18:17 | 原厂电气模板 JCR104X436YB；PDF 第 3 页；型号为已展开电阻公差/B值公差的电气核心料号 | B值误差 ±5% | 耗散系数 Approx. 2.5; 热时间常数 Approx. 18; 最大功率 150 | 原厂电气模板 JCR104X436YB；PDF 第 3 页；型号为已展开电阻公差/B值公差的电气核心料号 | 100 | KΩ | ±10% | 4360 | 25/85°C | -40~125°C |  |  |  | 温度检测 ¦ 3mm 本体 ¦ 环氧包封 ¦ 径向引线
JOYIN(久尹) | JCR104K436HB | JCR03 | 热敏电阻（NTC Thermistor） | 插件 | 3mm 径向引线 |  | 3mm | JCR03 100KΩ ±10% B25/85°C=4360K ±3% | Active | C:\Users\zjh\Desktop\被动产品线资料\信昌PDC\Resistor电阻\JCR03.pdf | JOYIN official PDF sync 2026-06: JCR03.pdf | 原厂PDF规格表 | 2026-06-27 09:18:17 | 原厂电气模板 JCR104X436YB；PDF 第 3 页；型号为已展开电阻公差/B值公差的电气核心料号 | B值误差 ±3% | 耗散系数 Approx. 2.5; 热时间常数 Approx. 18; 最大功率 150 | 原厂电气模板 JCR104X436YB；PDF 第 3 页；型号为已展开电阻公差/B值公差的电气核心料号 | 100 | KΩ | ±10% | 4360 | 25/85°C | -40~125°C |  |  |  | 温度检测 ¦ 3mm 本体 ¦ 环氧包封 ¦ 径向引线
JOYIN(久尹) | JCR104K436GB | JCR03 | 热敏电阻（NTC Thermistor） | 插件 | 3mm 径向引线 |  | 3mm | JCR03 100KΩ ±10% B25/85°C=4360K ±2% | Active | C:\Users\zjh\Desktop\被动产品线资料\信昌PDC\Resistor电阻\JCR03.pdf | JOYIN official PDF sync 2026-06: JCR03.pdf | 原厂PDF规格表 | 2026-06-27 09:18:17 | 原厂电气模板 JCR104X436YB；PDF 第 3 页；型号为已展开电阻公差/B值公差的电气核心料号 | B值误差 ±2% | 耗散系数 Approx. 2.5; 热时间常数 Approx. 18; 最大功率 150 | 原厂电气模板 JCR104X436YB；PDF 第 3 页；型号为已展开电阻公差/B值公差的电气核心料号 | 100 | KΩ | ±10% | 4360 | 25/85°C | -40~125°C |  |  |  | 温度检测 ¦ 3mm 本体 ¦ 环氧包封 ¦ 径向引线
JOYIN(久尹) | JCR104K436FB | JCR03 | 热敏电阻（NTC Thermistor） | 插件 | 3mm 径向引线 |  | 3mm | JCR03 100KΩ ±10% B25/85°C=4360K ±1% | Active | C:\Users\zjh\Desktop\被动产品线资料\信昌PDC\Resistor电阻\JCR03.pdf | JOYIN official PDF sync 2026-06: JCR03.pdf | 原厂PDF规格表 | 2026-06-27 09:18:17 | 原厂电气模板 JCR104X436YB；PDF 第 3 页；型号为已展开电阻公差/B值公差的电气核心料号 | B值误差 ±1% | 耗散系数 Approx. 2.5; 热时间常数 Approx. 18; 最大功率 150 | 原厂电气模板 JCR104X436YB；PDF 第 3 页；型号为已展开电阻公差/B值公差的电气核心料号 | 100 | KΩ | ±10% | 4360 | 25/85°C | -40~125°C |  |  |  | 温度检测 ¦ 3mm 本体 ¦ 环氧包封 ¦ 径向引线
JOYIN(久尹) | JCR104J436JB | JCR03 | 热敏电阻（NTC Thermistor） | 插件 | 3mm 径向引线 |  | 3mm | JCR03 100KΩ ±5% B25/85°C=4360K ±5% | Active | C:\Users\zjh\Desktop\被动产品线资料\信昌PDC\Resistor电阻\JCR03.pdf | JOYIN official PDF sync 2026-06: JCR03.pdf | 原厂PDF规格表 | 2026-06-27 09:18:17 | 原厂电气模板 JCR104X436YB；PDF 第 3 页；型号为已展开电阻公差/B值公差的电气核心料号 | B值误差 ±5% | 耗散系数 Approx. 2.5; 热时间常数 Approx. 18; 最大功率 150 | 原厂电气模板 JCR104X436YB；PDF 第 3 页；型号为已展开电阻公差/B值公差的电气核心料号 | 100 | KΩ | ±5% | 4360 | 25/85°C | -40~125°C |  |  |  | 温度检测 ¦ 3mm 本体 ¦ 环氧包封 ¦ 径向引线
JOYIN(久尹) | JCR104J436HB | JCR03 | 热敏电阻（NTC Thermistor） | 插件 | 3mm 径向引线 |  | 3mm | JCR03 100KΩ ±5% B25/85°C=4360K ±3% | Active | C:\Users\zjh\Desktop\被动产品线资料\信昌PDC\Resistor电阻\JCR03.pdf | JOYIN official PDF sync 2026-06: JCR03.pdf | 原厂PDF规格表 | 2026-06-27 09:18:17 | 原厂电气模板 JCR104X436YB；PDF 第 3 页；型号为已展开电阻公差/B值公差的电气核心料号 | B值误差 ±3% | 耗散系数 Approx. 2.5; 热时间常数 Approx. 18; 最大功率 150 | 原厂电气模板 JCR104X436YB；PDF 第 3 页；型号为已展开电阻公差/B值公差的电气核心料号 | 100 | KΩ | ±5% | 4360 | 25/85°C | -40~125°C |  |  |  | 温度检测 ¦ 3mm 本体 ¦ 环氧包封 ¦ 径向引线
JOYIN(久尹) | JCR104J436GB | JCR03 | 热敏电阻（NTC Thermistor） | 插件 | 3mm 径向引线 |  | 3mm | JCR03 100KΩ ±5% B25/85°C=4360K ±2% | Active | C:\Users\zjh\Desktop\被动产品线资料\信昌PDC\Resistor电阻\JCR03.pdf | JOYIN official PDF sync 2026-06: JCR03.pdf | 原厂PDF规格表 | 2026-06-27 09:18:17 | 原厂电气模板 JCR104X436YB；PDF 第 3 页；型号为已展开电阻公差/B值公差的电气核心料号 | B值误差 ±2% | 耗散系数 Approx. 2.5; 热时间常数 Approx. 18; 最大功率 150 | 原厂电气模板 JCR104X436YB；PDF 第 3 页；型号为已展开电阻公差/B值公差的电气核心料号 | 100 | KΩ | ±5% | 4360 | 25/85°C | -40~125°C |  |  |  | 温度检测 ¦ 3mm 本体 ¦ 环氧包封 ¦ 径向引线
JOYIN(久尹) | JCR104J436FB | JCR03 | 热敏电阻（NTC Thermistor） | 插件 | 3mm 径向引线 |  | 3mm | JCR03 100KΩ ±5% B25/85°C=4360K ±1% | Active | C:\Users\zjh\Desktop\被动产品线资料\信昌PDC\Resistor电阻\JCR03.pdf | JOYIN official PDF sync 2026-06: JCR03.pdf | 原厂PDF规格表 | 2026-06-27 09:18:17 | 原厂电气模板 JCR104X436YB；PDF 第 3 页；型号为已展开电阻公差/B值公差的电气核心料号 | B值误差 ±1% | 耗散系数 Approx. 2.5; 热时间常数 Approx. 18; 最大功率 150 | 原厂电气模板 JCR104X436YB；PDF 第 3 页；型号为已展开电阻公差/B值公差的电气核心料号 | 100 | KΩ | ±5% | 4360 | 25/85°C | -40~125°C |  |  |  | 温度检测 ¦ 3mm 本体 ¦ 环氧包封 ¦ 径向引线
JOYIN(久尹) | JCR104H436JB | JCR03 | 热敏电阻（NTC Thermistor） | 插件 | 3mm 径向引线 |  | 3mm | JCR03 100KΩ ±3% B25/85°C=4360K ±5% | Active | C:\Users\zjh\Desktop\被动产品线资料\信昌PDC\Resistor电阻\JCR03.pdf | JOYIN official PDF sync 2026-06: JCR03.pdf | 原厂PDF规格表 | 2026-06-27 09:18:17 | 原厂电气模板 JCR104X436YB；PDF 第 3 页；型号为已展开电阻公差/B值公差的电气核心料号 | B值误差 ±5% | 耗散系数 Approx. 2.5; 热时间常数 Approx. 18; 最大功率 150 | 原厂电气模板 JCR104X436YB；PDF 第 3 页；型号为已展开电阻公差/B值公差的电气核心料号 | 100 | KΩ | ±3% | 4360 | 25/85°C | -40~125°C |  |  |  | 温度检测 ¦ 3mm 本体 ¦ 环氧包封 ¦ 径向引线
JOYIN(久尹) | JCR104H436HB | JCR03 | 热敏电阻（NTC Thermistor） | 插件 | 3mm 径向引线 |  | 3mm | JCR03 100KΩ ±3% B25/85°C=4360K ±3% | Active | C:\Users\zjh\Desktop\被动产品线资料\信昌PDC\Resistor电阻\JCR03.pdf | JOYIN official PDF sync 2026-06: JCR03.pdf | 原厂PDF规格表 | 2026-06-27 09:18:17 | 原厂电气模板 JCR104X436YB；PDF 第 3 页；型号为已展开电阻公差/B值公差的电气核心料号 | B值误差 ±3% | 耗散系数 Approx. 2.5; 热时间常数 Approx. 18; 最大功率 150 | 原厂电气模板 JCR104X436YB；PDF 第 3 页；型号为已展开电阻公差/B值公差的电气核心料号 | 100 | KΩ | ±3% | 4360 | 25/85°C | -40~125°C |  |  |  | 温度检测 ¦ 3mm 本体 ¦ 环氧包封 ¦ 径向引线
JOYIN(久尹) | JCR104H436GB | JCR03 | 热敏电阻（NTC Thermistor） | 插件 | 3mm 径向引线 |  | 3mm | JCR03 100KΩ ±3% B25/85°C=4360K ±2% | Active | C:\Users\zjh\Desktop\被动产品线资料\信昌PDC\Resistor电阻\JCR03.pdf | JOYIN official PDF sync 2026-06: JCR03.pdf | 原厂PDF规格表 | 2026-06-27 09:18:17 | 原厂电气模板 JCR104X436YB；PDF 第 3 页；型号为已展开电阻公差/B值公差的电气核心料号 | B值误差 ±2% | 耗散系数 Approx. 2.5; 热时间常数 Approx. 18; 最大功率 150 | 原厂电气模板 JCR104X436YB；PDF 第 3 页；型号为已展开电阻公差/B值公差的电气核心料号 | 100 | KΩ | ±3% | 4360 | 25/85°C | -40~125°C |  |  |  | 温度检测 ¦ 3mm 本体 ¦ 环氧包封 ¦ 径向引线
JOYIN(久尹) | JCR104H436FB | JCR03 | 热敏电阻（NTC Thermistor） | 插件 | 3mm 径向引线 |  | 3mm | JCR03 100KΩ ±3% B25/85°C=4360K ±1% | Active | C:\Users\zjh\Desktop\被动产品线资料\信昌PDC\Resistor电阻\JCR03.pdf | JOYIN official PDF sync 2026-06: JCR03.pdf | 原厂PDF规格表 | 2026-06-27 09:18:17 | 原厂电气模板 JCR104X436YB；PDF 第 3 页；型号为已展开电阻公差/B值公差的电气核心料号 | B值误差 ±1% | 耗散系数 Approx. 2.5; 热时间常数 Approx. 18; 最大功率 150 | 原厂电气模板 JCR104X436YB；PDF 第 3 页；型号为已展开电阻公差/B值公差的电气核心料号 | 100 | KΩ | ±3% | 4360 | 25/85°C | -40~125°C |  |  |  | 温度检测 ¦ 3mm 本体 ¦ 环氧包封 ¦ 径向引线
JOYIN(久尹) | JCR104G436JB | JCR03 | 热敏电阻（NTC Thermistor） | 插件 | 3mm 径向引线 |  | 3mm | JCR03 100KΩ ±2% B25/85°C=4360K ±5% | Active | C:\Users\zjh\Desktop\被动产品线资料\信昌PDC\Resistor电阻\JCR03.pdf | JOYIN official PDF sync 2026-06: JCR03.pdf | 原厂PDF规格表 | 2026-06-27 09:18:17 | 原厂电气模板 JCR104X436YB；PDF 第 3 页；型号为已展开电阻公差/B值公差的电气核心料号 | B值误差 ±5% | 耗散系数 Approx. 2.5; 热时间常数 Approx. 18; 最大功率 150 | 原厂电气模板 JCR104X436YB；PDF 第 3 页；型号为已展开电阻公差/B值公差的电气核心料号 | 100 | KΩ | ±2% | 4360 | 25/85°C | -40~125°C |  |  |  | 温度检测 ¦ 3mm 本体 ¦ 环氧包封 ¦ 径向引线
JOYIN(久尹) | JCR104G436HB | JCR03 | 热敏电阻（NTC Thermistor） | 插件 | 3mm 径向引线 |  | 3mm | JCR03 100KΩ ±2% B25/85°C=4360K ±3% | Active | C:\Users\zjh\Desktop\被动产品线资料\信昌PDC\Resistor电阻\JCR03.pdf | JOYIN official PDF sync 2026-06: JCR03.pdf | 原厂PDF规格表 | 2026-06-27 09:18:17 | 原厂电气模板 JCR104X436YB；PDF 第 3 页；型号为已展开电阻公差/B值公差的电气核心料号 | B值误差 ±3% | 耗散系数 Approx. 2.5; 热时间常数 Approx. 18; 最大功率 150 | 原厂电气模板 JCR104X436YB；PDF 第 3 页；型号为已展开电阻公差/B值公差的电气核心料号 | 100 | KΩ | ±2% | 4360 | 25/85°C | -40~125°C |  |  |  | 温度检测 ¦ 3mm 本体 ¦ 环氧包封 ¦ 径向引线
JOYIN(久尹) | JCR104G436GB | JCR03 | 热敏电阻（NTC Thermistor） | 插件 | 3mm 径向引线 |  | 3mm | JCR03 100KΩ ±2% B25/85°C=4360K ±2% | Active | C:\Users\zjh\Desktop\被动产品线资料\信昌PDC\Resistor电阻\JCR03.pdf | JOYIN official PDF sync 2026-06: JCR03.pdf | 原厂PDF规格表 | 2026-06-27 09:18:17 | 原厂电气模板 JCR104X436YB；PDF 第 3 页；型号为已展开电阻公差/B值公差的电气核心料号 | B值误差 ±2% | 耗散系数 Approx. 2.5; 热时间常数 Approx. 18; 最大功率 150 | 原厂电气模板 JCR104X436YB；PDF 第 3 页；型号为已展开电阻公差/B值公差的电气核心料号 | 100 | KΩ | ±2% | 4360 | 25/85°C | -40~125°C |  |  |  | 温度检测 ¦ 3mm 本体 ¦ 环氧包封 ¦ 径向引线
JOYIN(久尹) | JCR104G436FB | JCR03 | 热敏电阻（NTC Thermistor） | 插件 | 3mm 径向引线 |  | 3mm | JCR03 100KΩ ±2% B25/85°C=4360K ±1% | Active | C:\Users\zjh\Desktop\被动产品线资料\信昌PDC\Resistor电阻\JCR03.pdf | JOYIN official PDF sync 2026-06: JCR03.pdf | 原厂PDF规格表 | 2026-06-27 09:18:17 | 原厂电气模板 JCR104X436YB；PDF 第 3 页；型号为已展开电阻公差/B值公差的电气核心料号 | B值误差 ±1% | 耗散系数 Approx. 2.5; 热时间常数 Approx. 18; 最大功率 150 | 原厂电气模板 JCR104X436YB；PDF 第 3 页；型号为已展开电阻公差/B值公差的电气核心料号 | 100 | KΩ | ±2% | 4360 | 25/85°C | -40~125°C |  |  |  | 温度检测 ¦ 3mm 本体 ¦ 环氧包封 ¦ 径向引线
JOYIN(久尹) | JCR104F436JB | JCR03 | 热敏电阻（NTC Thermistor） | 插件 | 3mm 径向引线 |  | 3mm | JCR03 100KΩ ±1% B25/85°C=4360K ±5% | Active | C:\Users\zjh\Desktop\被动产品线资料\信昌PDC\Resistor电阻\JCR03.pdf | JOYIN official PDF sync 2026-06: JCR03.pdf | 原厂PDF规格表 | 2026-06-27 09:18:17 | 原厂电气模板 JCR104X436YB；PDF 第 3 页；型号为已展开电阻公差/B值公差的电气核心料号 | B值误差 ±5% | 耗散系数 Approx. 2.5; 热时间常数 Approx. 18; 最大功率 150 | 原厂电气模板 JCR104X436YB；PDF 第 3 页；型号为已展开电阻公差/B值公差的电气核心料号 | 100 | KΩ | ±1% | 4360 | 25/85°C | -40~125°C |  |  |  | 温度检测 ¦ 3mm 本体 ¦ 环氧包封 ¦ 径向引线
JOYIN(久尹) | JCR104F436HB | JCR03 | 热敏电阻（NTC Thermistor） | 插件 | 3mm 径向引线 |  | 3mm | JCR03 100KΩ ±1% B25/85°C=4360K ±3% | Active | C:\Users\zjh\Desktop\被动产品线资料\信昌PDC\Resistor电阻\JCR03.pdf | JOYIN official PDF sync 2026-06: JCR03.pdf | 原厂PDF规格表 | 2026-06-27 09:18:17 | 原厂电气模板 JCR104X436YB；PDF 第 3 页；型号为已展开电阻公差/B值公差的电气核心料号 | B值误差 ±3% | 耗散系数 Approx. 2.5; 热时间常数 Approx. 18; 最大功率 150 | 原厂电气模板 JCR104X436YB；PDF 第 3 页；型号为已展开电阻公差/B值公差的电气核心料号 | 100 | KΩ | ±1% | 4360 | 25/85°C | -40~125°C |  |  |  | 温度检测 ¦ 3mm 本体 ¦ 环氧包封 ¦ 径向引线
JOYIN(久尹) | JCR104F436GB | JCR03 | 热敏电阻（NTC Thermistor） | 插件 | 3mm 径向引线 |  | 3mm | JCR03 100KΩ ±1% B25/85°C=4360K ±2% | Active | C:\Users\zjh\Desktop\被动产品线资料\信昌PDC\Resistor电阻\JCR03.pdf | JOYIN official PDF sync 2026-06: JCR03.pdf | 原厂PDF规格表 | 2026-06-27 09:18:17 | 原厂电气模板 JCR104X436YB；PDF 第 3 页；型号为已展开电阻公差/B值公差的电气核心料号 | B值误差 ±2% | 耗散系数 Approx. 2.5; 热时间常数 Approx. 18; 最大功率 150 | 原厂电气模板 JCR104X436YB；PDF 第 3 页；型号为已展开电阻公差/B值公差的电气核心料号 | 100 | KΩ | ±1% | 4360 | 25/85°C | -40~125°C |  |  |  | 温度检测 ¦ 3mm 本体 ¦ 环氧包封 ¦ 径向引线
JOYIN(久尹) | JCR104F436FB | JCR03 | 热敏电阻（NTC Thermistor） | 插件 | 3mm 径向引线 |  | 3mm | JCR03 100KΩ ±1% B25/85°C=4360K ±1% | Active | C:\Users\zjh\Desktop\被动产品线资料\信昌PDC\Resistor电阻\JCR03.pdf | JOYIN official PDF sync 2026-06: JCR03.pdf | 原厂PDF规格表 | 2026-06-27 09:18:17 | 原厂电气模板 JCR104X436YB；PDF 第 3 页；型号为已展开电阻公差/B值公差的电气核心料号 | B值误差 ±1% | 耗散系数 Approx. 2.5; 热时间常数 Approx. 18; 最大功率 150 | 原厂电气模板 JCR104X436YB；PDF 第 3 页；型号为已展开电阻公差/B值公差的电气核心料号 | 100 | KΩ | ±1% | 4360 | 25/85°C | -40~125°C |  |  |  | 温度检测 ¦ 3mm 本体 ¦ 环氧包封 ¦ 径向引线
JOYIN(久尹) | JCR204K406JB | JCR03 | 热敏电阻（NTC Thermistor） | 插件 | 3mm 径向引线 |  | 3mm | JCR03 200KΩ ±10% B25/85°C=4055K ±5% | Active | C:\Users\zjh\Desktop\被动产品线资料\信昌PDC\Resistor电阻\JCR03.pdf | JOYIN official PDF sync 2026-06: JCR03.pdf | 原厂PDF规格表 | 2026-06-27 09:18:17 | 原厂电气模板 JCR204X406YB；PDF 第 3 页；型号为已展开电阻公差/B值公差的电气核心料号 | B值误差 ±5% | 耗散系数 Approx. 2.5; 热时间常数 Approx. 18; 最大功率 150 | 原厂电气模板 JCR204X406YB；PDF 第 3 页；型号为已展开电阻公差/B值公差的电气核心料号 | 200 | KΩ | ±10% | 4055 | 25/85°C | -40~125°C |  |  |  | 温度检测 ¦ 3mm 本体 ¦ 环氧包封 ¦ 径向引线
JOYIN(久尹) | JCR204K406HB | JCR03 | 热敏电阻（NTC Thermistor） | 插件 | 3mm 径向引线 |  | 3mm | JCR03 200KΩ ±10% B25/85°C=4055K ±3% | Active | C:\Users\zjh\Desktop\被动产品线资料\信昌PDC\Resistor电阻\JCR03.pdf | JOYIN official PDF sync 2026-06: JCR03.pdf | 原厂PDF规格表 | 2026-06-27 09:18:17 | 原厂电气模板 JCR204X406YB；PDF 第 3 页；型号为已展开电阻公差/B值公差的电气核心料号 | B值误差 ±3% | 耗散系数 Approx. 2.5; 热时间常数 Approx. 18; 最大功率 150 | 原厂电气模板 JCR204X406YB；PDF 第 3 页；型号为已展开电阻公差/B值公差的电气核心料号 | 200 | KΩ | ±10% | 4055 | 25/85°C | -40~125°C |  |  |  | 温度检测 ¦ 3mm 本体 ¦ 环氧包封 ¦ 径向引线
JOYIN(久尹) | JCR204K406GB | JCR03 | 热敏电阻（NTC Thermistor） | 插件 | 3mm 径向引线 |  | 3mm | JCR03 200KΩ ±10% B25/85°C=4055K ±2% | Active | C:\Users\zjh\Desktop\被动产品线资料\信昌PDC\Resistor电阻\JCR03.pdf | JOYIN official PDF sync 2026-06: JCR03.pdf | 原厂PDF规格表 | 2026-06-27 09:18:17 | 原厂电气模板 JCR204X406YB；PDF 第 3 页；型号为已展开电阻公差/B值公差的电气核心料号 | B值误差 ±2% | 耗散系数 Approx. 2.5; 热时间常数 Approx. 18; 最大功率 150 | 原厂电气模板 JCR204X406YB；PDF 第 3 页；型号为已展开电阻公差/B值公差的电气核心料号 | 200 | KΩ | ±10% | 4055 | 25/85°C | -40~125°C |  |  |  | 温度检测 ¦ 3mm 本体 ¦ 环氧包封 ¦ 径向引线
JOYIN(久尹) | JCR204K406FB | JCR03 | 热敏电阻（NTC Thermistor） | 插件 | 3mm 径向引线 |  | 3mm | JCR03 200KΩ ±10% B25/85°C=4055K ±1% | Active | C:\Users\zjh\Desktop\被动产品线资料\信昌PDC\Resistor电阻\JCR03.pdf | JOYIN official PDF sync 2026-06: JCR03.pdf | 原厂PDF规格表 | 2026-06-27 09:18:17 | 原厂电气模板 JCR204X406YB；PDF 第 3 页；型号为已展开电阻公差/B值公差的电气核心料号 | B值误差 ±1% | 耗散系数 Approx. 2.5; 热时间常数 Approx. 18; 最大功率 150 | 原厂电气模板 JCR204X406YB；PDF 第 3 页；型号为已展开电阻公差/B值公差的电气核心料号 | 200 | KΩ | ±10% | 4055 | 25/85°C | -40~125°C |  |  |  | 温度检测 ¦ 3mm 本体 ¦ 环氧包封 ¦ 径向引线
JOYIN(久尹) | JCR204J406JB | JCR03 | 热敏电阻（NTC Thermistor） | 插件 | 3mm 径向引线 |  | 3mm | JCR03 200KΩ ±5% B25/85°C=4055K ±5% | Active | C:\Users\zjh\Desktop\被动产品线资料\信昌PDC\Resistor电阻\JCR03.pdf | JOYIN official PDF sync 2026-06: JCR03.pdf | 原厂PDF规格表 | 2026-06-27 09:18:17 | 原厂电气模板 JCR204X406YB；PDF 第 3 页；型号为已展开电阻公差/B值公差的电气核心料号 | B值误差 ±5% | 耗散系数 Approx. 2.5; 热时间常数 Approx. 18; 最大功率 150 | 原厂电气模板 JCR204X406YB；PDF 第 3 页；型号为已展开电阻公差/B值公差的电气核心料号 | 200 | KΩ | ±5% | 4055 | 25/85°C | -40~125°C |  |  |  | 温度检测 ¦ 3mm 本体 ¦ 环氧包封 ¦ 径向引线
JOYIN(久尹) | JCR204J406HB | JCR03 | 热敏电阻（NTC Thermistor） | 插件 | 3mm 径向引线 |  | 3mm | JCR03 200KΩ ±5% B25/85°C=4055K ±3% | Active | C:\Users\zjh\Desktop\被动产品线资料\信昌PDC\Resistor电阻\JCR03.pdf | JOYIN official PDF sync 2026-06: JCR03.pdf | 原厂PDF规格表 | 2026-06-27 09:18:17 | 原厂电气模板 JCR204X406YB；PDF 第 3 页；型号为已展开电阻公差/B值公差的电气核心料号 | B值误差 ±3% | 耗散系数 Approx. 2.5; 热时间常数 Approx. 18; 最大功率 150 | 原厂电气模板 JCR204X406YB；PDF 第 3 页；型号为已展开电阻公差/B值公差的电气核心料号 | 200 | KΩ | ±5% | 4055 | 25/85°C | -40~125°C |  |  |  | 温度检测 ¦ 3mm 本体 ¦ 环氧包封 ¦ 径向引线
JOYIN(久尹) | JCR204J406GB | JCR03 | 热敏电阻（NTC Thermistor） | 插件 | 3mm 径向引线 |  | 3mm | JCR03 200KΩ ±5% B25/85°C=4055K ±2% | Active | C:\Users\zjh\Desktop\被动产品线资料\信昌PDC\Resistor电阻\JCR03.pdf | JOYIN official PDF sync 2026-06: JCR03.pdf | 原厂PDF规格表 | 2026-06-27 09:18:17 | 原厂电气模板 JCR204X406YB；PDF 第 3 页；型号为已展开电阻公差/B值公差的电气核心料号 | B值误差 ±2% | 耗散系数 Approx. 2.5; 热时间常数 Approx. 18; 最大功率 150 | 原厂电气模板 JCR204X406YB；PDF 第 3 页；型号为已展开电阻公差/B值公差的电气核心料号 | 200 | KΩ | ±5% | 4055 | 25/85°C | -40~125°C |  |  |  | 温度检测 ¦ 3mm 本体 ¦ 环氧包封 ¦ 径向引线
JOYIN(久尹) | JCR204J406FB | JCR03 | 热敏电阻（NTC Thermistor） | 插件 | 3mm 径向引线 |  | 3mm | JCR03 200KΩ ±5% B25/85°C=4055K ±1% | Active | C:\Users\zjh\Desktop\被动产品线资料\信昌PDC\Resistor电阻\JCR03.pdf | JOYIN official PDF sync 2026-06: JCR03.pdf | 原厂PDF规格表 | 2026-06-27 09:18:17 | 原厂电气模板 JCR204X406YB；PDF 第 3 页；型号为已展开电阻公差/B值公差的电气核心料号 | B值误差 ±1% | 耗散系数 Approx. 2.5; 热时间常数 Approx. 18; 最大功率 150 | 原厂电气模板 JCR204X406YB；PDF 第 3 页；型号为已展开电阻公差/B值公差的电气核心料号 | 200 | KΩ | ±5% | 4055 | 25/85°C | -40~125°C |  |  |  | 温度检测 ¦ 3mm 本体 ¦ 环氧包封 ¦ 径向引线
JOYIN(久尹) | JCR204H406JB | JCR03 | 热敏电阻（NTC Thermistor） | 插件 | 3mm 径向引线 |  | 3mm | JCR03 200KΩ ±3% B25/85°C=4055K ±5% | Active | C:\Users\zjh\Desktop\被动产品线资料\信昌PDC\Resistor电阻\JCR03.pdf | JOYIN official PDF sync 2026-06: JCR03.pdf | 原厂PDF规格表 | 2026-06-27 09:18:17 | 原厂电气模板 JCR204X406YB；PDF 第 3 页；型号为已展开电阻公差/B值公差的电气核心料号 | B值误差 ±5% | 耗散系数 Approx. 2.5; 热时间常数 Approx. 18; 最大功率 150 | 原厂电气模板 JCR204X406YB；PDF 第 3 页；型号为已展开电阻公差/B值公差的电气核心料号 | 200 | KΩ | ±3% | 4055 | 25/85°C | -40~125°C |  |  |  | 温度检测 ¦ 3mm 本体 ¦ 环氧包封 ¦ 径向引线
JOYIN(久尹) | JCR204H406HB | JCR03 | 热敏电阻（NTC Thermistor） | 插件 | 3mm 径向引线 |  | 3mm | JCR03 200KΩ ±3% B25/85°C=4055K ±3% | Active | C:\Users\zjh\Desktop\被动产品线资料\信昌PDC\Resistor电阻\JCR03.pdf | JOYIN official PDF sync 2026-06: JCR03.pdf | 原厂PDF规格表 | 2026-06-27 09:18:17 | 原厂电气模板 JCR204X406YB；PDF 第 3 页；型号为已展开电阻公差/B值公差的电气核心料号 | B值误差 ±3% | 耗散系数 Approx. 2.5; 热时间常数 Approx. 18; 最大功率 150 | 原厂电气模板 JCR204X406YB；PDF 第 3 页；型号为已展开电阻公差/B值公差的电气核心料号 | 200 | KΩ | ±3% | 4055 | 25/85°C | -40~125°C |  |  |  | 温度检测 ¦ 3mm 本体 ¦ 环氧包封 ¦ 径向引线
JOYIN(久尹) | JCR204H406GB | JCR03 | 热敏电阻（NTC Thermistor） | 插件 | 3mm 径向引线 |  | 3mm | JCR03 200KΩ ±3% B25/85°C=4055K ±2% | Active | C:\Users\zjh\Desktop\被动产品线资料\信昌PDC\Resistor电阻\JCR03.pdf | JOYIN official PDF sync 2026-06: JCR03.pdf | 原厂PDF规格表 | 2026-06-27 09:18:17 | 原厂电气模板 JCR204X406YB；PDF 第 3 页；型号为已展开电阻公差/B值公差的电气核心料号 | B值误差 ±2% | 耗散系数 Approx. 2.5; 热时间常数 Approx. 18; 最大功率 150 | 原厂电气模板 JCR204X406YB；PDF 第 3 页；型号为已展开电阻公差/B值公差的电气核心料号 | 200 | KΩ | ±3% | 4055 | 25/85°C | -40~125°C |  |  |  | 温度检测 ¦ 3mm 本体 ¦ 环氧包封 ¦ 径向引线
JOYIN(久尹) | JCR204H406FB | JCR03 | 热敏电阻（NTC Thermistor） | 插件 | 3mm 径向引线 |  | 3mm | JCR03 200KΩ ±3% B25/85°C=4055K ±1% | Active | C:\Users\zjh\Desktop\被动产品线资料\信昌PDC\Resistor电阻\JCR03.pdf | JOYIN official PDF sync 2026-06: JCR03.pdf | 原厂PDF规格表 | 2026-06-27 09:18:17 | 原厂电气模板 JCR204X406YB；PDF 第 3 页；型号为已展开电阻公差/B值公差的电气核心料号 | B值误差 ±1% | 耗散系数 Approx. 2.5; 热时间常数 Approx. 18; 最大功率 150 | 原厂电气模板 JCR204X406YB；PDF 第 3 页；型号为已展开电阻公差/B值公差的电气核心料号 | 200 | KΩ | ±3% | 4055 | 25/85°C | -40~125°C |  |  |  | 温度检测 ¦ 3mm 本体 ¦ 环氧包封 ¦ 径向引线
JOYIN(久尹) | JCR204G406JB | JCR03 | 热敏电阻（NTC Thermistor） | 插件 | 3mm 径向引线 |  | 3mm | JCR03 200KΩ ±2% B25/85°C=4055K ±5% | Active | C:\Users\zjh\Desktop\被动产品线资料\信昌PDC\Resistor电阻\JCR03.pdf | JOYIN official PDF sync 2026-06: JCR03.pdf | 原厂PDF规格表 | 2026-06-27 09:18:17 | 原厂电气模板 JCR204X406YB；PDF 第 3 页；型号为已展开电阻公差/B值公差的电气核心料号 | B值误差 ±5% | 耗散系数 Approx. 2.5; 热时间常数 Approx. 18; 最大功率 150 | 原厂电气模板 JCR204X406YB；PDF 第 3 页；型号为已展开电阻公差/B值公差的电气核心料号 | 200 | KΩ | ±2% | 4055 | 25/85°C | -40~125°C |  |  |  | 温度检测 ¦ 3mm 本体 ¦ 环氧包封 ¦ 径向引线
JOYIN(久尹) | JCR204G406HB | JCR03 | 热敏电阻（NTC Thermistor） | 插件 | 3mm 径向引线 |  | 3mm | JCR03 200KΩ ±2% B25/85°C=4055K ±3% | Active | C:\Users\zjh\Desktop\被动产品线资料\信昌PDC\Resistor电阻\JCR03.pdf | JOYIN official PDF sync 2026-06: JCR03.pdf | 原厂PDF规格表 | 2026-06-27 09:18:17 | 原厂电气模板 JCR204X406YB；PDF 第 3 页；型号为已展开电阻公差/B值公差的电气核心料号 | B值误差 ±3% | 耗散系数 Approx. 2.5; 热时间常数 Approx. 18; 最大功率 150 | 原厂电气模板 JCR204X406YB；PDF 第 3 页；型号为已展开电阻公差/B值公差的电气核心料号 | 200 | KΩ | ±2% | 4055 | 25/85°C | -40~125°C |  |  |  | 温度检测 ¦ 3mm 本体 ¦ 环氧包封 ¦ 径向引线
JOYIN(久尹) | JCR204G406GB | JCR03 | 热敏电阻（NTC Thermistor） | 插件 | 3mm 径向引线 |  | 3mm | JCR03 200KΩ ±2% B25/85°C=4055K ±2% | Active | C:\Users\zjh\Desktop\被动产品线资料\信昌PDC\Resistor电阻\JCR03.pdf | JOYIN official PDF sync 2026-06: JCR03.pdf | 原厂PDF规格表 | 2026-06-27 09:18:17 | 原厂电气模板 JCR204X406YB；PDF 第 3 页；型号为已展开电阻公差/B值公差的电气核心料号 | B值误差 ±2% | 耗散系数 Approx. 2.5; 热时间常数 Approx. 18; 最大功率 150 | 原厂电气模板 JCR204X406YB；PDF 第 3 页；型号为已展开电阻公差/B值公差的电气核心料号 | 200 | KΩ | ±2% | 4055 | 25/85°C | -40~125°C |  |  |  | 温度检测 ¦ 3mm 本体 ¦ 环氧包封 ¦ 径向引线
JOYIN(久尹) | JCR204G406FB | JCR03 | 热敏电阻（NTC Thermistor） | 插件 | 3mm 径向引线 |  | 3mm | JCR03 200KΩ ±2% B25/85°C=4055K ±1% | Active | C:\Users\zjh\Desktop\被动产品线资料\信昌PDC\Resistor电阻\JCR03.pdf | JOYIN official PDF sync 2026-06: JCR03.pdf | 原厂PDF规格表 | 2026-06-27 09:18:17 | 原厂电气模板 JCR204X406YB；PDF 第 3 页；型号为已展开电阻公差/B值公差的电气核心料号 | B值误差 ±1% | 耗散系数 Approx. 2.5; 热时间常数 Approx. 18; 最大功率 150 | 原厂电气模板 JCR204X406YB；PDF 第 3 页；型号为已展开电阻公差/B值公差的电气核心料号 | 200 | KΩ | ±2% | 4055 | 25/85°C | -40~125°C |  |  |  | 温度检测 ¦ 3mm 本体 ¦ 环氧包封 ¦ 径向引线
JOYIN(久尹) | JCR204F406JB | JCR03 | 热敏电阻（NTC Thermistor） | 插件 | 3mm 径向引线 |  | 3mm | JCR03 200KΩ ±1% B25/85°C=4055K ±5% | Active | C:\Users\zjh\Desktop\被动产品线资料\信昌PDC\Resistor电阻\JCR03.pdf | JOYIN official PDF sync 2026-06: JCR03.pdf | 原厂PDF规格表 | 2026-06-27 09:18:17 | 原厂电气模板 JCR204X406YB；PDF 第 3 页；型号为已展开电阻公差/B值公差的电气核心料号 | B值误差 ±5% | 耗散系数 Approx. 2.5; 热时间常数 Approx. 18; 最大功率 150 | 原厂电气模板 JCR204X406YB；PDF 第 3 页；型号为已展开电阻公差/B值公差的电气核心料号 | 200 | KΩ | ±1% | 4055 | 25/85°C | -40~125°C |  |  |  | 温度检测 ¦ 3mm 本体 ¦ 环氧包封 ¦ 径向引线
JOYIN(久尹) | JCR204F406HB | JCR03 | 热敏电阻（NTC Thermistor） | 插件 | 3mm 径向引线 |  | 3mm | JCR03 200KΩ ±1% B25/85°C=4055K ±3% | Active | C:\Users\zjh\Desktop\被动产品线资料\信昌PDC\Resistor电阻\JCR03.pdf | JOYIN official PDF sync 2026-06: JCR03.pdf | 原厂PDF规格表 | 2026-06-27 09:18:17 | 原厂电气模板 JCR204X406YB；PDF 第 3 页；型号为已展开电阻公差/B值公差的电气核心料号 | B值误差 ±3% | 耗散系数 Approx. 2.5; 热时间常数 Approx. 18; 最大功率 150 | 原厂电气模板 JCR204X406YB；PDF 第 3 页；型号为已展开电阻公差/B值公差的电气核心料号 | 200 | KΩ | ±1% | 4055 | 25/85°C | -40~125°C |  |  |  | 温度检测 ¦ 3mm 本体 ¦ 环氧包封 ¦ 径向引线
JOYIN(久尹) | JCR204F406GB | JCR03 | 热敏电阻（NTC Thermistor） | 插件 | 3mm 径向引线 |  | 3mm | JCR03 200KΩ ±1% B25/85°C=4055K ±2% | Active | C:\Users\zjh\Desktop\被动产品线资料\信昌PDC\Resistor电阻\JCR03.pdf | JOYIN official PDF sync 2026-06: JCR03.pdf | 原厂PDF规格表 | 2026-06-27 09:18:17 | 原厂电气模板 JCR204X406YB；PDF 第 3 页；型号为已展开电阻公差/B值公差的电气核心料号 | B值误差 ±2% | 耗散系数 Approx. 2.5; 热时间常数 Approx. 18; 最大功率 150 | 原厂电气模板 JCR204X406YB；PDF 第 3 页；型号为已展开电阻公差/B值公差的电气核心料号 | 200 | KΩ | ±1% | 4055 | 25/85°C | -40~125°C |  |  |  | 温度检测 ¦ 3mm 本体 ¦ 环氧包封 ¦ 径向引线
JOYIN(久尹) | JCR204F406FB | JCR03 | 热敏电阻（NTC Thermistor） | 插件 | 3mm 径向引线 |  | 3mm | JCR03 200KΩ ±1% B25/85°C=4055K ±1% | Active | C:\Users\zjh\Desktop\被动产品线资料\信昌PDC\Resistor电阻\JCR03.pdf | JOYIN official PDF sync 2026-06: JCR03.pdf | 原厂PDF规格表 | 2026-06-27 09:18:17 | 原厂电气模板 JCR204X406YB；PDF 第 3 页；型号为已展开电阻公差/B值公差的电气核心料号 | B值误差 ±1% | 耗散系数 Approx. 2.5; 热时间常数 Approx. 18; 最大功率 150 | 原厂电气模板 JCR204X406YB；PDF 第 3 页；型号为已展开电阻公差/B值公差的电气核心料号 | 200 | KΩ | ±1% | 4055 | 25/85°C | -40~125°C |  |  |  | 温度检测 ¦ 3mm 本体 ¦ 环氧包封 ¦ 径向引线
JOYIN(久尹) | JCR334K398JB | JCR03 | 热敏电阻（NTC Thermistor） | 插件 | 3mm 径向引线 |  | 3mm | JCR03 330KΩ ±10% B25/85°C=3980K ±5% | Active | C:\Users\zjh\Desktop\被动产品线资料\信昌PDC\Resistor电阻\JCR03.pdf | JOYIN official PDF sync 2026-06: JCR03.pdf | 原厂PDF规格表 | 2026-06-27 09:18:17 | 原厂电气模板 JCR334X398YB；PDF 第 3 页；型号为已展开电阻公差/B值公差的电气核心料号 | B值误差 ±5% | 耗散系数 Approx. 2.5; 热时间常数 Approx. 18; 最大功率 150 | 原厂电气模板 JCR334X398YB；PDF 第 3 页；型号为已展开电阻公差/B值公差的电气核心料号 | 330 | KΩ | ±10% | 3980 | 25/85°C | -40~125°C |  |  |  | 温度检测 ¦ 3mm 本体 ¦ 环氧包封 ¦ 径向引线
JOYIN(久尹) | JCR334K398HB | JCR03 | 热敏电阻（NTC Thermistor） | 插件 | 3mm 径向引线 |  | 3mm | JCR03 330KΩ ±10% B25/85°C=3980K ±3% | Active | C:\Users\zjh\Desktop\被动产品线资料\信昌PDC\Resistor电阻\JCR03.pdf | JOYIN official PDF sync 2026-06: JCR03.pdf | 原厂PDF规格表 | 2026-06-27 09:18:17 | 原厂电气模板 JCR334X398YB；PDF 第 3 页；型号为已展开电阻公差/B值公差的电气核心料号 | B值误差 ±3% | 耗散系数 Approx. 2.5; 热时间常数 Approx. 18; 最大功率 150 | 原厂电气模板 JCR334X398YB；PDF 第 3 页；型号为已展开电阻公差/B值公差的电气核心料号 | 330 | KΩ | ±10% | 3980 | 25/85°C | -40~125°C |  |  |  | 温度检测 ¦ 3mm 本体 ¦ 环氧包封 ¦ 径向引线
JOYIN(久尹) | JCR334K398GB | JCR03 | 热敏电阻（NTC Thermistor） | 插件 | 3mm 径向引线 |  | 3mm | JCR03 330KΩ ±10% B25/85°C=3980K ±2% | Active | C:\Users\zjh\Desktop\被动产品线资料\信昌PDC\Resistor电阻\JCR03.pdf | JOYIN official PDF sync 2026-06: JCR03.pdf | 原厂PDF规格表 | 2026-06-27 09:18:17 | 原厂电气模板 JCR334X398YB；PDF 第 3 页；型号为已展开电阻公差/B值公差的电气核心料号 | B值误差 ±2% | 耗散系数 Approx. 2.5; 热时间常数 Approx. 18; 最大功率 150 | 原厂电气模板 JCR334X398YB；PDF 第 3 页；型号为已展开电阻公差/B值公差的电气核心料号 | 330 | KΩ | ±10% | 3980 | 25/85°C | -40~125°C |  |  |  | 温度检测 ¦ 3mm 本体 ¦ 环氧包封 ¦ 径向引线
JOYIN(久尹) | JCR334K398FB | JCR03 | 热敏电阻（NTC Thermistor） | 插件 | 3mm 径向引线 |  | 3mm | JCR03 330KΩ ±10% B25/85°C=3980K ±1% | Active | C:\Users\zjh\Desktop\被动产品线资料\信昌PDC\Resistor电阻\JCR03.pdf | JOYIN official PDF sync 2026-06: JCR03.pdf | 原厂PDF规格表 | 2026-06-27 09:18:17 | 原厂电气模板 JCR334X398YB；PDF 第 3 页；型号为已展开电阻公差/B值公差的电气核心料号 | B值误差 ±1% | 耗散系数 Approx. 2.5; 热时间常数 Approx. 18; 最大功率 150 | 原厂电气模板 JCR334X398YB；PDF 第 3 页；型号为已展开电阻公差/B值公差的电气核心料号 | 330 | KΩ | ±10% | 3980 | 25/85°C | -40~125°C |  |  |  | 温度检测 ¦ 3mm 本体 ¦ 环氧包封 ¦ 径向引线
JOYIN(久尹) | JCR334J398JB | JCR03 | 热敏电阻（NTC Thermistor） | 插件 | 3mm 径向引线 |  | 3mm | JCR03 330KΩ ±5% B25/85°C=3980K ±5% | Active | C:\Users\zjh\Desktop\被动产品线资料\信昌PDC\Resistor电阻\JCR03.pdf | JOYIN official PDF sync 2026-06: JCR03.pdf | 原厂PDF规格表 | 2026-06-27 09:18:17 | 原厂电气模板 JCR334X398YB；PDF 第 3 页；型号为已展开电阻公差/B值公差的电气核心料号 | B值误差 ±5% | 耗散系数 Approx. 2.5; 热时间常数 Approx. 18; 最大功率 150 | 原厂电气模板 JCR334X398YB；PDF 第 3 页；型号为已展开电阻公差/B值公差的电气核心料号 | 330 | KΩ | ±5% | 3980 | 25/85°C | -40~125°C |  |  |  | 温度检测 ¦ 3mm 本体 ¦ 环氧包封 ¦ 径向引线
JOYIN(久尹) | JCR334J398HB | JCR03 | 热敏电阻（NTC Thermistor） | 插件 | 3mm 径向引线 |  | 3mm | JCR03 330KΩ ±5% B25/85°C=3980K ±3% | Active | C:\Users\zjh\Desktop\被动产品线资料\信昌PDC\Resistor电阻\JCR03.pdf | JOYIN official PDF sync 2026-06: JCR03.pdf | 原厂PDF规格表 | 2026-06-27 09:18:17 | 原厂电气模板 JCR334X398YB；PDF 第 3 页；型号为已展开电阻公差/B值公差的电气核心料号 | B值误差 ±3% | 耗散系数 Approx. 2.5; 热时间常数 Approx. 18; 最大功率 150 | 原厂电气模板 JCR334X398YB；PDF 第 3 页；型号为已展开电阻公差/B值公差的电气核心料号 | 330 | KΩ | ±5% | 3980 | 25/85°C | -40~125°C |  |  |  | 温度检测 ¦ 3mm 本体 ¦ 环氧包封 ¦ 径向引线
JOYIN(久尹) | JCR334J398GB | JCR03 | 热敏电阻（NTC Thermistor） | 插件 | 3mm 径向引线 |  | 3mm | JCR03 330KΩ ±5% B25/85°C=3980K ±2% | Active | C:\Users\zjh\Desktop\被动产品线资料\信昌PDC\Resistor电阻\JCR03.pdf | JOYIN official PDF sync 2026-06: JCR03.pdf | 原厂PDF规格表 | 2026-06-27 09:18:17 | 原厂电气模板 JCR334X398YB；PDF 第 3 页；型号为已展开电阻公差/B值公差的电气核心料号 | B值误差 ±2% | 耗散系数 Approx. 2.5; 热时间常数 Approx. 18; 最大功率 150 | 原厂电气模板 JCR334X398YB；PDF 第 3 页；型号为已展开电阻公差/B值公差的电气核心料号 | 330 | KΩ | ±5% | 3980 | 25/85°C | -40~125°C |  |  |  | 温度检测 ¦ 3mm 本体 ¦ 环氧包封 ¦ 径向引线
JOYIN(久尹) | JCR334J398FB | JCR03 | 热敏电阻（NTC Thermistor） | 插件 | 3mm 径向引线 |  | 3mm | JCR03 330KΩ ±5% B25/85°C=3980K ±1% | Active | C:\Users\zjh\Desktop\被动产品线资料\信昌PDC\Resistor电阻\JCR03.pdf | JOYIN official PDF sync 2026-06: JCR03.pdf | 原厂PDF规格表 | 2026-06-27 09:18:17 | 原厂电气模板 JCR334X398YB；PDF 第 3 页；型号为已展开电阻公差/B值公差的电气核心料号 | B值误差 ±1% | 耗散系数 Approx. 2.5; 热时间常数 Approx. 18; 最大功率 150 | 原厂电气模板 JCR334X398YB；PDF 第 3 页；型号为已展开电阻公差/B值公差的电气核心料号 | 330 | KΩ | ±5% | 3980 | 25/85°C | -40~125°C |  |  |  | 温度检测 ¦ 3mm 本体 ¦ 环氧包封 ¦ 径向引线
JOYIN(久尹) | JCR334H398JB | JCR03 | 热敏电阻（NTC Thermistor） | 插件 | 3mm 径向引线 |  | 3mm | JCR03 330KΩ ±3% B25/85°C=3980K ±5% | Active | C:\Users\zjh\Desktop\被动产品线资料\信昌PDC\Resistor电阻\JCR03.pdf | JOYIN official PDF sync 2026-06: JCR03.pdf | 原厂PDF规格表 | 2026-06-27 09:18:17 | 原厂电气模板 JCR334X398YB；PDF 第 3 页；型号为已展开电阻公差/B值公差的电气核心料号 | B值误差 ±5% | 耗散系数 Approx. 2.5; 热时间常数 Approx. 18; 最大功率 150 | 原厂电气模板 JCR334X398YB；PDF 第 3 页；型号为已展开电阻公差/B值公差的电气核心料号 | 330 | KΩ | ±3% | 3980 | 25/85°C | -40~125°C |  |  |  | 温度检测 ¦ 3mm 本体 ¦ 环氧包封 ¦ 径向引线
JOYIN(久尹) | JCR334H398HB | JCR03 | 热敏电阻（NTC Thermistor） | 插件 | 3mm 径向引线 |  | 3mm | JCR03 330KΩ ±3% B25/85°C=3980K ±3% | Active | C:\Users\zjh\Desktop\被动产品线资料\信昌PDC\Resistor电阻\JCR03.pdf | JOYIN official PDF sync 2026-06: JCR03.pdf | 原厂PDF规格表 | 2026-06-27 09:18:17 | 原厂电气模板 JCR334X398YB；PDF 第 3 页；型号为已展开电阻公差/B值公差的电气核心料号 | B值误差 ±3% | 耗散系数 Approx. 2.5; 热时间常数 Approx. 18; 最大功率 150 | 原厂电气模板 JCR334X398YB；PDF 第 3 页；型号为已展开电阻公差/B值公差的电气核心料号 | 330 | KΩ | ±3% | 3980 | 25/85°C | -40~125°C |  |  |  | 温度检测 ¦ 3mm 本体 ¦ 环氧包封 ¦ 径向引线
JOYIN(久尹) | JCR334H398GB | JCR03 | 热敏电阻（NTC Thermistor） | 插件 | 3mm 径向引线 |  | 3mm | JCR03 330KΩ ±3% B25/85°C=3980K ±2% | Active | C:\Users\zjh\Desktop\被动产品线资料\信昌PDC\Resistor电阻\JCR03.pdf | JOYIN official PDF sync 2026-06: JCR03.pdf | 原厂PDF规格表 | 2026-06-27 09:18:17 | 原厂电气模板 JCR334X398YB；PDF 第 3 页；型号为已展开电阻公差/B值公差的电气核心料号 | B值误差 ±2% | 耗散系数 Approx. 2.5; 热时间常数 Approx. 18; 最大功率 150 | 原厂电气模板 JCR334X398YB；PDF 第 3 页；型号为已展开电阻公差/B值公差的电气核心料号 | 330 | KΩ | ±3% | 3980 | 25/85°C | -40~125°C |  |  |  | 温度检测 ¦ 3mm 本体 ¦ 环氧包封 ¦ 径向引线
JOYIN(久尹) | JCR334H398FB | JCR03 | 热敏电阻（NTC Thermistor） | 插件 | 3mm 径向引线 |  | 3mm | JCR03 330KΩ ±3% B25/85°C=3980K ±1% | Active | C:\Users\zjh\Desktop\被动产品线资料\信昌PDC\Resistor电阻\JCR03.pdf | JOYIN official PDF sync 2026-06: JCR03.pdf | 原厂PDF规格表 | 2026-06-27 09:18:17 | 原厂电气模板 JCR334X398YB；PDF 第 3 页；型号为已展开电阻公差/B值公差的电气核心料号 | B值误差 ±1% | 耗散系数 Approx. 2.5; 热时间常数 Approx. 18; 最大功率 150 | 原厂电气模板 JCR334X398YB；PDF 第 3 页；型号为已展开电阻公差/B值公差的电气核心料号 | 330 | KΩ | ±3% | 3980 | 25/85°C | -40~125°C |  |  |  | 温度检测 ¦ 3mm 本体 ¦ 环氧包封 ¦ 径向引线
JOYIN(久尹) | JCR334G398JB | JCR03 | 热敏电阻（NTC Thermistor） | 插件 | 3mm 径向引线 |  | 3mm | JCR03 330KΩ ±2% B25/85°C=3980K ±5% | Active | C:\Users\zjh\Desktop\被动产品线资料\信昌PDC\Resistor电阻\JCR03.pdf | JOYIN official PDF sync 2026-06: JCR03.pdf | 原厂PDF规格表 | 2026-06-27 09:18:17 | 原厂电气模板 JCR334X398YB；PDF 第 3 页；型号为已展开电阻公差/B值公差的电气核心料号 | B值误差 ±5% | 耗散系数 Approx. 2.5; 热时间常数 Approx. 18; 最大功率 150 | 原厂电气模板 JCR334X398YB；PDF 第 3 页；型号为已展开电阻公差/B值公差的电气核心料号 | 330 | KΩ | ±2% | 3980 | 25/85°C | -40~125°C |  |  |  | 温度检测 ¦ 3mm 本体 ¦ 环氧包封 ¦ 径向引线
JOYIN(久尹) | JCR334G398HB | JCR03 | 热敏电阻（NTC Thermistor） | 插件 | 3mm 径向引线 |  | 3mm | JCR03 330KΩ ±2% B25/85°C=3980K ±3% | Active | C:\Users\zjh\Desktop\被动产品线资料\信昌PDC\Resistor电阻\JCR03.pdf | JOYIN official PDF sync 2026-06: JCR03.pdf | 原厂PDF规格表 | 2026-06-27 09:18:17 | 原厂电气模板 JCR334X398YB；PDF 第 3 页；型号为已展开电阻公差/B值公差的电气核心料号 | B值误差 ±3% | 耗散系数 Approx. 2.5; 热时间常数 Approx. 18; 最大功率 150 | 原厂电气模板 JCR334X398YB；PDF 第 3 页；型号为已展开电阻公差/B值公差的电气核心料号 | 330 | KΩ | ±2% | 3980 | 25/85°C | -40~125°C |  |  |  | 温度检测 ¦ 3mm 本体 ¦ 环氧包封 ¦ 径向引线
JOYIN(久尹) | JCR334G398GB | JCR03 | 热敏电阻（NTC Thermistor） | 插件 | 3mm 径向引线 |  | 3mm | JCR03 330KΩ ±2% B25/85°C=3980K ±2% | Active | C:\Users\zjh\Desktop\被动产品线资料\信昌PDC\Resistor电阻\JCR03.pdf | JOYIN official PDF sync 2026-06: JCR03.pdf | 原厂PDF规格表 | 2026-06-27 09:18:17 | 原厂电气模板 JCR334X398YB；PDF 第 3 页；型号为已展开电阻公差/B值公差的电气核心料号 | B值误差 ±2% | 耗散系数 Approx. 2.5; 热时间常数 Approx. 18; 最大功率 150 | 原厂电气模板 JCR334X398YB；PDF 第 3 页；型号为已展开电阻公差/B值公差的电气核心料号 | 330 | KΩ | ±2% | 3980 | 25/85°C | -40~125°C |  |  |  | 温度检测 ¦ 3mm 本体 ¦ 环氧包封 ¦ 径向引线
JOYIN(久尹) | JCR334G398FB | JCR03 | 热敏电阻（NTC Thermistor） | 插件 | 3mm 径向引线 |  | 3mm | JCR03 330KΩ ±2% B25/85°C=3980K ±1% | Active | C:\Users\zjh\Desktop\被动产品线资料\信昌PDC\Resistor电阻\JCR03.pdf | JOYIN official PDF sync 2026-06: JCR03.pdf | 原厂PDF规格表 | 2026-06-27 09:18:17 | 原厂电气模板 JCR334X398YB；PDF 第 3 页；型号为已展开电阻公差/B值公差的电气核心料号 | B值误差 ±1% | 耗散系数 Approx. 2.5; 热时间常数 Approx. 18; 最大功率 150 | 原厂电气模板 JCR334X398YB；PDF 第 3 页；型号为已展开电阻公差/B值公差的电气核心料号 | 330 | KΩ | ±2% | 3980 | 25/85°C | -40~125°C |  |  |  | 温度检测 ¦ 3mm 本体 ¦ 环氧包封 ¦ 径向引线
JOYIN(久尹) | JCR334F398JB | JCR03 | 热敏电阻（NTC Thermistor） | 插件 | 3mm 径向引线 |  | 3mm | JCR03 330KΩ ±1% B25/85°C=3980K ±5% | Active | C:\Users\zjh\Desktop\被动产品线资料\信昌PDC\Resistor电阻\JCR03.pdf | JOYIN official PDF sync 2026-06: JCR03.pdf | 原厂PDF规格表 | 2026-06-27 09:18:17 | 原厂电气模板 JCR334X398YB；PDF 第 3 页；型号为已展开电阻公差/B值公差的电气核心料号 | B值误差 ±5% | 耗散系数 Approx. 2.5; 热时间常数 Approx. 18; 最大功率 150 | 原厂电气模板 JCR334X398YB；PDF 第 3 页；型号为已展开电阻公差/B值公差的电气核心料号 | 330 | KΩ | ±1% | 3980 | 25/85°C | -40~125°C |  |  |  | 温度检测 ¦ 3mm 本体 ¦ 环氧包封 ¦ 径向引线
JOYIN(久尹) | JCR334F398HB | JCR03 | 热敏电阻（NTC Thermistor） | 插件 | 3mm 径向引线 |  | 3mm | JCR03 330KΩ ±1% B25/85°C=3980K ±3% | Active | C:\Users\zjh\Desktop\被动产品线资料\信昌PDC\Resistor电阻\JCR03.pdf | JOYIN official PDF sync 2026-06: JCR03.pdf | 原厂PDF规格表 | 2026-06-27 09:18:17 | 原厂电气模板 JCR334X398YB；PDF 第 3 页；型号为已展开电阻公差/B值公差的电气核心料号 | B值误差 ±3% | 耗散系数 Approx. 2.5; 热时间常数 Approx. 18; 最大功率 150 | 原厂电气模板 JCR334X398YB；PDF 第 3 页；型号为已展开电阻公差/B值公差的电气核心料号 | 330 | KΩ | ±1% | 3980 | 25/85°C | -40~125°C |  |  |  | 温度检测 ¦ 3mm 本体 ¦ 环氧包封 ¦ 径向引线
JOYIN(久尹) | JCR334F398GB | JCR03 | 热敏电阻（NTC Thermistor） | 插件 | 3mm 径向引线 |  | 3mm | JCR03 330KΩ ±1% B25/85°C=3980K ±2% | Active | C:\Users\zjh\Desktop\被动产品线资料\信昌PDC\Resistor电阻\JCR03.pdf | JOYIN official PDF sync 2026-06: JCR03.pdf | 原厂PDF规格表 | 2026-06-27 09:18:17 | 原厂电气模板 JCR334X398YB；PDF 第 3 页；型号为已展开电阻公差/B值公差的电气核心料号 | B值误差 ±2% | 耗散系数 Approx. 2.5; 热时间常数 Approx. 18; 最大功率 150 | 原厂电气模板 JCR334X398YB；PDF 第 3 页；型号为已展开电阻公差/B值公差的电气核心料号 | 330 | KΩ | ±1% | 3980 | 25/85°C | -40~125°C |  |  |  | 温度检测 ¦ 3mm 本体 ¦ 环氧包封 ¦ 径向引线
JOYIN(久尹) | JCR334F398FB | JCR03 | 热敏电阻（NTC Thermistor） | 插件 | 3mm 径向引线 |  | 3mm | JCR03 330KΩ ±1% B25/85°C=3980K ±1% | Active | C:\Users\zjh\Desktop\被动产品线资料\信昌PDC\Resistor电阻\JCR03.pdf | JOYIN official PDF sync 2026-06: JCR03.pdf | 原厂PDF规格表 | 2026-06-27 09:18:17 | 原厂电气模板 JCR334X398YB；PDF 第 3 页；型号为已展开电阻公差/B值公差的电气核心料号 | B值误差 ±1% | 耗散系数 Approx. 2.5; 热时间常数 Approx. 18; 最大功率 150 | 原厂电气模板 JCR334X398YB；PDF 第 3 页；型号为已展开电阻公差/B值公差的电气核心料号 | 330 | KΩ | ±1% | 3980 | 25/85°C | -40~125°C |  |  |  | 温度检测 ¦ 3mm 本体 ¦ 环氧包封 ¦ 径向引线
JOYIN(久尹) | JCR682K405JA | JCR05 | 热敏电阻（NTC Thermistor） | 插件 | 5mm 径向引线 |  | 5mm | JCR05 6.8KΩ ±10% B25/50°C=4050K ±5% | Active | C:\Users\zjh\Desktop\被动产品线资料\信昌PDC\Resistor电阻\JCR05.pdf | JOYIN official PDF sync 2026-06: JCR05.pdf | 原厂PDF规格表 | 2026-06-27 09:18:17 | 原厂电气模板 JCR682X405YA；PDF 第 3 页；型号为已展开电阻公差/B值公差的电气核心料号 | B值误差 ±5% | 耗散系数 Approx. 7.2; 热时间常数 Approx. 18; 最大功率 450 | 原厂电气模板 JCR682X405YA；PDF 第 3 页；型号为已展开电阻公差/B值公差的电气核心料号 | 6.8 | KΩ | ±10% | 4050 | 25/50°C | -40~125°C |  |  |  | 温度检测 ¦ 5mm 本体 ¦ 环氧包封 ¦ 径向引线
JOYIN(久尹) | JCR682K405HA | JCR05 | 热敏电阻（NTC Thermistor） | 插件 | 5mm 径向引线 |  | 5mm | JCR05 6.8KΩ ±10% B25/50°C=4050K ±3% | Active | C:\Users\zjh\Desktop\被动产品线资料\信昌PDC\Resistor电阻\JCR05.pdf | JOYIN official PDF sync 2026-06: JCR05.pdf | 原厂PDF规格表 | 2026-06-27 09:18:17 | 原厂电气模板 JCR682X405YA；PDF 第 3 页；型号为已展开电阻公差/B值公差的电气核心料号 | B值误差 ±3% | 耗散系数 Approx. 7.2; 热时间常数 Approx. 18; 最大功率 450 | 原厂电气模板 JCR682X405YA；PDF 第 3 页；型号为已展开电阻公差/B值公差的电气核心料号 | 6.8 | KΩ | ±10% | 4050 | 25/50°C | -40~125°C |  |  |  | 温度检测 ¦ 5mm 本体 ¦ 环氧包封 ¦ 径向引线
JOYIN(久尹) | JCR682K405FA | JCR05 | 热敏电阻（NTC Thermistor） | 插件 | 5mm 径向引线 |  | 5mm | JCR05 6.8KΩ ±10% B25/50°C=4050K ±1% | Active | C:\Users\zjh\Desktop\被动产品线资料\信昌PDC\Resistor电阻\JCR05.pdf | JOYIN official PDF sync 2026-06: JCR05.pdf | 原厂PDF规格表 | 2026-06-27 09:18:17 | 原厂电气模板 JCR682X405YA；PDF 第 3 页；型号为已展开电阻公差/B值公差的电气核心料号 | B值误差 ±1% | 耗散系数 Approx. 7.2; 热时间常数 Approx. 18; 最大功率 450 | 原厂电气模板 JCR682X405YA；PDF 第 3 页；型号为已展开电阻公差/B值公差的电气核心料号 | 6.8 | KΩ | ±10% | 4050 | 25/50°C | -40~125°C |  |  |  | 温度检测 ¦ 5mm 本体 ¦ 环氧包封 ¦ 径向引线
JOYIN(久尹) | JCR682J405JA | JCR05 | 热敏电阻（NTC Thermistor） | 插件 | 5mm 径向引线 |  | 5mm | JCR05 6.8KΩ ±5% B25/50°C=4050K ±5% | Active | C:\Users\zjh\Desktop\被动产品线资料\信昌PDC\Resistor电阻\JCR05.pdf | JOYIN official PDF sync 2026-06: JCR05.pdf | 原厂PDF规格表 | 2026-06-27 09:18:17 | 原厂电气模板 JCR682X405YA；PDF 第 3 页；型号为已展开电阻公差/B值公差的电气核心料号 | B值误差 ±5% | 耗散系数 Approx. 7.2; 热时间常数 Approx. 18; 最大功率 450 | 原厂电气模板 JCR682X405YA；PDF 第 3 页；型号为已展开电阻公差/B值公差的电气核心料号 | 6.8 | KΩ | ±5% | 4050 | 25/50°C | -40~125°C |  |  |  | 温度检测 ¦ 5mm 本体 ¦ 环氧包封 ¦ 径向引线
JOYIN(久尹) | JCR682J405HA | JCR05 | 热敏电阻（NTC Thermistor） | 插件 | 5mm 径向引线 |  | 5mm | JCR05 6.8KΩ ±5% B25/50°C=4050K ±3% | Active | C:\Users\zjh\Desktop\被动产品线资料\信昌PDC\Resistor电阻\JCR05.pdf | JOYIN official PDF sync 2026-06: JCR05.pdf | 原厂PDF规格表 | 2026-06-27 09:18:17 | 原厂电气模板 JCR682X405YA；PDF 第 3 页；型号为已展开电阻公差/B值公差的电气核心料号 | B值误差 ±3% | 耗散系数 Approx. 7.2; 热时间常数 Approx. 18; 最大功率 450 | 原厂电气模板 JCR682X405YA；PDF 第 3 页；型号为已展开电阻公差/B值公差的电气核心料号 | 6.8 | KΩ | ±5% | 4050 | 25/50°C | -40~125°C |  |  |  | 温度检测 ¦ 5mm 本体 ¦ 环氧包封 ¦ 径向引线
JOYIN(久尹) | JCR682J405FA | JCR05 | 热敏电阻（NTC Thermistor） | 插件 | 5mm 径向引线 |  | 5mm | JCR05 6.8KΩ ±5% B25/50°C=4050K ±1% | Active | C:\Users\zjh\Desktop\被动产品线资料\信昌PDC\Resistor电阻\JCR05.pdf | JOYIN official PDF sync 2026-06: JCR05.pdf | 原厂PDF规格表 | 2026-06-27 09:18:17 | 原厂电气模板 JCR682X405YA；PDF 第 3 页；型号为已展开电阻公差/B值公差的电气核心料号 | B值误差 ±1% | 耗散系数 Approx. 7.2; 热时间常数 Approx. 18; 最大功率 450 | 原厂电气模板 JCR682X405YA；PDF 第 3 页；型号为已展开电阻公差/B值公差的电气核心料号 | 6.8 | KΩ | ±5% | 4050 | 25/50°C | -40~125°C |  |  |  | 温度检测 ¦ 5mm 本体 ¦ 环氧包封 ¦ 径向引线
JOYIN(久尹) | JCR682H405JA | JCR05 | 热敏电阻（NTC Thermistor） | 插件 | 5mm 径向引线 |  | 5mm | JCR05 6.8KΩ ±3% B25/50°C=4050K ±5% | Active | C:\Users\zjh\Desktop\被动产品线资料\信昌PDC\Resistor电阻\JCR05.pdf | JOYIN official PDF sync 2026-06: JCR05.pdf | 原厂PDF规格表 | 2026-06-27 09:18:17 | 原厂电气模板 JCR682X405YA；PDF 第 3 页；型号为已展开电阻公差/B值公差的电气核心料号 | B值误差 ±5% | 耗散系数 Approx. 7.2; 热时间常数 Approx. 18; 最大功率 450 | 原厂电气模板 JCR682X405YA；PDF 第 3 页；型号为已展开电阻公差/B值公差的电气核心料号 | 6.8 | KΩ | ±3% | 4050 | 25/50°C | -40~125°C |  |  |  | 温度检测 ¦ 5mm 本体 ¦ 环氧包封 ¦ 径向引线
JOYIN(久尹) | JCR682H405HA | JCR05 | 热敏电阻（NTC Thermistor） | 插件 | 5mm 径向引线 |  | 5mm | JCR05 6.8KΩ ±3% B25/50°C=4050K ±3% | Active | C:\Users\zjh\Desktop\被动产品线资料\信昌PDC\Resistor电阻\JCR05.pdf | JOYIN official PDF sync 2026-06: JCR05.pdf | 原厂PDF规格表 | 2026-06-27 09:18:17 | 原厂电气模板 JCR682X405YA；PDF 第 3 页；型号为已展开电阻公差/B值公差的电气核心料号 | B值误差 ±3% | 耗散系数 Approx. 7.2; 热时间常数 Approx. 18; 最大功率 450 | 原厂电气模板 JCR682X405YA；PDF 第 3 页；型号为已展开电阻公差/B值公差的电气核心料号 | 6.8 | KΩ | ±3% | 4050 | 25/50°C | -40~125°C |  |  |  | 温度检测 ¦ 5mm 本体 ¦ 环氧包封 ¦ 径向引线
JOYIN(久尹) | JCR682H405FA | JCR05 | 热敏电阻（NTC Thermistor） | 插件 | 5mm 径向引线 |  | 5mm | JCR05 6.8KΩ ±3% B25/50°C=4050K ±1% | Active | C:\Users\zjh\Desktop\被动产品线资料\信昌PDC\Resistor电阻\JCR05.pdf | JOYIN official PDF sync 2026-06: JCR05.pdf | 原厂PDF规格表 | 2026-06-27 09:18:17 | 原厂电气模板 JCR682X405YA；PDF 第 3 页；型号为已展开电阻公差/B值公差的电气核心料号 | B值误差 ±1% | 耗散系数 Approx. 7.2; 热时间常数 Approx. 18; 最大功率 450 | 原厂电气模板 JCR682X405YA；PDF 第 3 页；型号为已展开电阻公差/B值公差的电气核心料号 | 6.8 | KΩ | ±3% | 4050 | 25/50°C | -40~125°C |  |  |  | 温度检测 ¦ 5mm 本体 ¦ 环氧包封 ¦ 径向引线
JOYIN(久尹) | JCR682F405JA | JCR05 | 热敏电阻（NTC Thermistor） | 插件 | 5mm 径向引线 |  | 5mm | JCR05 6.8KΩ ±1% B25/50°C=4050K ±5% | Active | C:\Users\zjh\Desktop\被动产品线资料\信昌PDC\Resistor电阻\JCR05.pdf | JOYIN official PDF sync 2026-06: JCR05.pdf | 原厂PDF规格表 | 2026-06-27 09:18:17 | 原厂电气模板 JCR682X405YA；PDF 第 3 页；型号为已展开电阻公差/B值公差的电气核心料号 | B值误差 ±5% | 耗散系数 Approx. 7.2; 热时间常数 Approx. 18; 最大功率 450 | 原厂电气模板 JCR682X405YA；PDF 第 3 页；型号为已展开电阻公差/B值公差的电气核心料号 | 6.8 | KΩ | ±1% | 4050 | 25/50°C | -40~125°C |  |  |  | 温度检测 ¦ 5mm 本体 ¦ 环氧包封 ¦ 径向引线
JOYIN(久尹) | JCR682F405HA | JCR05 | 热敏电阻（NTC Thermistor） | 插件 | 5mm 径向引线 |  | 5mm | JCR05 6.8KΩ ±1% B25/50°C=4050K ±3% | Active | C:\Users\zjh\Desktop\被动产品线资料\信昌PDC\Resistor电阻\JCR05.pdf | JOYIN official PDF sync 2026-06: JCR05.pdf | 原厂PDF规格表 | 2026-06-27 09:18:17 | 原厂电气模板 JCR682X405YA；PDF 第 3 页；型号为已展开电阻公差/B值公差的电气核心料号 | B值误差 ±3% | 耗散系数 Approx. 7.2; 热时间常数 Approx. 18; 最大功率 450 | 原厂电气模板 JCR682X405YA；PDF 第 3 页；型号为已展开电阻公差/B值公差的电气核心料号 | 6.8 | KΩ | ±1% | 4050 | 25/50°C | -40~125°C |  |  |  | 温度检测 ¦ 5mm 本体 ¦ 环氧包封 ¦ 径向引线
JOYIN(久尹) | JCR682F405FA | JCR05 | 热敏电阻（NTC Thermistor） | 插件 | 5mm 径向引线 |  | 5mm | JCR05 6.8KΩ ±1% B25/50°C=4050K ±1% | Active | C:\Users\zjh\Desktop\被动产品线资料\信昌PDC\Resistor电阻\JCR05.pdf | JOYIN official PDF sync 2026-06: JCR05.pdf | 原厂PDF规格表 | 2026-06-27 09:18:17 | 原厂电气模板 JCR682X405YA；PDF 第 3 页；型号为已展开电阻公差/B值公差的电气核心料号 | B值误差 ±1% | 耗散系数 Approx. 7.2; 热时间常数 Approx. 18; 最大功率 450 | 原厂电气模板 JCR682X405YA；PDF 第 3 页；型号为已展开电阻公差/B值公差的电气核心料号 | 6.8 | KΩ | ±1% | 4050 | 25/50°C | -40~125°C |  |  |  | 温度检测 ¦ 5mm 本体 ¦ 环氧包封 ¦ 径向引线
JOYIN(久尹) | JCR103K405JA | JCR05 | 热敏电阻（NTC Thermistor） | 插件 | 5mm 径向引线 |  | 5mm | JCR05 10KΩ ±10% B25/50°C=4050K ±5% | Active | C:\Users\zjh\Desktop\被动产品线资料\信昌PDC\Resistor电阻\JCR05.pdf | JOYIN official PDF sync 2026-06: JCR05.pdf | 原厂PDF规格表 | 2026-06-27 09:18:17 | 原厂电气模板 JCR103X405YA；PDF 第 3 页；型号为已展开电阻公差/B值公差的电气核心料号 | B值误差 ±5% | 耗散系数 Approx. 7.2; 热时间常数 Approx. 18; 最大功率 450 | 原厂电气模板 JCR103X405YA；PDF 第 3 页；型号为已展开电阻公差/B值公差的电气核心料号 | 10 | KΩ | ±10% | 4050 | 25/50°C | -40~125°C |  |  |  | 温度检测 ¦ 5mm 本体 ¦ 环氧包封 ¦ 径向引线
JOYIN(久尹) | JCR103K405HA | JCR05 | 热敏电阻（NTC Thermistor） | 插件 | 5mm 径向引线 |  | 5mm | JCR05 10KΩ ±10% B25/50°C=4050K ±3% | Active | C:\Users\zjh\Desktop\被动产品线资料\信昌PDC\Resistor电阻\JCR05.pdf | JOYIN official PDF sync 2026-06: JCR05.pdf | 原厂PDF规格表 | 2026-06-27 09:18:17 | 原厂电气模板 JCR103X405YA；PDF 第 3 页；型号为已展开电阻公差/B值公差的电气核心料号 | B值误差 ±3% | 耗散系数 Approx. 7.2; 热时间常数 Approx. 18; 最大功率 450 | 原厂电气模板 JCR103X405YA；PDF 第 3 页；型号为已展开电阻公差/B值公差的电气核心料号 | 10 | KΩ | ±10% | 4050 | 25/50°C | -40~125°C |  |  |  | 温度检测 ¦ 5mm 本体 ¦ 环氧包封 ¦ 径向引线
JOYIN(久尹) | JCR103K405FA | JCR05 | 热敏电阻（NTC Thermistor） | 插件 | 5mm 径向引线 |  | 5mm | JCR05 10KΩ ±10% B25/50°C=4050K ±1% | Active | C:\Users\zjh\Desktop\被动产品线资料\信昌PDC\Resistor电阻\JCR05.pdf | JOYIN official PDF sync 2026-06: JCR05.pdf | 原厂PDF规格表 | 2026-06-27 09:18:17 | 原厂电气模板 JCR103X405YA；PDF 第 3 页；型号为已展开电阻公差/B值公差的电气核心料号 | B值误差 ±1% | 耗散系数 Approx. 7.2; 热时间常数 Approx. 18; 最大功率 450 | 原厂电气模板 JCR103X405YA；PDF 第 3 页；型号为已展开电阻公差/B值公差的电气核心料号 | 10 | KΩ | ±10% | 4050 | 25/50°C | -40~125°C |  |  |  | 温度检测 ¦ 5mm 本体 ¦ 环氧包封 ¦ 径向引线
JOYIN(久尹) | JCR103J405JA | JCR05 | 热敏电阻（NTC Thermistor） | 插件 | 5mm 径向引线 |  | 5mm | JCR05 10KΩ ±5% B25/50°C=4050K ±5% | Active | C:\Users\zjh\Desktop\被动产品线资料\信昌PDC\Resistor电阻\JCR05.pdf | JOYIN official PDF sync 2026-06: JCR05.pdf | 原厂PDF规格表 | 2026-06-27 09:18:17 | 原厂电气模板 JCR103X405YA；PDF 第 3 页；型号为已展开电阻公差/B值公差的电气核心料号 | B值误差 ±5% | 耗散系数 Approx. 7.2; 热时间常数 Approx. 18; 最大功率 450 | 原厂电气模板 JCR103X405YA；PDF 第 3 页；型号为已展开电阻公差/B值公差的电气核心料号 | 10 | KΩ | ±5% | 4050 | 25/50°C | -40~125°C |  |  |  | 温度检测 ¦ 5mm 本体 ¦ 环氧包封 ¦ 径向引线
JOYIN(久尹) | JCR103J405HA | JCR05 | 热敏电阻（NTC Thermistor） | 插件 | 5mm 径向引线 |  | 5mm | JCR05 10KΩ ±5% B25/50°C=4050K ±3% | Active | C:\Users\zjh\Desktop\被动产品线资料\信昌PDC\Resistor电阻\JCR05.pdf | JOYIN official PDF sync 2026-06: JCR05.pdf | 原厂PDF规格表 | 2026-06-27 09:18:17 | 原厂电气模板 JCR103X405YA；PDF 第 3 页；型号为已展开电阻公差/B值公差的电气核心料号 | B值误差 ±3% | 耗散系数 Approx. 7.2; 热时间常数 Approx. 18; 最大功率 450 | 原厂电气模板 JCR103X405YA；PDF 第 3 页；型号为已展开电阻公差/B值公差的电气核心料号 | 10 | KΩ | ±5% | 4050 | 25/50°C | -40~125°C |  |  |  | 温度检测 ¦ 5mm 本体 ¦ 环氧包封 ¦ 径向引线
JOYIN(久尹) | JCR103J405FA | JCR05 | 热敏电阻（NTC Thermistor） | 插件 | 5mm 径向引线 |  | 5mm | JCR05 10KΩ ±5% B25/50°C=4050K ±1% | Active | C:\Users\zjh\Desktop\被动产品线资料\信昌PDC\Resistor电阻\JCR05.pdf | JOYIN official PDF sync 2026-06: JCR05.pdf | 原厂PDF规格表 | 2026-06-27 09:18:17 | 原厂电气模板 JCR103X405YA；PDF 第 3 页；型号为已展开电阻公差/B值公差的电气核心料号 | B值误差 ±1% | 耗散系数 Approx. 7.2; 热时间常数 Approx. 18; 最大功率 450 | 原厂电气模板 JCR103X405YA；PDF 第 3 页；型号为已展开电阻公差/B值公差的电气核心料号 | 10 | KΩ | ±5% | 4050 | 25/50°C | -40~125°C |  |  |  | 温度检测 ¦ 5mm 本体 ¦ 环氧包封 ¦ 径向引线
JOYIN(久尹) | JCR103H405JA | JCR05 | 热敏电阻（NTC Thermistor） | 插件 | 5mm 径向引线 |  | 5mm | JCR05 10KΩ ±3% B25/50°C=4050K ±5% | Active | C:\Users\zjh\Desktop\被动产品线资料\信昌PDC\Resistor电阻\JCR05.pdf | JOYIN official PDF sync 2026-06: JCR05.pdf | 原厂PDF规格表 | 2026-06-27 09:18:17 | 原厂电气模板 JCR103X405YA；PDF 第 3 页；型号为已展开电阻公差/B值公差的电气核心料号 | B值误差 ±5% | 耗散系数 Approx. 7.2; 热时间常数 Approx. 18; 最大功率 450 | 原厂电气模板 JCR103X405YA；PDF 第 3 页；型号为已展开电阻公差/B值公差的电气核心料号 | 10 | KΩ | ±3% | 4050 | 25/50°C | -40~125°C |  |  |  | 温度检测 ¦ 5mm 本体 ¦ 环氧包封 ¦ 径向引线
JOYIN(久尹) | JCR103H405HA | JCR05 | 热敏电阻（NTC Thermistor） | 插件 | 5mm 径向引线 |  | 5mm | JCR05 10KΩ ±3% B25/50°C=4050K ±3% | Active | C:\Users\zjh\Desktop\被动产品线资料\信昌PDC\Resistor电阻\JCR05.pdf | JOYIN official PDF sync 2026-06: JCR05.pdf | 原厂PDF规格表 | 2026-06-27 09:18:17 | 原厂电气模板 JCR103X405YA；PDF 第 3 页；型号为已展开电阻公差/B值公差的电气核心料号 | B值误差 ±3% | 耗散系数 Approx. 7.2; 热时间常数 Approx. 18; 最大功率 450 | 原厂电气模板 JCR103X405YA；PDF 第 3 页；型号为已展开电阻公差/B值公差的电气核心料号 | 10 | KΩ | ±3% | 4050 | 25/50°C | -40~125°C |  |  |  | 温度检测 ¦ 5mm 本体 ¦ 环氧包封 ¦ 径向引线
JOYIN(久尹) | JCR103H405FA | JCR05 | 热敏电阻（NTC Thermistor） | 插件 | 5mm 径向引线 |  | 5mm | JCR05 10KΩ ±3% B25/50°C=4050K ±1% | Active | C:\Users\zjh\Desktop\被动产品线资料\信昌PDC\Resistor电阻\JCR05.pdf | JOYIN official PDF sync 2026-06: JCR05.pdf | 原厂PDF规格表 | 2026-06-27 09:18:17 | 原厂电气模板 JCR103X405YA；PDF 第 3 页；型号为已展开电阻公差/B值公差的电气核心料号 | B值误差 ±1% | 耗散系数 Approx. 7.2; 热时间常数 Approx. 18; 最大功率 450 | 原厂电气模板 JCR103X405YA；PDF 第 3 页；型号为已展开电阻公差/B值公差的电气核心料号 | 10 | KΩ | ±3% | 4050 | 25/50°C | -40~125°C |  |  |  | 温度检测 ¦ 5mm 本体 ¦ 环氧包封 ¦ 径向引线
JOYIN(久尹) | JCR103F405JA | JCR05 | 热敏电阻（NTC Thermistor） | 插件 | 5mm 径向引线 |  | 5mm | JCR05 10KΩ ±1% B25/50°C=4050K ±5% | Active | C:\Users\zjh\Desktop\被动产品线资料\信昌PDC\Resistor电阻\JCR05.pdf | JOYIN official PDF sync 2026-06: JCR05.pdf | 原厂PDF规格表 | 2026-06-27 09:18:17 | 原厂电气模板 JCR103X405YA；PDF 第 3 页；型号为已展开电阻公差/B值公差的电气核心料号 | B值误差 ±5% | 耗散系数 Approx. 7.2; 热时间常数 Approx. 18; 最大功率 450 | 原厂电气模板 JCR103X405YA；PDF 第 3 页；型号为已展开电阻公差/B值公差的电气核心料号 | 10 | KΩ | ±1% | 4050 | 25/50°C | -40~125°C |  |  |  | 温度检测 ¦ 5mm 本体 ¦ 环氧包封 ¦ 径向引线
JOYIN(久尹) | JCR103F405HA | JCR05 | 热敏电阻（NTC Thermistor） | 插件 | 5mm 径向引线 |  | 5mm | JCR05 10KΩ ±1% B25/50°C=4050K ±3% | Active | C:\Users\zjh\Desktop\被动产品线资料\信昌PDC\Resistor电阻\JCR05.pdf | JOYIN official PDF sync 2026-06: JCR05.pdf | 原厂PDF规格表 | 2026-06-27 09:18:17 | 原厂电气模板 JCR103X405YA；PDF 第 3 页；型号为已展开电阻公差/B值公差的电气核心料号 | B值误差 ±3% | 耗散系数 Approx. 7.2; 热时间常数 Approx. 18; 最大功率 450 | 原厂电气模板 JCR103X405YA；PDF 第 3 页；型号为已展开电阻公差/B值公差的电气核心料号 | 10 | KΩ | ±1% | 4050 | 25/50°C | -40~125°C |  |  |  | 温度检测 ¦ 5mm 本体 ¦ 环氧包封 ¦ 径向引线
JOYIN(久尹) | JCR103F405FA | JCR05 | 热敏电阻（NTC Thermistor） | 插件 | 5mm 径向引线 |  | 5mm | JCR05 10KΩ ±1% B25/50°C=4050K ±1% | Active | C:\Users\zjh\Desktop\被动产品线资料\信昌PDC\Resistor电阻\JCR05.pdf | JOYIN official PDF sync 2026-06: JCR05.pdf | 原厂PDF规格表 | 2026-06-27 09:18:17 | 原厂电气模板 JCR103X405YA；PDF 第 3 页；型号为已展开电阻公差/B值公差的电气核心料号 | B值误差 ±1% | 耗散系数 Approx. 7.2; 热时间常数 Approx. 18; 最大功率 450 | 原厂电气模板 JCR103X405YA；PDF 第 3 页；型号为已展开电阻公差/B值公差的电气核心料号 | 10 | KΩ | ±1% | 4050 | 25/50°C | -40~125°C |  |  |  | 温度检测 ¦ 5mm 本体 ¦ 环氧包封 ¦ 径向引线
JOYIN(久尹) | JCR104K440JA | JCR05 | 热敏电阻（NTC Thermistor） | 插件 | 5mm 径向引线 |  | 5mm | JCR05 100KΩ ±10% B25/50°C=4400K ±5% | Active | C:\Users\zjh\Desktop\被动产品线资料\信昌PDC\Resistor电阻\JCR05.pdf | JOYIN official PDF sync 2026-06: JCR05.pdf | 原厂PDF规格表 | 2026-06-27 09:18:17 | 原厂电气模板 JCR104X440YA；PDF 第 3 页；型号为已展开电阻公差/B值公差的电气核心料号 | B值误差 ±5% | 耗散系数 Approx. 7.2; 热时间常数 Approx. 18; 最大功率 450 | 原厂电气模板 JCR104X440YA；PDF 第 3 页；型号为已展开电阻公差/B值公差的电气核心料号 | 100 | KΩ | ±10% | 4400 | 25/50°C | -40~125°C |  |  |  | 温度检测 ¦ 5mm 本体 ¦ 环氧包封 ¦ 径向引线
JOYIN(久尹) | JCR104K440HA | JCR05 | 热敏电阻（NTC Thermistor） | 插件 | 5mm 径向引线 |  | 5mm | JCR05 100KΩ ±10% B25/50°C=4400K ±3% | Active | C:\Users\zjh\Desktop\被动产品线资料\信昌PDC\Resistor电阻\JCR05.pdf | JOYIN official PDF sync 2026-06: JCR05.pdf | 原厂PDF规格表 | 2026-06-27 09:18:17 | 原厂电气模板 JCR104X440YA；PDF 第 3 页；型号为已展开电阻公差/B值公差的电气核心料号 | B值误差 ±3% | 耗散系数 Approx. 7.2; 热时间常数 Approx. 18; 最大功率 450 | 原厂电气模板 JCR104X440YA；PDF 第 3 页；型号为已展开电阻公差/B值公差的电气核心料号 | 100 | KΩ | ±10% | 4400 | 25/50°C | -40~125°C |  |  |  | 温度检测 ¦ 5mm 本体 ¦ 环氧包封 ¦ 径向引线
JOYIN(久尹) | JCR104K440FA | JCR05 | 热敏电阻（NTC Thermistor） | 插件 | 5mm 径向引线 |  | 5mm | JCR05 100KΩ ±10% B25/50°C=4400K ±1% | Active | C:\Users\zjh\Desktop\被动产品线资料\信昌PDC\Resistor电阻\JCR05.pdf | JOYIN official PDF sync 2026-06: JCR05.pdf | 原厂PDF规格表 | 2026-06-27 09:18:17 | 原厂电气模板 JCR104X440YA；PDF 第 3 页；型号为已展开电阻公差/B值公差的电气核心料号 | B值误差 ±1% | 耗散系数 Approx. 7.2; 热时间常数 Approx. 18; 最大功率 450 | 原厂电气模板 JCR104X440YA；PDF 第 3 页；型号为已展开电阻公差/B值公差的电气核心料号 | 100 | KΩ | ±10% | 4400 | 25/50°C | -40~125°C |  |  |  | 温度检测 ¦ 5mm 本体 ¦ 环氧包封 ¦ 径向引线
JOYIN(久尹) | JCR104J440JA | JCR05 | 热敏电阻（NTC Thermistor） | 插件 | 5mm 径向引线 |  | 5mm | JCR05 100KΩ ±5% B25/50°C=4400K ±5% | Active | C:\Users\zjh\Desktop\被动产品线资料\信昌PDC\Resistor电阻\JCR05.pdf | JOYIN official PDF sync 2026-06: JCR05.pdf | 原厂PDF规格表 | 2026-06-27 09:18:17 | 原厂电气模板 JCR104X440YA；PDF 第 3 页；型号为已展开电阻公差/B值公差的电气核心料号 | B值误差 ±5% | 耗散系数 Approx. 7.2; 热时间常数 Approx. 18; 最大功率 450 | 原厂电气模板 JCR104X440YA；PDF 第 3 页；型号为已展开电阻公差/B值公差的电气核心料号 | 100 | KΩ | ±5% | 4400 | 25/50°C | -40~125°C |  |  |  | 温度检测 ¦ 5mm 本体 ¦ 环氧包封 ¦ 径向引线
JOYIN(久尹) | JCR104J440HA | JCR05 | 热敏电阻（NTC Thermistor） | 插件 | 5mm 径向引线 |  | 5mm | JCR05 100KΩ ±5% B25/50°C=4400K ±3% | Active | C:\Users\zjh\Desktop\被动产品线资料\信昌PDC\Resistor电阻\JCR05.pdf | JOYIN official PDF sync 2026-06: JCR05.pdf | 原厂PDF规格表 | 2026-06-27 09:18:17 | 原厂电气模板 JCR104X440YA；PDF 第 3 页；型号为已展开电阻公差/B值公差的电气核心料号 | B值误差 ±3% | 耗散系数 Approx. 7.2; 热时间常数 Approx. 18; 最大功率 450 | 原厂电气模板 JCR104X440YA；PDF 第 3 页；型号为已展开电阻公差/B值公差的电气核心料号 | 100 | KΩ | ±5% | 4400 | 25/50°C | -40~125°C |  |  |  | 温度检测 ¦ 5mm 本体 ¦ 环氧包封 ¦ 径向引线
JOYIN(久尹) | JCR104J440FA | JCR05 | 热敏电阻（NTC Thermistor） | 插件 | 5mm 径向引线 |  | 5mm | JCR05 100KΩ ±5% B25/50°C=4400K ±1% | Active | C:\Users\zjh\Desktop\被动产品线资料\信昌PDC\Resistor电阻\JCR05.pdf | JOYIN official PDF sync 2026-06: JCR05.pdf | 原厂PDF规格表 | 2026-06-27 09:18:17 | 原厂电气模板 JCR104X440YA；PDF 第 3 页；型号为已展开电阻公差/B值公差的电气核心料号 | B值误差 ±1% | 耗散系数 Approx. 7.2; 热时间常数 Approx. 18; 最大功率 450 | 原厂电气模板 JCR104X440YA；PDF 第 3 页；型号为已展开电阻公差/B值公差的电气核心料号 | 100 | KΩ | ±5% | 4400 | 25/50°C | -40~125°C |  |  |  | 温度检测 ¦ 5mm 本体 ¦ 环氧包封 ¦ 径向引线
JOYIN(久尹) | JCR104H440JA | JCR05 | 热敏电阻（NTC Thermistor） | 插件 | 5mm 径向引线 |  | 5mm | JCR05 100KΩ ±3% B25/50°C=4400K ±5% | Active | C:\Users\zjh\Desktop\被动产品线资料\信昌PDC\Resistor电阻\JCR05.pdf | JOYIN official PDF sync 2026-06: JCR05.pdf | 原厂PDF规格表 | 2026-06-27 09:18:17 | 原厂电气模板 JCR104X440YA；PDF 第 3 页；型号为已展开电阻公差/B值公差的电气核心料号 | B值误差 ±5% | 耗散系数 Approx. 7.2; 热时间常数 Approx. 18; 最大功率 450 | 原厂电气模板 JCR104X440YA；PDF 第 3 页；型号为已展开电阻公差/B值公差的电气核心料号 | 100 | KΩ | ±3% | 4400 | 25/50°C | -40~125°C |  |  |  | 温度检测 ¦ 5mm 本体 ¦ 环氧包封 ¦ 径向引线
JOYIN(久尹) | JCR104H440HA | JCR05 | 热敏电阻（NTC Thermistor） | 插件 | 5mm 径向引线 |  | 5mm | JCR05 100KΩ ±3% B25/50°C=4400K ±3% | Active | C:\Users\zjh\Desktop\被动产品线资料\信昌PDC\Resistor电阻\JCR05.pdf | JOYIN official PDF sync 2026-06: JCR05.pdf | 原厂PDF规格表 | 2026-06-27 09:18:17 | 原厂电气模板 JCR104X440YA；PDF 第 3 页；型号为已展开电阻公差/B值公差的电气核心料号 | B值误差 ±3% | 耗散系数 Approx. 7.2; 热时间常数 Approx. 18; 最大功率 450 | 原厂电气模板 JCR104X440YA；PDF 第 3 页；型号为已展开电阻公差/B值公差的电气核心料号 | 100 | KΩ | ±3% | 4400 | 25/50°C | -40~125°C |  |  |  | 温度检测 ¦ 5mm 本体 ¦ 环氧包封 ¦ 径向引线
JOYIN(久尹) | JCR104H440FA | JCR05 | 热敏电阻（NTC Thermistor） | 插件 | 5mm 径向引线 |  | 5mm | JCR05 100KΩ ±3% B25/50°C=4400K ±1% | Active | C:\Users\zjh\Desktop\被动产品线资料\信昌PDC\Resistor电阻\JCR05.pdf | JOYIN official PDF sync 2026-06: JCR05.pdf | 原厂PDF规格表 | 2026-06-27 09:18:17 | 原厂电气模板 JCR104X440YA；PDF 第 3 页；型号为已展开电阻公差/B值公差的电气核心料号 | B值误差 ±1% | 耗散系数 Approx. 7.2; 热时间常数 Approx. 18; 最大功率 450 | 原厂电气模板 JCR104X440YA；PDF 第 3 页；型号为已展开电阻公差/B值公差的电气核心料号 | 100 | KΩ | ±3% | 4400 | 25/50°C | -40~125°C |  |  |  | 温度检测 ¦ 5mm 本体 ¦ 环氧包封 ¦ 径向引线
JOYIN(久尹) | JCR104F440JA | JCR05 | 热敏电阻（NTC Thermistor） | 插件 | 5mm 径向引线 |  | 5mm | JCR05 100KΩ ±1% B25/50°C=4400K ±5% | Active | C:\Users\zjh\Desktop\被动产品线资料\信昌PDC\Resistor电阻\JCR05.pdf | JOYIN official PDF sync 2026-06: JCR05.pdf | 原厂PDF规格表 | 2026-06-27 09:18:17 | 原厂电气模板 JCR104X440YA；PDF 第 3 页；型号为已展开电阻公差/B值公差的电气核心料号 | B值误差 ±5% | 耗散系数 Approx. 7.2; 热时间常数 Approx. 18; 最大功率 450 | 原厂电气模板 JCR104X440YA；PDF 第 3 页；型号为已展开电阻公差/B值公差的电气核心料号 | 100 | KΩ | ±1% | 4400 | 25/50°C | -40~125°C |  |  |  | 温度检测 ¦ 5mm 本体 ¦ 环氧包封 ¦ 径向引线
JOYIN(久尹) | JCR104F440HA | JCR05 | 热敏电阻（NTC Thermistor） | 插件 | 5mm 径向引线 |  | 5mm | JCR05 100KΩ ±1% B25/50°C=4400K ±3% | Active | C:\Users\zjh\Desktop\被动产品线资料\信昌PDC\Resistor电阻\JCR05.pdf | JOYIN official PDF sync 2026-06: JCR05.pdf | 原厂PDF规格表 | 2026-06-27 09:18:17 | 原厂电气模板 JCR104X440YA；PDF 第 3 页；型号为已展开电阻公差/B值公差的电气核心料号 | B值误差 ±3% | 耗散系数 Approx. 7.2; 热时间常数 Approx. 18; 最大功率 450 | 原厂电气模板 JCR104X440YA；PDF 第 3 页；型号为已展开电阻公差/B值公差的电气核心料号 | 100 | KΩ | ±1% | 4400 | 25/50°C | -40~125°C |  |  |  | 温度检测 ¦ 5mm 本体 ¦ 环氧包封 ¦ 径向引线
JOYIN(久尹) | JCR104F440FA | JCR05 | 热敏电阻（NTC Thermistor） | 插件 | 5mm 径向引线 |  | 5mm | JCR05 100KΩ ±1% B25/50°C=4400K ±1% | Active | C:\Users\zjh\Desktop\被动产品线资料\信昌PDC\Resistor电阻\JCR05.pdf | JOYIN official PDF sync 2026-06: JCR05.pdf | 原厂PDF规格表 | 2026-06-27 09:18:17 | 原厂电气模板 JCR104X440YA；PDF 第 3 页；型号为已展开电阻公差/B值公差的电气核心料号 | B值误差 ±1% | 耗散系数 Approx. 7.2; 热时间常数 Approx. 18; 最大功率 450 | 原厂电气模板 JCR104X440YA；PDF 第 3 页；型号为已展开电阻公差/B值公差的电气核心料号 | 100 | KΩ | ±1% | 4400 | 25/50°C | -40~125°C |  |  |  | 温度检测 ¦ 5mm 本体 ¦ 环氧包封 ¦ 径向引线
JOYIN(久尹) | JCR474K520JA | JCR05 | 热敏电阻（NTC Thermistor） | 插件 | 5mm 径向引线 |  | 5mm | JCR05 470KΩ ±10% B25/50°C=5200K ±5% | Active | C:\Users\zjh\Desktop\被动产品线资料\信昌PDC\Resistor电阻\JCR05.pdf | JOYIN official PDF sync 2026-06: JCR05.pdf | 原厂PDF规格表 | 2026-06-27 09:18:17 | 原厂电气模板 JCR474X520YA；PDF 第 3 页；型号为已展开电阻公差/B值公差的电气核心料号 | B值误差 ±5% | 耗散系数 Approx. 7.2; 热时间常数 Approx. 18; 最大功率 450 | 原厂电气模板 JCR474X520YA；PDF 第 3 页；型号为已展开电阻公差/B值公差的电气核心料号 | 470 | KΩ | ±10% | 5200 | 25/50°C | -40~125°C |  |  |  | 温度检测 ¦ 5mm 本体 ¦ 环氧包封 ¦ 径向引线
JOYIN(久尹) | JCR474K520HA | JCR05 | 热敏电阻（NTC Thermistor） | 插件 | 5mm 径向引线 |  | 5mm | JCR05 470KΩ ±10% B25/50°C=5200K ±3% | Active | C:\Users\zjh\Desktop\被动产品线资料\信昌PDC\Resistor电阻\JCR05.pdf | JOYIN official PDF sync 2026-06: JCR05.pdf | 原厂PDF规格表 | 2026-06-27 09:18:17 | 原厂电气模板 JCR474X520YA；PDF 第 3 页；型号为已展开电阻公差/B值公差的电气核心料号 | B值误差 ±3% | 耗散系数 Approx. 7.2; 热时间常数 Approx. 18; 最大功率 450 | 原厂电气模板 JCR474X520YA；PDF 第 3 页；型号为已展开电阻公差/B值公差的电气核心料号 | 470 | KΩ | ±10% | 5200 | 25/50°C | -40~125°C |  |  |  | 温度检测 ¦ 5mm 本体 ¦ 环氧包封 ¦ 径向引线
JOYIN(久尹) | JCR474K520FA | JCR05 | 热敏电阻（NTC Thermistor） | 插件 | 5mm 径向引线 |  | 5mm | JCR05 470KΩ ±10% B25/50°C=5200K ±1% | Active | C:\Users\zjh\Desktop\被动产品线资料\信昌PDC\Resistor电阻\JCR05.pdf | JOYIN official PDF sync 2026-06: JCR05.pdf | 原厂PDF规格表 | 2026-06-27 09:18:17 | 原厂电气模板 JCR474X520YA；PDF 第 3 页；型号为已展开电阻公差/B值公差的电气核心料号 | B值误差 ±1% | 耗散系数 Approx. 7.2; 热时间常数 Approx. 18; 最大功率 450 | 原厂电气模板 JCR474X520YA；PDF 第 3 页；型号为已展开电阻公差/B值公差的电气核心料号 | 470 | KΩ | ±10% | 5200 | 25/50°C | -40~125°C |  |  |  | 温度检测 ¦ 5mm 本体 ¦ 环氧包封 ¦ 径向引线
JOYIN(久尹) | JCR474J520JA | JCR05 | 热敏电阻（NTC Thermistor） | 插件 | 5mm 径向引线 |  | 5mm | JCR05 470KΩ ±5% B25/50°C=5200K ±5% | Active | C:\Users\zjh\Desktop\被动产品线资料\信昌PDC\Resistor电阻\JCR05.pdf | JOYIN official PDF sync 2026-06: JCR05.pdf | 原厂PDF规格表 | 2026-06-27 09:18:17 | 原厂电气模板 JCR474X520YA；PDF 第 3 页；型号为已展开电阻公差/B值公差的电气核心料号 | B值误差 ±5% | 耗散系数 Approx. 7.2; 热时间常数 Approx. 18; 最大功率 450 | 原厂电气模板 JCR474X520YA；PDF 第 3 页；型号为已展开电阻公差/B值公差的电气核心料号 | 470 | KΩ | ±5% | 5200 | 25/50°C | -40~125°C |  |  |  | 温度检测 ¦ 5mm 本体 ¦ 环氧包封 ¦ 径向引线
JOYIN(久尹) | JCR474J520HA | JCR05 | 热敏电阻（NTC Thermistor） | 插件 | 5mm 径向引线 |  | 5mm | JCR05 470KΩ ±5% B25/50°C=5200K ±3% | Active | C:\Users\zjh\Desktop\被动产品线资料\信昌PDC\Resistor电阻\JCR05.pdf | JOYIN official PDF sync 2026-06: JCR05.pdf | 原厂PDF规格表 | 2026-06-27 09:18:17 | 原厂电气模板 JCR474X520YA；PDF 第 3 页；型号为已展开电阻公差/B值公差的电气核心料号 | B值误差 ±3% | 耗散系数 Approx. 7.2; 热时间常数 Approx. 18; 最大功率 450 | 原厂电气模板 JCR474X520YA；PDF 第 3 页；型号为已展开电阻公差/B值公差的电气核心料号 | 470 | KΩ | ±5% | 5200 | 25/50°C | -40~125°C |  |  |  | 温度检测 ¦ 5mm 本体 ¦ 环氧包封 ¦ 径向引线
JOYIN(久尹) | JCR474J520FA | JCR05 | 热敏电阻（NTC Thermistor） | 插件 | 5mm 径向引线 |  | 5mm | JCR05 470KΩ ±5% B25/50°C=5200K ±1% | Active | C:\Users\zjh\Desktop\被动产品线资料\信昌PDC\Resistor电阻\JCR05.pdf | JOYIN official PDF sync 2026-06: JCR05.pdf | 原厂PDF规格表 | 2026-06-27 09:18:17 | 原厂电气模板 JCR474X520YA；PDF 第 3 页；型号为已展开电阻公差/B值公差的电气核心料号 | B值误差 ±1% | 耗散系数 Approx. 7.2; 热时间常数 Approx. 18; 最大功率 450 | 原厂电气模板 JCR474X520YA；PDF 第 3 页；型号为已展开电阻公差/B值公差的电气核心料号 | 470 | KΩ | ±5% | 5200 | 25/50°C | -40~125°C |  |  |  | 温度检测 ¦ 5mm 本体 ¦ 环氧包封 ¦ 径向引线
JOYIN(久尹) | JCR474H520JA | JCR05 | 热敏电阻（NTC Thermistor） | 插件 | 5mm 径向引线 |  | 5mm | JCR05 470KΩ ±3% B25/50°C=5200K ±5% | Active | C:\Users\zjh\Desktop\被动产品线资料\信昌PDC\Resistor电阻\JCR05.pdf | JOYIN official PDF sync 2026-06: JCR05.pdf | 原厂PDF规格表 | 2026-06-27 09:18:17 | 原厂电气模板 JCR474X520YA；PDF 第 3 页；型号为已展开电阻公差/B值公差的电气核心料号 | B值误差 ±5% | 耗散系数 Approx. 7.2; 热时间常数 Approx. 18; 最大功率 450 | 原厂电气模板 JCR474X520YA；PDF 第 3 页；型号为已展开电阻公差/B值公差的电气核心料号 | 470 | KΩ | ±3% | 5200 | 25/50°C | -40~125°C |  |  |  | 温度检测 ¦ 5mm 本体 ¦ 环氧包封 ¦ 径向引线
JOYIN(久尹) | JCR474H520HA | JCR05 | 热敏电阻（NTC Thermistor） | 插件 | 5mm 径向引线 |  | 5mm | JCR05 470KΩ ±3% B25/50°C=5200K ±3% | Active | C:\Users\zjh\Desktop\被动产品线资料\信昌PDC\Resistor电阻\JCR05.pdf | JOYIN official PDF sync 2026-06: JCR05.pdf | 原厂PDF规格表 | 2026-06-27 09:18:17 | 原厂电气模板 JCR474X520YA；PDF 第 3 页；型号为已展开电阻公差/B值公差的电气核心料号 | B值误差 ±3% | 耗散系数 Approx. 7.2; 热时间常数 Approx. 18; 最大功率 450 | 原厂电气模板 JCR474X520YA；PDF 第 3 页；型号为已展开电阻公差/B值公差的电气核心料号 | 470 | KΩ | ±3% | 5200 | 25/50°C | -40~125°C |  |  |  | 温度检测 ¦ 5mm 本体 ¦ 环氧包封 ¦ 径向引线
JOYIN(久尹) | JCR474H520FA | JCR05 | 热敏电阻（NTC Thermistor） | 插件 | 5mm 径向引线 |  | 5mm | JCR05 470KΩ ±3% B25/50°C=5200K ±1% | Active | C:\Users\zjh\Desktop\被动产品线资料\信昌PDC\Resistor电阻\JCR05.pdf | JOYIN official PDF sync 2026-06: JCR05.pdf | 原厂PDF规格表 | 2026-06-27 09:18:17 | 原厂电气模板 JCR474X520YA；PDF 第 3 页；型号为已展开电阻公差/B值公差的电气核心料号 | B值误差 ±1% | 耗散系数 Approx. 7.2; 热时间常数 Approx. 18; 最大功率 450 | 原厂电气模板 JCR474X520YA；PDF 第 3 页；型号为已展开电阻公差/B值公差的电气核心料号 | 470 | KΩ | ±3% | 5200 | 25/50°C | -40~125°C |  |  |  | 温度检测 ¦ 5mm 本体 ¦ 环氧包封 ¦ 径向引线
JOYIN(久尹) | JCR474F520JA | JCR05 | 热敏电阻（NTC Thermistor） | 插件 | 5mm 径向引线 |  | 5mm | JCR05 470KΩ ±1% B25/50°C=5200K ±5% | Active | C:\Users\zjh\Desktop\被动产品线资料\信昌PDC\Resistor电阻\JCR05.pdf | JOYIN official PDF sync 2026-06: JCR05.pdf | 原厂PDF规格表 | 2026-06-27 09:18:17 | 原厂电气模板 JCR474X520YA；PDF 第 3 页；型号为已展开电阻公差/B值公差的电气核心料号 | B值误差 ±5% | 耗散系数 Approx. 7.2; 热时间常数 Approx. 18; 最大功率 450 | 原厂电气模板 JCR474X520YA；PDF 第 3 页；型号为已展开电阻公差/B值公差的电气核心料号 | 470 | KΩ | ±1% | 5200 | 25/50°C | -40~125°C |  |  |  | 温度检测 ¦ 5mm 本体 ¦ 环氧包封 ¦ 径向引线
JOYIN(久尹) | JCR474F520HA | JCR05 | 热敏电阻（NTC Thermistor） | 插件 | 5mm 径向引线 |  | 5mm | JCR05 470KΩ ±1% B25/50°C=5200K ±3% | Active | C:\Users\zjh\Desktop\被动产品线资料\信昌PDC\Resistor电阻\JCR05.pdf | JOYIN official PDF sync 2026-06: JCR05.pdf | 原厂PDF规格表 | 2026-06-27 09:18:17 | 原厂电气模板 JCR474X520YA；PDF 第 3 页；型号为已展开电阻公差/B值公差的电气核心料号 | B值误差 ±3% | 耗散系数 Approx. 7.2; 热时间常数 Approx. 18; 最大功率 450 | 原厂电气模板 JCR474X520YA；PDF 第 3 页；型号为已展开电阻公差/B值公差的电气核心料号 | 470 | KΩ | ±1% | 5200 | 25/50°C | -40~125°C |  |  |  | 温度检测 ¦ 5mm 本体 ¦ 环氧包封 ¦ 径向引线
JOYIN(久尹) | JCR474F520FA | JCR05 | 热敏电阻（NTC Thermistor） | 插件 | 5mm 径向引线 |  | 5mm | JCR05 470KΩ ±1% B25/50°C=5200K ±1% | Active | C:\Users\zjh\Desktop\被动产品线资料\信昌PDC\Resistor电阻\JCR05.pdf | JOYIN official PDF sync 2026-06: JCR05.pdf | 原厂PDF规格表 | 2026-06-27 09:18:17 | 原厂电气模板 JCR474X520YA；PDF 第 3 页；型号为已展开电阻公差/B值公差的电气核心料号 | B值误差 ±1% | 耗散系数 Approx. 7.2; 热时间常数 Approx. 18; 最大功率 450 | 原厂电气模板 JCR474X520YA；PDF 第 3 页；型号为已展开电阻公差/B值公差的电气核心料号 | 470 | KΩ | ±1% | 5200 | 25/50°C | -40~125°C |  |  |  | 温度检测 ¦ 5mm 本体 ¦ 环氧包封 ¦ 径向引线
JOYIN(久尹) | JCR102K375JB | JCR05 | 热敏电阻（NTC Thermistor） | 插件 | 5mm 径向引线 |  | 5mm | JCR05 1KΩ ±10% B25/85°C=3750K ±5% | Active | C:\Users\zjh\Desktop\被动产品线资料\信昌PDC\Resistor电阻\JCR05.pdf | JOYIN official PDF sync 2026-06: JCR05.pdf | 原厂PDF规格表 | 2026-06-27 09:18:17 | 原厂电气模板 JCR102X375YB；PDF 第 3 页；型号为已展开电阻公差/B值公差的电气核心料号 | B值误差 ±5% | 耗散系数 Approx. 7.2; 热时间常数 Approx. 18; 最大功率 450 | 原厂电气模板 JCR102X375YB；PDF 第 3 页；型号为已展开电阻公差/B值公差的电气核心料号 | 1 | KΩ | ±10% | 3750 | 25/85°C | -40~125°C |  |  |  | 温度检测 ¦ 5mm 本体 ¦ 环氧包封 ¦ 径向引线
JOYIN(久尹) | JCR102K375HB | JCR05 | 热敏电阻（NTC Thermistor） | 插件 | 5mm 径向引线 |  | 5mm | JCR05 1KΩ ±10% B25/85°C=3750K ±3% | Active | C:\Users\zjh\Desktop\被动产品线资料\信昌PDC\Resistor电阻\JCR05.pdf | JOYIN official PDF sync 2026-06: JCR05.pdf | 原厂PDF规格表 | 2026-06-27 09:18:17 | 原厂电气模板 JCR102X375YB；PDF 第 3 页；型号为已展开电阻公差/B值公差的电气核心料号 | B值误差 ±3% | 耗散系数 Approx. 7.2; 热时间常数 Approx. 18; 最大功率 450 | 原厂电气模板 JCR102X375YB；PDF 第 3 页；型号为已展开电阻公差/B值公差的电气核心料号 | 1 | KΩ | ±10% | 3750 | 25/85°C | -40~125°C |  |  |  | 温度检测 ¦ 5mm 本体 ¦ 环氧包封 ¦ 径向引线
JOYIN(久尹) | JCR102K375FB | JCR05 | 热敏电阻（NTC Thermistor） | 插件 | 5mm 径向引线 |  | 5mm | JCR05 1KΩ ±10% B25/85°C=3750K ±1% | Active | C:\Users\zjh\Desktop\被动产品线资料\信昌PDC\Resistor电阻\JCR05.pdf | JOYIN official PDF sync 2026-06: JCR05.pdf | 原厂PDF规格表 | 2026-06-27 09:18:17 | 原厂电气模板 JCR102X375YB；PDF 第 3 页；型号为已展开电阻公差/B值公差的电气核心料号 | B值误差 ±1% | 耗散系数 Approx. 7.2; 热时间常数 Approx. 18; 最大功率 450 | 原厂电气模板 JCR102X375YB；PDF 第 3 页；型号为已展开电阻公差/B值公差的电气核心料号 | 1 | KΩ | ±10% | 3750 | 25/85°C | -40~125°C |  |  |  | 温度检测 ¦ 5mm 本体 ¦ 环氧包封 ¦ 径向引线
JOYIN(久尹) | JCR102J375JB | JCR05 | 热敏电阻（NTC Thermistor） | 插件 | 5mm 径向引线 |  | 5mm | JCR05 1KΩ ±5% B25/85°C=3750K ±5% | Active | C:\Users\zjh\Desktop\被动产品线资料\信昌PDC\Resistor电阻\JCR05.pdf | JOYIN official PDF sync 2026-06: JCR05.pdf | 原厂PDF规格表 | 2026-06-27 09:18:17 | 原厂电气模板 JCR102X375YB；PDF 第 3 页；型号为已展开电阻公差/B值公差的电气核心料号 | B值误差 ±5% | 耗散系数 Approx. 7.2; 热时间常数 Approx. 18; 最大功率 450 | 原厂电气模板 JCR102X375YB；PDF 第 3 页；型号为已展开电阻公差/B值公差的电气核心料号 | 1 | KΩ | ±5% | 3750 | 25/85°C | -40~125°C |  |  |  | 温度检测 ¦ 5mm 本体 ¦ 环氧包封 ¦ 径向引线
JOYIN(久尹) | JCR102J375HB | JCR05 | 热敏电阻（NTC Thermistor） | 插件 | 5mm 径向引线 |  | 5mm | JCR05 1KΩ ±5% B25/85°C=3750K ±3% | Active | C:\Users\zjh\Desktop\被动产品线资料\信昌PDC\Resistor电阻\JCR05.pdf | JOYIN official PDF sync 2026-06: JCR05.pdf | 原厂PDF规格表 | 2026-06-27 09:18:17 | 原厂电气模板 JCR102X375YB；PDF 第 3 页；型号为已展开电阻公差/B值公差的电气核心料号 | B值误差 ±3% | 耗散系数 Approx. 7.2; 热时间常数 Approx. 18; 最大功率 450 | 原厂电气模板 JCR102X375YB；PDF 第 3 页；型号为已展开电阻公差/B值公差的电气核心料号 | 1 | KΩ | ±5% | 3750 | 25/85°C | -40~125°C |  |  |  | 温度检测 ¦ 5mm 本体 ¦ 环氧包封 ¦ 径向引线
JOYIN(久尹) | JCR102J375FB | JCR05 | 热敏电阻（NTC Thermistor） | 插件 | 5mm 径向引线 |  | 5mm | JCR05 1KΩ ±5% B25/85°C=3750K ±1% | Active | C:\Users\zjh\Desktop\被动产品线资料\信昌PDC\Resistor电阻\JCR05.pdf | JOYIN official PDF sync 2026-06: JCR05.pdf | 原厂PDF规格表 | 2026-06-27 09:18:17 | 原厂电气模板 JCR102X375YB；PDF 第 3 页；型号为已展开电阻公差/B值公差的电气核心料号 | B值误差 ±1% | 耗散系数 Approx. 7.2; 热时间常数 Approx. 18; 最大功率 450 | 原厂电气模板 JCR102X375YB；PDF 第 3 页；型号为已展开电阻公差/B值公差的电气核心料号 | 1 | KΩ | ±5% | 3750 | 25/85°C | -40~125°C |  |  |  | 温度检测 ¦ 5mm 本体 ¦ 环氧包封 ¦ 径向引线
JOYIN(久尹) | JCR102H375JB | JCR05 | 热敏电阻（NTC Thermistor） | 插件 | 5mm 径向引线 |  | 5mm | JCR05 1KΩ ±3% B25/85°C=3750K ±5% | Active | C:\Users\zjh\Desktop\被动产品线资料\信昌PDC\Resistor电阻\JCR05.pdf | JOYIN official PDF sync 2026-06: JCR05.pdf | 原厂PDF规格表 | 2026-06-27 09:18:17 | 原厂电气模板 JCR102X375YB；PDF 第 3 页；型号为已展开电阻公差/B值公差的电气核心料号 | B值误差 ±5% | 耗散系数 Approx. 7.2; 热时间常数 Approx. 18; 最大功率 450 | 原厂电气模板 JCR102X375YB；PDF 第 3 页；型号为已展开电阻公差/B值公差的电气核心料号 | 1 | KΩ | ±3% | 3750 | 25/85°C | -40~125°C |  |  |  | 温度检测 ¦ 5mm 本体 ¦ 环氧包封 ¦ 径向引线
JOYIN(久尹) | JCR102H375HB | JCR05 | 热敏电阻（NTC Thermistor） | 插件 | 5mm 径向引线 |  | 5mm | JCR05 1KΩ ±3% B25/85°C=3750K ±3% | Active | C:\Users\zjh\Desktop\被动产品线资料\信昌PDC\Resistor电阻\JCR05.pdf | JOYIN official PDF sync 2026-06: JCR05.pdf | 原厂PDF规格表 | 2026-06-27 09:18:17 | 原厂电气模板 JCR102X375YB；PDF 第 3 页；型号为已展开电阻公差/B值公差的电气核心料号 | B值误差 ±3% | 耗散系数 Approx. 7.2; 热时间常数 Approx. 18; 最大功率 450 | 原厂电气模板 JCR102X375YB；PDF 第 3 页；型号为已展开电阻公差/B值公差的电气核心料号 | 1 | KΩ | ±3% | 3750 | 25/85°C | -40~125°C |  |  |  | 温度检测 ¦ 5mm 本体 ¦ 环氧包封 ¦ 径向引线
JOYIN(久尹) | JCR102H375FB | JCR05 | 热敏电阻（NTC Thermistor） | 插件 | 5mm 径向引线 |  | 5mm | JCR05 1KΩ ±3% B25/85°C=3750K ±1% | Active | C:\Users\zjh\Desktop\被动产品线资料\信昌PDC\Resistor电阻\JCR05.pdf | JOYIN official PDF sync 2026-06: JCR05.pdf | 原厂PDF规格表 | 2026-06-27 09:18:17 | 原厂电气模板 JCR102X375YB；PDF 第 3 页；型号为已展开电阻公差/B值公差的电气核心料号 | B值误差 ±1% | 耗散系数 Approx. 7.2; 热时间常数 Approx. 18; 最大功率 450 | 原厂电气模板 JCR102X375YB；PDF 第 3 页；型号为已展开电阻公差/B值公差的电气核心料号 | 1 | KΩ | ±3% | 3750 | 25/85°C | -40~125°C |  |  |  | 温度检测 ¦ 5mm 本体 ¦ 环氧包封 ¦ 径向引线
JOYIN(久尹) | JCR102F375JB | JCR05 | 热敏电阻（NTC Thermistor） | 插件 | 5mm 径向引线 |  | 5mm | JCR05 1KΩ ±1% B25/85°C=3750K ±5% | Active | C:\Users\zjh\Desktop\被动产品线资料\信昌PDC\Resistor电阻\JCR05.pdf | JOYIN official PDF sync 2026-06: JCR05.pdf | 原厂PDF规格表 | 2026-06-27 09:18:17 | 原厂电气模板 JCR102X375YB；PDF 第 3 页；型号为已展开电阻公差/B值公差的电气核心料号 | B值误差 ±5% | 耗散系数 Approx. 7.2; 热时间常数 Approx. 18; 最大功率 450 | 原厂电气模板 JCR102X375YB；PDF 第 3 页；型号为已展开电阻公差/B值公差的电气核心料号 | 1 | KΩ | ±1% | 3750 | 25/85°C | -40~125°C |  |  |  | 温度检测 ¦ 5mm 本体 ¦ 环氧包封 ¦ 径向引线
JOYIN(久尹) | JCR102F375HB | JCR05 | 热敏电阻（NTC Thermistor） | 插件 | 5mm 径向引线 |  | 5mm | JCR05 1KΩ ±1% B25/85°C=3750K ±3% | Active | C:\Users\zjh\Desktop\被动产品线资料\信昌PDC\Resistor电阻\JCR05.pdf | JOYIN official PDF sync 2026-06: JCR05.pdf | 原厂PDF规格表 | 2026-06-27 09:18:17 | 原厂电气模板 JCR102X375YB；PDF 第 3 页；型号为已展开电阻公差/B值公差的电气核心料号 | B值误差 ±3% | 耗散系数 Approx. 7.2; 热时间常数 Approx. 18; 最大功率 450 | 原厂电气模板 JCR102X375YB；PDF 第 3 页；型号为已展开电阻公差/B值公差的电气核心料号 | 1 | KΩ | ±1% | 3750 | 25/85°C | -40~125°C |  |  |  | 温度检测 ¦ 5mm 本体 ¦ 环氧包封 ¦ 径向引线
JOYIN(久尹) | JCR102F375FB | JCR05 | 热敏电阻（NTC Thermistor） | 插件 | 5mm 径向引线 |  | 5mm | JCR05 1KΩ ±1% B25/85°C=3750K ±1% | Active | C:\Users\zjh\Desktop\被动产品线资料\信昌PDC\Resistor电阻\JCR05.pdf | JOYIN official PDF sync 2026-06: JCR05.pdf | 原厂PDF规格表 | 2026-06-27 09:18:17 | 原厂电气模板 JCR102X375YB；PDF 第 3 页；型号为已展开电阻公差/B值公差的电气核心料号 | B值误差 ±1% | 耗散系数 Approx. 7.2; 热时间常数 Approx. 18; 最大功率 450 | 原厂电气模板 JCR102X375YB；PDF 第 3 页；型号为已展开电阻公差/B值公差的电气核心料号 | 1 | KΩ | ±1% | 3750 | 25/85°C | -40~125°C |  |  |  | 温度检测 ¦ 5mm 本体 ¦ 环氧包封 ¦ 径向引线
JOYIN(久尹) | JCR202K385JB | JCR05 | 热敏电阻（NTC Thermistor） | 插件 | 5mm 径向引线 |  | 5mm | JCR05 2KΩ ±10% B25/85°C=3850K ±5% | Active | C:\Users\zjh\Desktop\被动产品线资料\信昌PDC\Resistor电阻\JCR05.pdf | JOYIN official PDF sync 2026-06: JCR05.pdf | 原厂PDF规格表 | 2026-06-27 09:18:17 | 原厂电气模板 JCR202X385YB；PDF 第 3 页；型号为已展开电阻公差/B值公差的电气核心料号 | B值误差 ±5% | 耗散系数 Approx. 7.2; 热时间常数 Approx. 18; 最大功率 450 | 原厂电气模板 JCR202X385YB；PDF 第 3 页；型号为已展开电阻公差/B值公差的电气核心料号 | 2 | KΩ | ±10% | 3850 | 25/85°C | -40~125°C |  |  |  | 温度检测 ¦ 5mm 本体 ¦ 环氧包封 ¦ 径向引线
JOYIN(久尹) | JCR202K385HB | JCR05 | 热敏电阻（NTC Thermistor） | 插件 | 5mm 径向引线 |  | 5mm | JCR05 2KΩ ±10% B25/85°C=3850K ±3% | Active | C:\Users\zjh\Desktop\被动产品线资料\信昌PDC\Resistor电阻\JCR05.pdf | JOYIN official PDF sync 2026-06: JCR05.pdf | 原厂PDF规格表 | 2026-06-27 09:18:17 | 原厂电气模板 JCR202X385YB；PDF 第 3 页；型号为已展开电阻公差/B值公差的电气核心料号 | B值误差 ±3% | 耗散系数 Approx. 7.2; 热时间常数 Approx. 18; 最大功率 450 | 原厂电气模板 JCR202X385YB；PDF 第 3 页；型号为已展开电阻公差/B值公差的电气核心料号 | 2 | KΩ | ±10% | 3850 | 25/85°C | -40~125°C |  |  |  | 温度检测 ¦ 5mm 本体 ¦ 环氧包封 ¦ 径向引线
JOYIN(久尹) | JCR202K385FB | JCR05 | 热敏电阻（NTC Thermistor） | 插件 | 5mm 径向引线 |  | 5mm | JCR05 2KΩ ±10% B25/85°C=3850K ±1% | Active | C:\Users\zjh\Desktop\被动产品线资料\信昌PDC\Resistor电阻\JCR05.pdf | JOYIN official PDF sync 2026-06: JCR05.pdf | 原厂PDF规格表 | 2026-06-27 09:18:17 | 原厂电气模板 JCR202X385YB；PDF 第 3 页；型号为已展开电阻公差/B值公差的电气核心料号 | B值误差 ±1% | 耗散系数 Approx. 7.2; 热时间常数 Approx. 18; 最大功率 450 | 原厂电气模板 JCR202X385YB；PDF 第 3 页；型号为已展开电阻公差/B值公差的电气核心料号 | 2 | KΩ | ±10% | 3850 | 25/85°C | -40~125°C |  |  |  | 温度检测 ¦ 5mm 本体 ¦ 环氧包封 ¦ 径向引线
JOYIN(久尹) | JCR202J385JB | JCR05 | 热敏电阻（NTC Thermistor） | 插件 | 5mm 径向引线 |  | 5mm | JCR05 2KΩ ±5% B25/85°C=3850K ±5% | Active | C:\Users\zjh\Desktop\被动产品线资料\信昌PDC\Resistor电阻\JCR05.pdf | JOYIN official PDF sync 2026-06: JCR05.pdf | 原厂PDF规格表 | 2026-06-27 09:18:17 | 原厂电气模板 JCR202X385YB；PDF 第 3 页；型号为已展开电阻公差/B值公差的电气核心料号 | B值误差 ±5% | 耗散系数 Approx. 7.2; 热时间常数 Approx. 18; 最大功率 450 | 原厂电气模板 JCR202X385YB；PDF 第 3 页；型号为已展开电阻公差/B值公差的电气核心料号 | 2 | KΩ | ±5% | 3850 | 25/85°C | -40~125°C |  |  |  | 温度检测 ¦ 5mm 本体 ¦ 环氧包封 ¦ 径向引线
JOYIN(久尹) | JCR202J385HB | JCR05 | 热敏电阻（NTC Thermistor） | 插件 | 5mm 径向引线 |  | 5mm | JCR05 2KΩ ±5% B25/85°C=3850K ±3% | Active | C:\Users\zjh\Desktop\被动产品线资料\信昌PDC\Resistor电阻\JCR05.pdf | JOYIN official PDF sync 2026-06: JCR05.pdf | 原厂PDF规格表 | 2026-06-27 09:18:17 | 原厂电气模板 JCR202X385YB；PDF 第 3 页；型号为已展开电阻公差/B值公差的电气核心料号 | B值误差 ±3% | 耗散系数 Approx. 7.2; 热时间常数 Approx. 18; 最大功率 450 | 原厂电气模板 JCR202X385YB；PDF 第 3 页；型号为已展开电阻公差/B值公差的电气核心料号 | 2 | KΩ | ±5% | 3850 | 25/85°C | -40~125°C |  |  |  | 温度检测 ¦ 5mm 本体 ¦ 环氧包封 ¦ 径向引线
JOYIN(久尹) | JCR202J385FB | JCR05 | 热敏电阻（NTC Thermistor） | 插件 | 5mm 径向引线 |  | 5mm | JCR05 2KΩ ±5% B25/85°C=3850K ±1% | Active | C:\Users\zjh\Desktop\被动产品线资料\信昌PDC\Resistor电阻\JCR05.pdf | JOYIN official PDF sync 2026-06: JCR05.pdf | 原厂PDF规格表 | 2026-06-27 09:18:17 | 原厂电气模板 JCR202X385YB；PDF 第 3 页；型号为已展开电阻公差/B值公差的电气核心料号 | B值误差 ±1% | 耗散系数 Approx. 7.2; 热时间常数 Approx. 18; 最大功率 450 | 原厂电气模板 JCR202X385YB；PDF 第 3 页；型号为已展开电阻公差/B值公差的电气核心料号 | 2 | KΩ | ±5% | 3850 | 25/85°C | -40~125°C |  |  |  | 温度检测 ¦ 5mm 本体 ¦ 环氧包封 ¦ 径向引线
JOYIN(久尹) | JCR202H385JB | JCR05 | 热敏电阻（NTC Thermistor） | 插件 | 5mm 径向引线 |  | 5mm | JCR05 2KΩ ±3% B25/85°C=3850K ±5% | Active | C:\Users\zjh\Desktop\被动产品线资料\信昌PDC\Resistor电阻\JCR05.pdf | JOYIN official PDF sync 2026-06: JCR05.pdf | 原厂PDF规格表 | 2026-06-27 09:18:17 | 原厂电气模板 JCR202X385YB；PDF 第 3 页；型号为已展开电阻公差/B值公差的电气核心料号 | B值误差 ±5% | 耗散系数 Approx. 7.2; 热时间常数 Approx. 18; 最大功率 450 | 原厂电气模板 JCR202X385YB；PDF 第 3 页；型号为已展开电阻公差/B值公差的电气核心料号 | 2 | KΩ | ±3% | 3850 | 25/85°C | -40~125°C |  |  |  | 温度检测 ¦ 5mm 本体 ¦ 环氧包封 ¦ 径向引线
JOYIN(久尹) | JCR202H385HB | JCR05 | 热敏电阻（NTC Thermistor） | 插件 | 5mm 径向引线 |  | 5mm | JCR05 2KΩ ±3% B25/85°C=3850K ±3% | Active | C:\Users\zjh\Desktop\被动产品线资料\信昌PDC\Resistor电阻\JCR05.pdf | JOYIN official PDF sync 2026-06: JCR05.pdf | 原厂PDF规格表 | 2026-06-27 09:18:17 | 原厂电气模板 JCR202X385YB；PDF 第 3 页；型号为已展开电阻公差/B值公差的电气核心料号 | B值误差 ±3% | 耗散系数 Approx. 7.2; 热时间常数 Approx. 18; 最大功率 450 | 原厂电气模板 JCR202X385YB；PDF 第 3 页；型号为已展开电阻公差/B值公差的电气核心料号 | 2 | KΩ | ±3% | 3850 | 25/85°C | -40~125°C |  |  |  | 温度检测 ¦ 5mm 本体 ¦ 环氧包封 ¦ 径向引线
JOYIN(久尹) | JCR202H385FB | JCR05 | 热敏电阻（NTC Thermistor） | 插件 | 5mm 径向引线 |  | 5mm | JCR05 2KΩ ±3% B25/85°C=3850K ±1% | Active | C:\Users\zjh\Desktop\被动产品线资料\信昌PDC\Resistor电阻\JCR05.pdf | JOYIN official PDF sync 2026-06: JCR05.pdf | 原厂PDF规格表 | 2026-06-27 09:18:17 | 原厂电气模板 JCR202X385YB；PDF 第 3 页；型号为已展开电阻公差/B值公差的电气核心料号 | B值误差 ±1% | 耗散系数 Approx. 7.2; 热时间常数 Approx. 18; 最大功率 450 | 原厂电气模板 JCR202X385YB；PDF 第 3 页；型号为已展开电阻公差/B值公差的电气核心料号 | 2 | KΩ | ±3% | 3850 | 25/85°C | -40~125°C |  |  |  | 温度检测 ¦ 5mm 本体 ¦ 环氧包封 ¦ 径向引线
JOYIN(久尹) | JCR202F385JB | JCR05 | 热敏电阻（NTC Thermistor） | 插件 | 5mm 径向引线 |  | 5mm | JCR05 2KΩ ±1% B25/85°C=3850K ±5% | Active | C:\Users\zjh\Desktop\被动产品线资料\信昌PDC\Resistor电阻\JCR05.pdf | JOYIN official PDF sync 2026-06: JCR05.pdf | 原厂PDF规格表 | 2026-06-27 09:18:17 | 原厂电气模板 JCR202X385YB；PDF 第 3 页；型号为已展开电阻公差/B值公差的电气核心料号 | B值误差 ±5% | 耗散系数 Approx. 7.2; 热时间常数 Approx. 18; 最大功率 450 | 原厂电气模板 JCR202X385YB；PDF 第 3 页；型号为已展开电阻公差/B值公差的电气核心料号 | 2 | KΩ | ±1% | 3850 | 25/85°C | -40~125°C |  |  |  | 温度检测 ¦ 5mm 本体 ¦ 环氧包封 ¦ 径向引线
JOYIN(久尹) | JCR202F385HB | JCR05 | 热敏电阻（NTC Thermistor） | 插件 | 5mm 径向引线 |  | 5mm | JCR05 2KΩ ±1% B25/85°C=3850K ±3% | Active | C:\Users\zjh\Desktop\被动产品线资料\信昌PDC\Resistor电阻\JCR05.pdf | JOYIN official PDF sync 2026-06: JCR05.pdf | 原厂PDF规格表 | 2026-06-27 09:18:17 | 原厂电气模板 JCR202X385YB；PDF 第 3 页；型号为已展开电阻公差/B值公差的电气核心料号 | B值误差 ±3% | 耗散系数 Approx. 7.2; 热时间常数 Approx. 18; 最大功率 450 | 原厂电气模板 JCR202X385YB；PDF 第 3 页；型号为已展开电阻公差/B值公差的电气核心料号 | 2 | KΩ | ±1% | 3850 | 25/85°C | -40~125°C |  |  |  | 温度检测 ¦ 5mm 本体 ¦ 环氧包封 ¦ 径向引线
JOYIN(久尹) | JCR202F385FB | JCR05 | 热敏电阻（NTC Thermistor） | 插件 | 5mm 径向引线 |  | 5mm | JCR05 2KΩ ±1% B25/85°C=3850K ±1% | Active | C:\Users\zjh\Desktop\被动产品线资料\信昌PDC\Resistor电阻\JCR05.pdf | JOYIN official PDF sync 2026-06: JCR05.pdf | 原厂PDF规格表 | 2026-06-27 09:18:17 | 原厂电气模板 JCR202X385YB；PDF 第 3 页；型号为已展开电阻公差/B值公差的电气核心料号 | B值误差 ±1% | 耗散系数 Approx. 7.2; 热时间常数 Approx. 18; 最大功率 450 | 原厂电气模板 JCR202X385YB；PDF 第 3 页；型号为已展开电阻公差/B值公差的电气核心料号 | 2 | KΩ | ±1% | 3850 | 25/85°C | -40~125°C |  |  |  | 温度检测 ¦ 5mm 本体 ¦ 环氧包封 ¦ 径向引线
JOYIN(久尹) | JCR252K390JB | JCR05 | 热敏电阻（NTC Thermistor） | 插件 | 5mm 径向引线 |  | 5mm | JCR05 2.5KΩ ±10% B25/85°C=3900K ±5% | Active | C:\Users\zjh\Desktop\被动产品线资料\信昌PDC\Resistor电阻\JCR05.pdf | JOYIN official PDF sync 2026-06: JCR05.pdf | 原厂PDF规格表 | 2026-06-27 09:18:17 | 原厂电气模板 JCR252X390YB；PDF 第 3 页；型号为已展开电阻公差/B值公差的电气核心料号 | B值误差 ±5% | 耗散系数 Approx. 7.2; 热时间常数 Approx. 18; 最大功率 450 | 原厂电气模板 JCR252X390YB；PDF 第 3 页；型号为已展开电阻公差/B值公差的电气核心料号 | 2.5 | KΩ | ±10% | 3900 | 25/85°C | -40~125°C |  |  |  | 温度检测 ¦ 5mm 本体 ¦ 环氧包封 ¦ 径向引线
JOYIN(久尹) | JCR252K390HB | JCR05 | 热敏电阻（NTC Thermistor） | 插件 | 5mm 径向引线 |  | 5mm | JCR05 2.5KΩ ±10% B25/85°C=3900K ±3% | Active | C:\Users\zjh\Desktop\被动产品线资料\信昌PDC\Resistor电阻\JCR05.pdf | JOYIN official PDF sync 2026-06: JCR05.pdf | 原厂PDF规格表 | 2026-06-27 09:18:17 | 原厂电气模板 JCR252X390YB；PDF 第 3 页；型号为已展开电阻公差/B值公差的电气核心料号 | B值误差 ±3% | 耗散系数 Approx. 7.2; 热时间常数 Approx. 18; 最大功率 450 | 原厂电气模板 JCR252X390YB；PDF 第 3 页；型号为已展开电阻公差/B值公差的电气核心料号 | 2.5 | KΩ | ±10% | 3900 | 25/85°C | -40~125°C |  |  |  | 温度检测 ¦ 5mm 本体 ¦ 环氧包封 ¦ 径向引线
JOYIN(久尹) | JCR252K390FB | JCR05 | 热敏电阻（NTC Thermistor） | 插件 | 5mm 径向引线 |  | 5mm | JCR05 2.5KΩ ±10% B25/85°C=3900K ±1% | Active | C:\Users\zjh\Desktop\被动产品线资料\信昌PDC\Resistor电阻\JCR05.pdf | JOYIN official PDF sync 2026-06: JCR05.pdf | 原厂PDF规格表 | 2026-06-27 09:18:17 | 原厂电气模板 JCR252X390YB；PDF 第 3 页；型号为已展开电阻公差/B值公差的电气核心料号 | B值误差 ±1% | 耗散系数 Approx. 7.2; 热时间常数 Approx. 18; 最大功率 450 | 原厂电气模板 JCR252X390YB；PDF 第 3 页；型号为已展开电阻公差/B值公差的电气核心料号 | 2.5 | KΩ | ±10% | 3900 | 25/85°C | -40~125°C |  |  |  | 温度检测 ¦ 5mm 本体 ¦ 环氧包封 ¦ 径向引线
JOYIN(久尹) | JCR252J390JB | JCR05 | 热敏电阻（NTC Thermistor） | 插件 | 5mm 径向引线 |  | 5mm | JCR05 2.5KΩ ±5% B25/85°C=3900K ±5% | Active | C:\Users\zjh\Desktop\被动产品线资料\信昌PDC\Resistor电阻\JCR05.pdf | JOYIN official PDF sync 2026-06: JCR05.pdf | 原厂PDF规格表 | 2026-06-27 09:18:17 | 原厂电气模板 JCR252X390YB；PDF 第 3 页；型号为已展开电阻公差/B值公差的电气核心料号 | B值误差 ±5% | 耗散系数 Approx. 7.2; 热时间常数 Approx. 18; 最大功率 450 | 原厂电气模板 JCR252X390YB；PDF 第 3 页；型号为已展开电阻公差/B值公差的电气核心料号 | 2.5 | KΩ | ±5% | 3900 | 25/85°C | -40~125°C |  |  |  | 温度检测 ¦ 5mm 本体 ¦ 环氧包封 ¦ 径向引线
JOYIN(久尹) | JCR252J390HB | JCR05 | 热敏电阻（NTC Thermistor） | 插件 | 5mm 径向引线 |  | 5mm | JCR05 2.5KΩ ±5% B25/85°C=3900K ±3% | Active | C:\Users\zjh\Desktop\被动产品线资料\信昌PDC\Resistor电阻\JCR05.pdf | JOYIN official PDF sync 2026-06: JCR05.pdf | 原厂PDF规格表 | 2026-06-27 09:18:17 | 原厂电气模板 JCR252X390YB；PDF 第 3 页；型号为已展开电阻公差/B值公差的电气核心料号 | B值误差 ±3% | 耗散系数 Approx. 7.2; 热时间常数 Approx. 18; 最大功率 450 | 原厂电气模板 JCR252X390YB；PDF 第 3 页；型号为已展开电阻公差/B值公差的电气核心料号 | 2.5 | KΩ | ±5% | 3900 | 25/85°C | -40~125°C |  |  |  | 温度检测 ¦ 5mm 本体 ¦ 环氧包封 ¦ 径向引线
JOYIN(久尹) | JCR252J390FB | JCR05 | 热敏电阻（NTC Thermistor） | 插件 | 5mm 径向引线 |  | 5mm | JCR05 2.5KΩ ±5% B25/85°C=3900K ±1% | Active | C:\Users\zjh\Desktop\被动产品线资料\信昌PDC\Resistor电阻\JCR05.pdf | JOYIN official PDF sync 2026-06: JCR05.pdf | 原厂PDF规格表 | 2026-06-27 09:18:17 | 原厂电气模板 JCR252X390YB；PDF 第 3 页；型号为已展开电阻公差/B值公差的电气核心料号 | B值误差 ±1% | 耗散系数 Approx. 7.2; 热时间常数 Approx. 18; 最大功率 450 | 原厂电气模板 JCR252X390YB；PDF 第 3 页；型号为已展开电阻公差/B值公差的电气核心料号 | 2.5 | KΩ | ±5% | 3900 | 25/85°C | -40~125°C |  |  |  | 温度检测 ¦ 5mm 本体 ¦ 环氧包封 ¦ 径向引线
JOYIN(久尹) | JCR252H390JB | JCR05 | 热敏电阻（NTC Thermistor） | 插件 | 5mm 径向引线 |  | 5mm | JCR05 2.5KΩ ±3% B25/85°C=3900K ±5% | Active | C:\Users\zjh\Desktop\被动产品线资料\信昌PDC\Resistor电阻\JCR05.pdf | JOYIN official PDF sync 2026-06: JCR05.pdf | 原厂PDF规格表 | 2026-06-27 09:18:17 | 原厂电气模板 JCR252X390YB；PDF 第 3 页；型号为已展开电阻公差/B值公差的电气核心料号 | B值误差 ±5% | 耗散系数 Approx. 7.2; 热时间常数 Approx. 18; 最大功率 450 | 原厂电气模板 JCR252X390YB；PDF 第 3 页；型号为已展开电阻公差/B值公差的电气核心料号 | 2.5 | KΩ | ±3% | 3900 | 25/85°C | -40~125°C |  |  |  | 温度检测 ¦ 5mm 本体 ¦ 环氧包封 ¦ 径向引线
JOYIN(久尹) | JCR252H390HB | JCR05 | 热敏电阻（NTC Thermistor） | 插件 | 5mm 径向引线 |  | 5mm | JCR05 2.5KΩ ±3% B25/85°C=3900K ±3% | Active | C:\Users\zjh\Desktop\被动产品线资料\信昌PDC\Resistor电阻\JCR05.pdf | JOYIN official PDF sync 2026-06: JCR05.pdf | 原厂PDF规格表 | 2026-06-27 09:18:17 | 原厂电气模板 JCR252X390YB；PDF 第 3 页；型号为已展开电阻公差/B值公差的电气核心料号 | B值误差 ±3% | 耗散系数 Approx. 7.2; 热时间常数 Approx. 18; 最大功率 450 | 原厂电气模板 JCR252X390YB；PDF 第 3 页；型号为已展开电阻公差/B值公差的电气核心料号 | 2.5 | KΩ | ±3% | 3900 | 25/85°C | -40~125°C |  |  |  | 温度检测 ¦ 5mm 本体 ¦ 环氧包封 ¦ 径向引线
JOYIN(久尹) | JCR252H390FB | JCR05 | 热敏电阻（NTC Thermistor） | 插件 | 5mm 径向引线 |  | 5mm | JCR05 2.5KΩ ±3% B25/85°C=3900K ±1% | Active | C:\Users\zjh\Desktop\被动产品线资料\信昌PDC\Resistor电阻\JCR05.pdf | JOYIN official PDF sync 2026-06: JCR05.pdf | 原厂PDF规格表 | 2026-06-27 09:18:17 | 原厂电气模板 JCR252X390YB；PDF 第 3 页；型号为已展开电阻公差/B值公差的电气核心料号 | B值误差 ±1% | 耗散系数 Approx. 7.2; 热时间常数 Approx. 18; 最大功率 450 | 原厂电气模板 JCR252X390YB；PDF 第 3 页；型号为已展开电阻公差/B值公差的电气核心料号 | 2.5 | KΩ | ±3% | 3900 | 25/85°C | -40~125°C |  |  |  | 温度检测 ¦ 5mm 本体 ¦ 环氧包封 ¦ 径向引线
JOYIN(久尹) | JCR252F390JB | JCR05 | 热敏电阻（NTC Thermistor） | 插件 | 5mm 径向引线 |  | 5mm | JCR05 2.5KΩ ±1% B25/85°C=3900K ±5% | Active | C:\Users\zjh\Desktop\被动产品线资料\信昌PDC\Resistor电阻\JCR05.pdf | JOYIN official PDF sync 2026-06: JCR05.pdf | 原厂PDF规格表 | 2026-06-27 09:18:17 | 原厂电气模板 JCR252X390YB；PDF 第 3 页；型号为已展开电阻公差/B值公差的电气核心料号 | B值误差 ±5% | 耗散系数 Approx. 7.2; 热时间常数 Approx. 18; 最大功率 450 | 原厂电气模板 JCR252X390YB；PDF 第 3 页；型号为已展开电阻公差/B值公差的电气核心料号 | 2.5 | KΩ | ±1% | 3900 | 25/85°C | -40~125°C |  |  |  | 温度检测 ¦ 5mm 本体 ¦ 环氧包封 ¦ 径向引线
JOYIN(久尹) | JCR252F390HB | JCR05 | 热敏电阻（NTC Thermistor） | 插件 | 5mm 径向引线 |  | 5mm | JCR05 2.5KΩ ±1% B25/85°C=3900K ±3% | Active | C:\Users\zjh\Desktop\被动产品线资料\信昌PDC\Resistor电阻\JCR05.pdf | JOYIN official PDF sync 2026-06: JCR05.pdf | 原厂PDF规格表 | 2026-06-27 09:18:17 | 原厂电气模板 JCR252X390YB；PDF 第 3 页；型号为已展开电阻公差/B值公差的电气核心料号 | B值误差 ±3% | 耗散系数 Approx. 7.2; 热时间常数 Approx. 18; 最大功率 450 | 原厂电气模板 JCR252X390YB；PDF 第 3 页；型号为已展开电阻公差/B值公差的电气核心料号 | 2.5 | KΩ | ±1% | 3900 | 25/85°C | -40~125°C |  |  |  | 温度检测 ¦ 5mm 本体 ¦ 环氧包封 ¦ 径向引线
JOYIN(久尹) | JCR252F390FB | JCR05 | 热敏电阻（NTC Thermistor） | 插件 | 5mm 径向引线 |  | 5mm | JCR05 2.5KΩ ±1% B25/85°C=3900K ±1% | Active | C:\Users\zjh\Desktop\被动产品线资料\信昌PDC\Resistor电阻\JCR05.pdf | JOYIN official PDF sync 2026-06: JCR05.pdf | 原厂PDF规格表 | 2026-06-27 09:18:17 | 原厂电气模板 JCR252X390YB；PDF 第 3 页；型号为已展开电阻公差/B值公差的电气核心料号 | B值误差 ±1% | 耗散系数 Approx. 7.2; 热时间常数 Approx. 18; 最大功率 450 | 原厂电气模板 JCR252X390YB；PDF 第 3 页；型号为已展开电阻公差/B值公差的电气核心料号 | 2.5 | KΩ | ±1% | 3900 | 25/85°C | -40~125°C |  |  |  | 温度检测 ¦ 5mm 本体 ¦ 环氧包封 ¦ 径向引线
JOYIN(久尹) | JCR332K390JB | JCR05 | 热敏电阻（NTC Thermistor） | 插件 | 5mm 径向引线 |  | 5mm | JCR05 3KΩ ±10% B25/85°C=3900K ±5% | Active | C:\Users\zjh\Desktop\被动产品线资料\信昌PDC\Resistor电阻\JCR05.pdf | JOYIN official PDF sync 2026-06: JCR05.pdf | 原厂PDF规格表 | 2026-06-27 09:18:17 | 原厂电气模板 JCR332X390YB；PDF 第 3 页；型号为已展开电阻公差/B值公差的电气核心料号；原厂表格型号阻值码推算为 3300Ω，但表格阻值栏为 3000Ω；本库保留原厂表格阻值。 | B值误差 ±5% | 耗散系数 Approx. 7.2; 热时间常数 Approx. 18; 最大功率 450 | 原厂电气模板 JCR332X390YB；PDF 第 3 页；型号为已展开电阻公差/B值公差的电气核心料号；原厂表格型号阻值码推算为 3300Ω，但表格阻值栏为 3000Ω；本库保留原厂表格阻值。 | 3 | KΩ | ±10% | 3900 | 25/85°C | -40~125°C |  |  |  | 温度检测 ¦ 5mm 本体 ¦ 环氧包封 ¦ 径向引线
JOYIN(久尹) | JCR332K390HB | JCR05 | 热敏电阻（NTC Thermistor） | 插件 | 5mm 径向引线 |  | 5mm | JCR05 3KΩ ±10% B25/85°C=3900K ±3% | Active | C:\Users\zjh\Desktop\被动产品线资料\信昌PDC\Resistor电阻\JCR05.pdf | JOYIN official PDF sync 2026-06: JCR05.pdf | 原厂PDF规格表 | 2026-06-27 09:18:17 | 原厂电气模板 JCR332X390YB；PDF 第 3 页；型号为已展开电阻公差/B值公差的电气核心料号；原厂表格型号阻值码推算为 3300Ω，但表格阻值栏为 3000Ω；本库保留原厂表格阻值。 | B值误差 ±3% | 耗散系数 Approx. 7.2; 热时间常数 Approx. 18; 最大功率 450 | 原厂电气模板 JCR332X390YB；PDF 第 3 页；型号为已展开电阻公差/B值公差的电气核心料号；原厂表格型号阻值码推算为 3300Ω，但表格阻值栏为 3000Ω；本库保留原厂表格阻值。 | 3 | KΩ | ±10% | 3900 | 25/85°C | -40~125°C |  |  |  | 温度检测 ¦ 5mm 本体 ¦ 环氧包封 ¦ 径向引线
JOYIN(久尹) | JCR332K390FB | JCR05 | 热敏电阻（NTC Thermistor） | 插件 | 5mm 径向引线 |  | 5mm | JCR05 3KΩ ±10% B25/85°C=3900K ±1% | Active | C:\Users\zjh\Desktop\被动产品线资料\信昌PDC\Resistor电阻\JCR05.pdf | JOYIN official PDF sync 2026-06: JCR05.pdf | 原厂PDF规格表 | 2026-06-27 09:18:17 | 原厂电气模板 JCR332X390YB；PDF 第 3 页；型号为已展开电阻公差/B值公差的电气核心料号；原厂表格型号阻值码推算为 3300Ω，但表格阻值栏为 3000Ω；本库保留原厂表格阻值。 | B值误差 ±1% | 耗散系数 Approx. 7.2; 热时间常数 Approx. 18; 最大功率 450 | 原厂电气模板 JCR332X390YB；PDF 第 3 页；型号为已展开电阻公差/B值公差的电气核心料号；原厂表格型号阻值码推算为 3300Ω，但表格阻值栏为 3000Ω；本库保留原厂表格阻值。 | 3 | KΩ | ±10% | 3900 | 25/85°C | -40~125°C |  |  |  | 温度检测 ¦ 5mm 本体 ¦ 环氧包封 ¦ 径向引线
JOYIN(久尹) | JCR332J390JB | JCR05 | 热敏电阻（NTC Thermistor） | 插件 | 5mm 径向引线 |  | 5mm | JCR05 3KΩ ±5% B25/85°C=3900K ±5% | Active | C:\Users\zjh\Desktop\被动产品线资料\信昌PDC\Resistor电阻\JCR05.pdf | JOYIN official PDF sync 2026-06: JCR05.pdf | 原厂PDF规格表 | 2026-06-27 09:18:17 | 原厂电气模板 JCR332X390YB；PDF 第 3 页；型号为已展开电阻公差/B值公差的电气核心料号；原厂表格型号阻值码推算为 3300Ω，但表格阻值栏为 3000Ω；本库保留原厂表格阻值。 | B值误差 ±5% | 耗散系数 Approx. 7.2; 热时间常数 Approx. 18; 最大功率 450 | 原厂电气模板 JCR332X390YB；PDF 第 3 页；型号为已展开电阻公差/B值公差的电气核心料号；原厂表格型号阻值码推算为 3300Ω，但表格阻值栏为 3000Ω；本库保留原厂表格阻值。 | 3 | KΩ | ±5% | 3900 | 25/85°C | -40~125°C |  |  |  | 温度检测 ¦ 5mm 本体 ¦ 环氧包封 ¦ 径向引线
JOYIN(久尹) | JCR332J390HB | JCR05 | 热敏电阻（NTC Thermistor） | 插件 | 5mm 径向引线 |  | 5mm | JCR05 3KΩ ±5% B25/85°C=3900K ±3% | Active | C:\Users\zjh\Desktop\被动产品线资料\信昌PDC\Resistor电阻\JCR05.pdf | JOYIN official PDF sync 2026-06: JCR05.pdf | 原厂PDF规格表 | 2026-06-27 09:18:17 | 原厂电气模板 JCR332X390YB；PDF 第 3 页；型号为已展开电阻公差/B值公差的电气核心料号；原厂表格型号阻值码推算为 3300Ω，但表格阻值栏为 3000Ω；本库保留原厂表格阻值。 | B值误差 ±3% | 耗散系数 Approx. 7.2; 热时间常数 Approx. 18; 最大功率 450 | 原厂电气模板 JCR332X390YB；PDF 第 3 页；型号为已展开电阻公差/B值公差的电气核心料号；原厂表格型号阻值码推算为 3300Ω，但表格阻值栏为 3000Ω；本库保留原厂表格阻值。 | 3 | KΩ | ±5% | 3900 | 25/85°C | -40~125°C |  |  |  | 温度检测 ¦ 5mm 本体 ¦ 环氧包封 ¦ 径向引线
JOYIN(久尹) | JCR332J390FB | JCR05 | 热敏电阻（NTC Thermistor） | 插件 | 5mm 径向引线 |  | 5mm | JCR05 3KΩ ±5% B25/85°C=3900K ±1% | Active | C:\Users\zjh\Desktop\被动产品线资料\信昌PDC\Resistor电阻\JCR05.pdf | JOYIN official PDF sync 2026-06: JCR05.pdf | 原厂PDF规格表 | 2026-06-27 09:18:17 | 原厂电气模板 JCR332X390YB；PDF 第 3 页；型号为已展开电阻公差/B值公差的电气核心料号；原厂表格型号阻值码推算为 3300Ω，但表格阻值栏为 3000Ω；本库保留原厂表格阻值。 | B值误差 ±1% | 耗散系数 Approx. 7.2; 热时间常数 Approx. 18; 最大功率 450 | 原厂电气模板 JCR332X390YB；PDF 第 3 页；型号为已展开电阻公差/B值公差的电气核心料号；原厂表格型号阻值码推算为 3300Ω，但表格阻值栏为 3000Ω；本库保留原厂表格阻值。 | 3 | KΩ | ±5% | 3900 | 25/85°C | -40~125°C |  |  |  | 温度检测 ¦ 5mm 本体 ¦ 环氧包封 ¦ 径向引线
JOYIN(久尹) | JCR332H390JB | JCR05 | 热敏电阻（NTC Thermistor） | 插件 | 5mm 径向引线 |  | 5mm | JCR05 3KΩ ±3% B25/85°C=3900K ±5% | Active | C:\Users\zjh\Desktop\被动产品线资料\信昌PDC\Resistor电阻\JCR05.pdf | JOYIN official PDF sync 2026-06: JCR05.pdf | 原厂PDF规格表 | 2026-06-27 09:18:17 | 原厂电气模板 JCR332X390YB；PDF 第 3 页；型号为已展开电阻公差/B值公差的电气核心料号；原厂表格型号阻值码推算为 3300Ω，但表格阻值栏为 3000Ω；本库保留原厂表格阻值。 | B值误差 ±5% | 耗散系数 Approx. 7.2; 热时间常数 Approx. 18; 最大功率 450 | 原厂电气模板 JCR332X390YB；PDF 第 3 页；型号为已展开电阻公差/B值公差的电气核心料号；原厂表格型号阻值码推算为 3300Ω，但表格阻值栏为 3000Ω；本库保留原厂表格阻值。 | 3 | KΩ | ±3% | 3900 | 25/85°C | -40~125°C |  |  |  | 温度检测 ¦ 5mm 本体 ¦ 环氧包封 ¦ 径向引线
JOYIN(久尹) | JCR332H390HB | JCR05 | 热敏电阻（NTC Thermistor） | 插件 | 5mm 径向引线 |  | 5mm | JCR05 3KΩ ±3% B25/85°C=3900K ±3% | Active | C:\Users\zjh\Desktop\被动产品线资料\信昌PDC\Resistor电阻\JCR05.pdf | JOYIN official PDF sync 2026-06: JCR05.pdf | 原厂PDF规格表 | 2026-06-27 09:18:17 | 原厂电气模板 JCR332X390YB；PDF 第 3 页；型号为已展开电阻公差/B值公差的电气核心料号；原厂表格型号阻值码推算为 3300Ω，但表格阻值栏为 3000Ω；本库保留原厂表格阻值。 | B值误差 ±3% | 耗散系数 Approx. 7.2; 热时间常数 Approx. 18; 最大功率 450 | 原厂电气模板 JCR332X390YB；PDF 第 3 页；型号为已展开电阻公差/B值公差的电气核心料号；原厂表格型号阻值码推算为 3300Ω，但表格阻值栏为 3000Ω；本库保留原厂表格阻值。 | 3 | KΩ | ±3% | 3900 | 25/85°C | -40~125°C |  |  |  | 温度检测 ¦ 5mm 本体 ¦ 环氧包封 ¦ 径向引线
JOYIN(久尹) | JCR332H390FB | JCR05 | 热敏电阻（NTC Thermistor） | 插件 | 5mm 径向引线 |  | 5mm | JCR05 3KΩ ±3% B25/85°C=3900K ±1% | Active | C:\Users\zjh\Desktop\被动产品线资料\信昌PDC\Resistor电阻\JCR05.pdf | JOYIN official PDF sync 2026-06: JCR05.pdf | 原厂PDF规格表 | 2026-06-27 09:18:17 | 原厂电气模板 JCR332X390YB；PDF 第 3 页；型号为已展开电阻公差/B值公差的电气核心料号；原厂表格型号阻值码推算为 3300Ω，但表格阻值栏为 3000Ω；本库保留原厂表格阻值。 | B值误差 ±1% | 耗散系数 Approx. 7.2; 热时间常数 Approx. 18; 最大功率 450 | 原厂电气模板 JCR332X390YB；PDF 第 3 页；型号为已展开电阻公差/B值公差的电气核心料号；原厂表格型号阻值码推算为 3300Ω，但表格阻值栏为 3000Ω；本库保留原厂表格阻值。 | 3 | KΩ | ±3% | 3900 | 25/85°C | -40~125°C |  |  |  | 温度检测 ¦ 5mm 本体 ¦ 环氧包封 ¦ 径向引线
JOYIN(久尹) | JCR332F390JB | JCR05 | 热敏电阻（NTC Thermistor） | 插件 | 5mm 径向引线 |  | 5mm | JCR05 3KΩ ±1% B25/85°C=3900K ±5% | Active | C:\Users\zjh\Desktop\被动产品线资料\信昌PDC\Resistor电阻\JCR05.pdf | JOYIN official PDF sync 2026-06: JCR05.pdf | 原厂PDF规格表 | 2026-06-27 09:18:17 | 原厂电气模板 JCR332X390YB；PDF 第 3 页；型号为已展开电阻公差/B值公差的电气核心料号；原厂表格型号阻值码推算为 3300Ω，但表格阻值栏为 3000Ω；本库保留原厂表格阻值。 | B值误差 ±5% | 耗散系数 Approx. 7.2; 热时间常数 Approx. 18; 最大功率 450 | 原厂电气模板 JCR332X390YB；PDF 第 3 页；型号为已展开电阻公差/B值公差的电气核心料号；原厂表格型号阻值码推算为 3300Ω，但表格阻值栏为 3000Ω；本库保留原厂表格阻值。 | 3 | KΩ | ±1% | 3900 | 25/85°C | -40~125°C |  |  |  | 温度检测 ¦ 5mm 本体 ¦ 环氧包封 ¦ 径向引线
JOYIN(久尹) | JCR332F390HB | JCR05 | 热敏电阻（NTC Thermistor） | 插件 | 5mm 径向引线 |  | 5mm | JCR05 3KΩ ±1% B25/85°C=3900K ±3% | Active | C:\Users\zjh\Desktop\被动产品线资料\信昌PDC\Resistor电阻\JCR05.pdf | JOYIN official PDF sync 2026-06: JCR05.pdf | 原厂PDF规格表 | 2026-06-27 09:18:17 | 原厂电气模板 JCR332X390YB；PDF 第 3 页；型号为已展开电阻公差/B值公差的电气核心料号；原厂表格型号阻值码推算为 3300Ω，但表格阻值栏为 3000Ω；本库保留原厂表格阻值。 | B值误差 ±3% | 耗散系数 Approx. 7.2; 热时间常数 Approx. 18; 最大功率 450 | 原厂电气模板 JCR332X390YB；PDF 第 3 页；型号为已展开电阻公差/B值公差的电气核心料号；原厂表格型号阻值码推算为 3300Ω，但表格阻值栏为 3000Ω；本库保留原厂表格阻值。 | 3 | KΩ | ±1% | 3900 | 25/85°C | -40~125°C |  |  |  | 温度检测 ¦ 5mm 本体 ¦ 环氧包封 ¦ 径向引线
JOYIN(久尹) | JCR332F390FB | JCR05 | 热敏电阻（NTC Thermistor） | 插件 | 5mm 径向引线 |  | 5mm | JCR05 3KΩ ±1% B25/85°C=3900K ±1% | Active | C:\Users\zjh\Desktop\被动产品线资料\信昌PDC\Resistor电阻\JCR05.pdf | JOYIN official PDF sync 2026-06: JCR05.pdf | 原厂PDF规格表 | 2026-06-27 09:18:17 | 原厂电气模板 JCR332X390YB；PDF 第 3 页；型号为已展开电阻公差/B值公差的电气核心料号；原厂表格型号阻值码推算为 3300Ω，但表格阻值栏为 3000Ω；本库保留原厂表格阻值。 | B值误差 ±1% | 耗散系数 Approx. 7.2; 热时间常数 Approx. 18; 最大功率 450 | 原厂电气模板 JCR332X390YB；PDF 第 3 页；型号为已展开电阻公差/B值公差的电气核心料号；原厂表格型号阻值码推算为 3300Ω，但表格阻值栏为 3000Ω；本库保留原厂表格阻值。 | 3 | KΩ | ±1% | 3900 | 25/85°C | -40~125°C |  |  |  | 温度检测 ¦ 5mm 本体 ¦ 环氧包封 ¦ 径向引线
JOYIN(久尹) | JCR502K405JB | JCR05 | 热敏电阻（NTC Thermistor） | 插件 | 5mm 径向引线 |  | 5mm | JCR05 5KΩ ±10% B25/85°C=4050K ±5% | Active | C:\Users\zjh\Desktop\被动产品线资料\信昌PDC\Resistor电阻\JCR05.pdf | JOYIN official PDF sync 2026-06: JCR05.pdf | 原厂PDF规格表 | 2026-06-27 09:18:17 | 原厂电气模板 JCR502X405YB；PDF 第 3 页；型号为已展开电阻公差/B值公差的电气核心料号 | B值误差 ±5% | 耗散系数 Approx. 7.2; 热时间常数 Approx. 18; 最大功率 450 | 原厂电气模板 JCR502X405YB；PDF 第 3 页；型号为已展开电阻公差/B值公差的电气核心料号 | 5 | KΩ | ±10% | 4050 | 25/85°C | -40~125°C |  |  |  | 温度检测 ¦ 5mm 本体 ¦ 环氧包封 ¦ 径向引线
JOYIN(久尹) | JCR502K405HB | JCR05 | 热敏电阻（NTC Thermistor） | 插件 | 5mm 径向引线 |  | 5mm | JCR05 5KΩ ±10% B25/85°C=4050K ±3% | Active | C:\Users\zjh\Desktop\被动产品线资料\信昌PDC\Resistor电阻\JCR05.pdf | JOYIN official PDF sync 2026-06: JCR05.pdf | 原厂PDF规格表 | 2026-06-27 09:18:17 | 原厂电气模板 JCR502X405YB；PDF 第 3 页；型号为已展开电阻公差/B值公差的电气核心料号 | B值误差 ±3% | 耗散系数 Approx. 7.2; 热时间常数 Approx. 18; 最大功率 450 | 原厂电气模板 JCR502X405YB；PDF 第 3 页；型号为已展开电阻公差/B值公差的电气核心料号 | 5 | KΩ | ±10% | 4050 | 25/85°C | -40~125°C |  |  |  | 温度检测 ¦ 5mm 本体 ¦ 环氧包封 ¦ 径向引线
JOYIN(久尹) | JCR502K405FB | JCR05 | 热敏电阻（NTC Thermistor） | 插件 | 5mm 径向引线 |  | 5mm | JCR05 5KΩ ±10% B25/85°C=4050K ±1% | Active | C:\Users\zjh\Desktop\被动产品线资料\信昌PDC\Resistor电阻\JCR05.pdf | JOYIN official PDF sync 2026-06: JCR05.pdf | 原厂PDF规格表 | 2026-06-27 09:18:17 | 原厂电气模板 JCR502X405YB；PDF 第 3 页；型号为已展开电阻公差/B值公差的电气核心料号 | B值误差 ±1% | 耗散系数 Approx. 7.2; 热时间常数 Approx. 18; 最大功率 450 | 原厂电气模板 JCR502X405YB；PDF 第 3 页；型号为已展开电阻公差/B值公差的电气核心料号 | 5 | KΩ | ±10% | 4050 | 25/85°C | -40~125°C |  |  |  | 温度检测 ¦ 5mm 本体 ¦ 环氧包封 ¦ 径向引线
JOYIN(久尹) | JCR502J405JB | JCR05 | 热敏电阻（NTC Thermistor） | 插件 | 5mm 径向引线 |  | 5mm | JCR05 5KΩ ±5% B25/85°C=4050K ±5% | Active | C:\Users\zjh\Desktop\被动产品线资料\信昌PDC\Resistor电阻\JCR05.pdf | JOYIN official PDF sync 2026-06: JCR05.pdf | 原厂PDF规格表 | 2026-06-27 09:18:17 | 原厂电气模板 JCR502X405YB；PDF 第 3 页；型号为已展开电阻公差/B值公差的电气核心料号 | B值误差 ±5% | 耗散系数 Approx. 7.2; 热时间常数 Approx. 18; 最大功率 450 | 原厂电气模板 JCR502X405YB；PDF 第 3 页；型号为已展开电阻公差/B值公差的电气核心料号 | 5 | KΩ | ±5% | 4050 | 25/85°C | -40~125°C |  |  |  | 温度检测 ¦ 5mm 本体 ¦ 环氧包封 ¦ 径向引线
JOYIN(久尹) | JCR502J405HB | JCR05 | 热敏电阻（NTC Thermistor） | 插件 | 5mm 径向引线 |  | 5mm | JCR05 5KΩ ±5% B25/85°C=4050K ±3% | Active | C:\Users\zjh\Desktop\被动产品线资料\信昌PDC\Resistor电阻\JCR05.pdf | JOYIN official PDF sync 2026-06: JCR05.pdf | 原厂PDF规格表 | 2026-06-27 09:18:17 | 原厂电气模板 JCR502X405YB；PDF 第 3 页；型号为已展开电阻公差/B值公差的电气核心料号 | B值误差 ±3% | 耗散系数 Approx. 7.2; 热时间常数 Approx. 18; 最大功率 450 | 原厂电气模板 JCR502X405YB；PDF 第 3 页；型号为已展开电阻公差/B值公差的电气核心料号 | 5 | KΩ | ±5% | 4050 | 25/85°C | -40~125°C |  |  |  | 温度检测 ¦ 5mm 本体 ¦ 环氧包封 ¦ 径向引线
JOYIN(久尹) | JCR502J405FB | JCR05 | 热敏电阻（NTC Thermistor） | 插件 | 5mm 径向引线 |  | 5mm | JCR05 5KΩ ±5% B25/85°C=4050K ±1% | Active | C:\Users\zjh\Desktop\被动产品线资料\信昌PDC\Resistor电阻\JCR05.pdf | JOYIN official PDF sync 2026-06: JCR05.pdf | 原厂PDF规格表 | 2026-06-27 09:18:17 | 原厂电气模板 JCR502X405YB；PDF 第 3 页；型号为已展开电阻公差/B值公差的电气核心料号 | B值误差 ±1% | 耗散系数 Approx. 7.2; 热时间常数 Approx. 18; 最大功率 450 | 原厂电气模板 JCR502X405YB；PDF 第 3 页；型号为已展开电阻公差/B值公差的电气核心料号 | 5 | KΩ | ±5% | 4050 | 25/85°C | -40~125°C |  |  |  | 温度检测 ¦ 5mm 本体 ¦ 环氧包封 ¦ 径向引线
JOYIN(久尹) | JCR502H405JB | JCR05 | 热敏电阻（NTC Thermistor） | 插件 | 5mm 径向引线 |  | 5mm | JCR05 5KΩ ±3% B25/85°C=4050K ±5% | Active | C:\Users\zjh\Desktop\被动产品线资料\信昌PDC\Resistor电阻\JCR05.pdf | JOYIN official PDF sync 2026-06: JCR05.pdf | 原厂PDF规格表 | 2026-06-27 09:18:17 | 原厂电气模板 JCR502X405YB；PDF 第 3 页；型号为已展开电阻公差/B值公差的电气核心料号 | B值误差 ±5% | 耗散系数 Approx. 7.2; 热时间常数 Approx. 18; 最大功率 450 | 原厂电气模板 JCR502X405YB；PDF 第 3 页；型号为已展开电阻公差/B值公差的电气核心料号 | 5 | KΩ | ±3% | 4050 | 25/85°C | -40~125°C |  |  |  | 温度检测 ¦ 5mm 本体 ¦ 环氧包封 ¦ 径向引线
JOYIN(久尹) | JCR502H405HB | JCR05 | 热敏电阻（NTC Thermistor） | 插件 | 5mm 径向引线 |  | 5mm | JCR05 5KΩ ±3% B25/85°C=4050K ±3% | Active | C:\Users\zjh\Desktop\被动产品线资料\信昌PDC\Resistor电阻\JCR05.pdf | JOYIN official PDF sync 2026-06: JCR05.pdf | 原厂PDF规格表 | 2026-06-27 09:18:17 | 原厂电气模板 JCR502X405YB；PDF 第 3 页；型号为已展开电阻公差/B值公差的电气核心料号 | B值误差 ±3% | 耗散系数 Approx. 7.2; 热时间常数 Approx. 18; 最大功率 450 | 原厂电气模板 JCR502X405YB；PDF 第 3 页；型号为已展开电阻公差/B值公差的电气核心料号 | 5 | KΩ | ±3% | 4050 | 25/85°C | -40~125°C |  |  |  | 温度检测 ¦ 5mm 本体 ¦ 环氧包封 ¦ 径向引线
JOYIN(久尹) | JCR502H405FB | JCR05 | 热敏电阻（NTC Thermistor） | 插件 | 5mm 径向引线 |  | 5mm | JCR05 5KΩ ±3% B25/85°C=4050K ±1% | Active | C:\Users\zjh\Desktop\被动产品线资料\信昌PDC\Resistor电阻\JCR05.pdf | JOYIN official PDF sync 2026-06: JCR05.pdf | 原厂PDF规格表 | 2026-06-27 09:18:17 | 原厂电气模板 JCR502X405YB；PDF 第 3 页；型号为已展开电阻公差/B值公差的电气核心料号 | B值误差 ±1% | 耗散系数 Approx. 7.2; 热时间常数 Approx. 18; 最大功率 450 | 原厂电气模板 JCR502X405YB；PDF 第 3 页；型号为已展开电阻公差/B值公差的电气核心料号 | 5 | KΩ | ±3% | 4050 | 25/85°C | -40~125°C |  |  |  | 温度检测 ¦ 5mm 本体 ¦ 环氧包封 ¦ 径向引线
JOYIN(久尹) | JCR502F405JB | JCR05 | 热敏电阻（NTC Thermistor） | 插件 | 5mm 径向引线 |  | 5mm | JCR05 5KΩ ±1% B25/85°C=4050K ±5% | Active | C:\Users\zjh\Desktop\被动产品线资料\信昌PDC\Resistor电阻\JCR05.pdf | JOYIN official PDF sync 2026-06: JCR05.pdf | 原厂PDF规格表 | 2026-06-27 09:18:17 | 原厂电气模板 JCR502X405YB；PDF 第 3 页；型号为已展开电阻公差/B值公差的电气核心料号 | B值误差 ±5% | 耗散系数 Approx. 7.2; 热时间常数 Approx. 18; 最大功率 450 | 原厂电气模板 JCR502X405YB；PDF 第 3 页；型号为已展开电阻公差/B值公差的电气核心料号 | 5 | KΩ | ±1% | 4050 | 25/85°C | -40~125°C |  |  |  | 温度检测 ¦ 5mm 本体 ¦ 环氧包封 ¦ 径向引线
JOYIN(久尹) | JCR502F405HB | JCR05 | 热敏电阻（NTC Thermistor） | 插件 | 5mm 径向引线 |  | 5mm | JCR05 5KΩ ±1% B25/85°C=4050K ±3% | Active | C:\Users\zjh\Desktop\被动产品线资料\信昌PDC\Resistor电阻\JCR05.pdf | JOYIN official PDF sync 2026-06: JCR05.pdf | 原厂PDF规格表 | 2026-06-27 09:18:17 | 原厂电气模板 JCR502X405YB；PDF 第 3 页；型号为已展开电阻公差/B值公差的电气核心料号 | B值误差 ±3% | 耗散系数 Approx. 7.2; 热时间常数 Approx. 18; 最大功率 450 | 原厂电气模板 JCR502X405YB；PDF 第 3 页；型号为已展开电阻公差/B值公差的电气核心料号 | 5 | KΩ | ±1% | 4050 | 25/85°C | -40~125°C |  |  |  | 温度检测 ¦ 5mm 本体 ¦ 环氧包封 ¦ 径向引线
JOYIN(久尹) | JCR502F405FB | JCR05 | 热敏电阻（NTC Thermistor） | 插件 | 5mm 径向引线 |  | 5mm | JCR05 5KΩ ±1% B25/85°C=4050K ±1% | Active | C:\Users\zjh\Desktop\被动产品线资料\信昌PDC\Resistor电阻\JCR05.pdf | JOYIN official PDF sync 2026-06: JCR05.pdf | 原厂PDF规格表 | 2026-06-27 09:18:17 | 原厂电气模板 JCR502X405YB；PDF 第 3 页；型号为已展开电阻公差/B值公差的电气核心料号 | B值误差 ±1% | 耗散系数 Approx. 7.2; 热时间常数 Approx. 18; 最大功率 450 | 原厂电气模板 JCR502X405YB；PDF 第 3 页；型号为已展开电阻公差/B值公差的电气核心料号 | 5 | KΩ | ±1% | 4050 | 25/85°C | -40~125°C |  |  |  | 温度检测 ¦ 5mm 本体 ¦ 环氧包封 ¦ 径向引线
JOYIN(久尹) | JCR303K430JB | JCR05 | 热敏电阻（NTC Thermistor） | 插件 | 5mm 径向引线 |  | 5mm | JCR05 30KΩ ±10% B25/85°C=4300K ±5% | Active | C:\Users\zjh\Desktop\被动产品线资料\信昌PDC\Resistor电阻\JCR05.pdf | JOYIN official PDF sync 2026-06: JCR05.pdf | 原厂PDF规格表 | 2026-06-27 09:18:17 | 原厂电气模板 JCR303X430YB；PDF 第 3 页；型号为已展开电阻公差/B值公差的电气核心料号 | B值误差 ±5% | 耗散系数 Approx. 7.2; 热时间常数 Approx. 18; 最大功率 450 | 原厂电气模板 JCR303X430YB；PDF 第 3 页；型号为已展开电阻公差/B值公差的电气核心料号 | 30 | KΩ | ±10% | 4300 | 25/85°C | -40~125°C |  |  |  | 温度检测 ¦ 5mm 本体 ¦ 环氧包封 ¦ 径向引线
JOYIN(久尹) | JCR303K430HB | JCR05 | 热敏电阻（NTC Thermistor） | 插件 | 5mm 径向引线 |  | 5mm | JCR05 30KΩ ±10% B25/85°C=4300K ±3% | Active | C:\Users\zjh\Desktop\被动产品线资料\信昌PDC\Resistor电阻\JCR05.pdf | JOYIN official PDF sync 2026-06: JCR05.pdf | 原厂PDF规格表 | 2026-06-27 09:18:17 | 原厂电气模板 JCR303X430YB；PDF 第 3 页；型号为已展开电阻公差/B值公差的电气核心料号 | B值误差 ±3% | 耗散系数 Approx. 7.2; 热时间常数 Approx. 18; 最大功率 450 | 原厂电气模板 JCR303X430YB；PDF 第 3 页；型号为已展开电阻公差/B值公差的电气核心料号 | 30 | KΩ | ±10% | 4300 | 25/85°C | -40~125°C |  |  |  | 温度检测 ¦ 5mm 本体 ¦ 环氧包封 ¦ 径向引线
JOYIN(久尹) | JCR303K430FB | JCR05 | 热敏电阻（NTC Thermistor） | 插件 | 5mm 径向引线 |  | 5mm | JCR05 30KΩ ±10% B25/85°C=4300K ±1% | Active | C:\Users\zjh\Desktop\被动产品线资料\信昌PDC\Resistor电阻\JCR05.pdf | JOYIN official PDF sync 2026-06: JCR05.pdf | 原厂PDF规格表 | 2026-06-27 09:18:17 | 原厂电气模板 JCR303X430YB；PDF 第 3 页；型号为已展开电阻公差/B值公差的电气核心料号 | B值误差 ±1% | 耗散系数 Approx. 7.2; 热时间常数 Approx. 18; 最大功率 450 | 原厂电气模板 JCR303X430YB；PDF 第 3 页；型号为已展开电阻公差/B值公差的电气核心料号 | 30 | KΩ | ±10% | 4300 | 25/85°C | -40~125°C |  |  |  | 温度检测 ¦ 5mm 本体 ¦ 环氧包封 ¦ 径向引线
JOYIN(久尹) | JCR303J430JB | JCR05 | 热敏电阻（NTC Thermistor） | 插件 | 5mm 径向引线 |  | 5mm | JCR05 30KΩ ±5% B25/85°C=4300K ±5% | Active | C:\Users\zjh\Desktop\被动产品线资料\信昌PDC\Resistor电阻\JCR05.pdf | JOYIN official PDF sync 2026-06: JCR05.pdf | 原厂PDF规格表 | 2026-06-27 09:18:17 | 原厂电气模板 JCR303X430YB；PDF 第 3 页；型号为已展开电阻公差/B值公差的电气核心料号 | B值误差 ±5% | 耗散系数 Approx. 7.2; 热时间常数 Approx. 18; 最大功率 450 | 原厂电气模板 JCR303X430YB；PDF 第 3 页；型号为已展开电阻公差/B值公差的电气核心料号 | 30 | KΩ | ±5% | 4300 | 25/85°C | -40~125°C |  |  |  | 温度检测 ¦ 5mm 本体 ¦ 环氧包封 ¦ 径向引线
JOYIN(久尹) | JCR303J430HB | JCR05 | 热敏电阻（NTC Thermistor） | 插件 | 5mm 径向引线 |  | 5mm | JCR05 30KΩ ±5% B25/85°C=4300K ±3% | Active | C:\Users\zjh\Desktop\被动产品线资料\信昌PDC\Resistor电阻\JCR05.pdf | JOYIN official PDF sync 2026-06: JCR05.pdf | 原厂PDF规格表 | 2026-06-27 09:18:17 | 原厂电气模板 JCR303X430YB；PDF 第 3 页；型号为已展开电阻公差/B值公差的电气核心料号 | B值误差 ±3% | 耗散系数 Approx. 7.2; 热时间常数 Approx. 18; 最大功率 450 | 原厂电气模板 JCR303X430YB；PDF 第 3 页；型号为已展开电阻公差/B值公差的电气核心料号 | 30 | KΩ | ±5% | 4300 | 25/85°C | -40~125°C |  |  |  | 温度检测 ¦ 5mm 本体 ¦ 环氧包封 ¦ 径向引线
JOYIN(久尹) | JCR303J430FB | JCR05 | 热敏电阻（NTC Thermistor） | 插件 | 5mm 径向引线 |  | 5mm | JCR05 30KΩ ±5% B25/85°C=4300K ±1% | Active | C:\Users\zjh\Desktop\被动产品线资料\信昌PDC\Resistor电阻\JCR05.pdf | JOYIN official PDF sync 2026-06: JCR05.pdf | 原厂PDF规格表 | 2026-06-27 09:18:17 | 原厂电气模板 JCR303X430YB；PDF 第 3 页；型号为已展开电阻公差/B值公差的电气核心料号 | B值误差 ±1% | 耗散系数 Approx. 7.2; 热时间常数 Approx. 18; 最大功率 450 | 原厂电气模板 JCR303X430YB；PDF 第 3 页；型号为已展开电阻公差/B值公差的电气核心料号 | 30 | KΩ | ±5% | 4300 | 25/85°C | -40~125°C |  |  |  | 温度检测 ¦ 5mm 本体 ¦ 环氧包封 ¦ 径向引线
JOYIN(久尹) | JCR303H430JB | JCR05 | 热敏电阻（NTC Thermistor） | 插件 | 5mm 径向引线 |  | 5mm | JCR05 30KΩ ±3% B25/85°C=4300K ±5% | Active | C:\Users\zjh\Desktop\被动产品线资料\信昌PDC\Resistor电阻\JCR05.pdf | JOYIN official PDF sync 2026-06: JCR05.pdf | 原厂PDF规格表 | 2026-06-27 09:18:17 | 原厂电气模板 JCR303X430YB；PDF 第 3 页；型号为已展开电阻公差/B值公差的电气核心料号 | B值误差 ±5% | 耗散系数 Approx. 7.2; 热时间常数 Approx. 18; 最大功率 450 | 原厂电气模板 JCR303X430YB；PDF 第 3 页；型号为已展开电阻公差/B值公差的电气核心料号 | 30 | KΩ | ±3% | 4300 | 25/85°C | -40~125°C |  |  |  | 温度检测 ¦ 5mm 本体 ¦ 环氧包封 ¦ 径向引线
JOYIN(久尹) | JCR303H430HB | JCR05 | 热敏电阻（NTC Thermistor） | 插件 | 5mm 径向引线 |  | 5mm | JCR05 30KΩ ±3% B25/85°C=4300K ±3% | Active | C:\Users\zjh\Desktop\被动产品线资料\信昌PDC\Resistor电阻\JCR05.pdf | JOYIN official PDF sync 2026-06: JCR05.pdf | 原厂PDF规格表 | 2026-06-27 09:18:17 | 原厂电气模板 JCR303X430YB；PDF 第 3 页；型号为已展开电阻公差/B值公差的电气核心料号 | B值误差 ±3% | 耗散系数 Approx. 7.2; 热时间常数 Approx. 18; 最大功率 450 | 原厂电气模板 JCR303X430YB；PDF 第 3 页；型号为已展开电阻公差/B值公差的电气核心料号 | 30 | KΩ | ±3% | 4300 | 25/85°C | -40~125°C |  |  |  | 温度检测 ¦ 5mm 本体 ¦ 环氧包封 ¦ 径向引线
JOYIN(久尹) | JCR303H430FB | JCR05 | 热敏电阻（NTC Thermistor） | 插件 | 5mm 径向引线 |  | 5mm | JCR05 30KΩ ±3% B25/85°C=4300K ±1% | Active | C:\Users\zjh\Desktop\被动产品线资料\信昌PDC\Resistor电阻\JCR05.pdf | JOYIN official PDF sync 2026-06: JCR05.pdf | 原厂PDF规格表 | 2026-06-27 09:18:17 | 原厂电气模板 JCR303X430YB；PDF 第 3 页；型号为已展开电阻公差/B值公差的电气核心料号 | B值误差 ±1% | 耗散系数 Approx. 7.2; 热时间常数 Approx. 18; 最大功率 450 | 原厂电气模板 JCR303X430YB；PDF 第 3 页；型号为已展开电阻公差/B值公差的电气核心料号 | 30 | KΩ | ±3% | 4300 | 25/85°C | -40~125°C |  |  |  | 温度检测 ¦ 5mm 本体 ¦ 环氧包封 ¦ 径向引线
JOYIN(久尹) | JCR303F430JB | JCR05 | 热敏电阻（NTC Thermistor） | 插件 | 5mm 径向引线 |  | 5mm | JCR05 30KΩ ±1% B25/85°C=4300K ±5% | Active | C:\Users\zjh\Desktop\被动产品线资料\信昌PDC\Resistor电阻\JCR05.pdf | JOYIN official PDF sync 2026-06: JCR05.pdf | 原厂PDF规格表 | 2026-06-27 09:18:17 | 原厂电气模板 JCR303X430YB；PDF 第 3 页；型号为已展开电阻公差/B值公差的电气核心料号 | B值误差 ±5% | 耗散系数 Approx. 7.2; 热时间常数 Approx. 18; 最大功率 450 | 原厂电气模板 JCR303X430YB；PDF 第 3 页；型号为已展开电阻公差/B值公差的电气核心料号 | 30 | KΩ | ±1% | 4300 | 25/85°C | -40~125°C |  |  |  | 温度检测 ¦ 5mm 本体 ¦ 环氧包封 ¦ 径向引线
JOYIN(久尹) | JCR303F430HB | JCR05 | 热敏电阻（NTC Thermistor） | 插件 | 5mm 径向引线 |  | 5mm | JCR05 30KΩ ±1% B25/85°C=4300K ±3% | Active | C:\Users\zjh\Desktop\被动产品线资料\信昌PDC\Resistor电阻\JCR05.pdf | JOYIN official PDF sync 2026-06: JCR05.pdf | 原厂PDF规格表 | 2026-06-27 09:18:17 | 原厂电气模板 JCR303X430YB；PDF 第 3 页；型号为已展开电阻公差/B值公差的电气核心料号 | B值误差 ±3% | 耗散系数 Approx. 7.2; 热时间常数 Approx. 18; 最大功率 450 | 原厂电气模板 JCR303X430YB；PDF 第 3 页；型号为已展开电阻公差/B值公差的电气核心料号 | 30 | KΩ | ±1% | 4300 | 25/85°C | -40~125°C |  |  |  | 温度检测 ¦ 5mm 本体 ¦ 环氧包封 ¦ 径向引线
JOYIN(久尹) | JCR303F430FB | JCR05 | 热敏电阻（NTC Thermistor） | 插件 | 5mm 径向引线 |  | 5mm | JCR05 30KΩ ±1% B25/85°C=4300K ±1% | Active | C:\Users\zjh\Desktop\被动产品线资料\信昌PDC\Resistor电阻\JCR05.pdf | JOYIN official PDF sync 2026-06: JCR05.pdf | 原厂PDF规格表 | 2026-06-27 09:18:17 | 原厂电气模板 JCR303X430YB；PDF 第 3 页；型号为已展开电阻公差/B值公差的电气核心料号 | B值误差 ±1% | 耗散系数 Approx. 7.2; 热时间常数 Approx. 18; 最大功率 450 | 原厂电气模板 JCR303X430YB；PDF 第 3 页；型号为已展开电阻公差/B值公差的电气核心料号 | 30 | KΩ | ±1% | 4300 | 25/85°C | -40~125°C |  |  |  | 温度检测 ¦ 5mm 本体 ¦ 环氧包封 ¦ 径向引线
JOYIN(久尹) | JCR204K470JB | JCR05 | 热敏电阻（NTC Thermistor） | 插件 | 5mm 径向引线 |  | 5mm | JCR05 200KΩ ±10% B25/85°C=4700K ±5% | Active | C:\Users\zjh\Desktop\被动产品线资料\信昌PDC\Resistor电阻\JCR05.pdf | JOYIN official PDF sync 2026-06: JCR05.pdf | 原厂PDF规格表 | 2026-06-27 09:18:17 | 原厂电气模板 JCR204X470YB；PDF 第 3 页；型号为已展开电阻公差/B值公差的电气核心料号 | B值误差 ±5% | 耗散系数 Approx. 7.2; 热时间常数 Approx. 18; 最大功率 450 | 原厂电气模板 JCR204X470YB；PDF 第 3 页；型号为已展开电阻公差/B值公差的电气核心料号 | 200 | KΩ | ±10% | 4700 | 25/85°C | -40~125°C |  |  |  | 温度检测 ¦ 5mm 本体 ¦ 环氧包封 ¦ 径向引线
JOYIN(久尹) | JCR204K470HB | JCR05 | 热敏电阻（NTC Thermistor） | 插件 | 5mm 径向引线 |  | 5mm | JCR05 200KΩ ±10% B25/85°C=4700K ±3% | Active | C:\Users\zjh\Desktop\被动产品线资料\信昌PDC\Resistor电阻\JCR05.pdf | JOYIN official PDF sync 2026-06: JCR05.pdf | 原厂PDF规格表 | 2026-06-27 09:18:17 | 原厂电气模板 JCR204X470YB；PDF 第 3 页；型号为已展开电阻公差/B值公差的电气核心料号 | B值误差 ±3% | 耗散系数 Approx. 7.2; 热时间常数 Approx. 18; 最大功率 450 | 原厂电气模板 JCR204X470YB；PDF 第 3 页；型号为已展开电阻公差/B值公差的电气核心料号 | 200 | KΩ | ±10% | 4700 | 25/85°C | -40~125°C |  |  |  | 温度检测 ¦ 5mm 本体 ¦ 环氧包封 ¦ 径向引线
JOYIN(久尹) | JCR204K470FB | JCR05 | 热敏电阻（NTC Thermistor） | 插件 | 5mm 径向引线 |  | 5mm | JCR05 200KΩ ±10% B25/85°C=4700K ±1% | Active | C:\Users\zjh\Desktop\被动产品线资料\信昌PDC\Resistor电阻\JCR05.pdf | JOYIN official PDF sync 2026-06: JCR05.pdf | 原厂PDF规格表 | 2026-06-27 09:18:17 | 原厂电气模板 JCR204X470YB；PDF 第 3 页；型号为已展开电阻公差/B值公差的电气核心料号 | B值误差 ±1% | 耗散系数 Approx. 7.2; 热时间常数 Approx. 18; 最大功率 450 | 原厂电气模板 JCR204X470YB；PDF 第 3 页；型号为已展开电阻公差/B值公差的电气核心料号 | 200 | KΩ | ±10% | 4700 | 25/85°C | -40~125°C |  |  |  | 温度检测 ¦ 5mm 本体 ¦ 环氧包封 ¦ 径向引线
JOYIN(久尹) | JCR204J470JB | JCR05 | 热敏电阻（NTC Thermistor） | 插件 | 5mm 径向引线 |  | 5mm | JCR05 200KΩ ±5% B25/85°C=4700K ±5% | Active | C:\Users\zjh\Desktop\被动产品线资料\信昌PDC\Resistor电阻\JCR05.pdf | JOYIN official PDF sync 2026-06: JCR05.pdf | 原厂PDF规格表 | 2026-06-27 09:18:17 | 原厂电气模板 JCR204X470YB；PDF 第 3 页；型号为已展开电阻公差/B值公差的电气核心料号 | B值误差 ±5% | 耗散系数 Approx. 7.2; 热时间常数 Approx. 18; 最大功率 450 | 原厂电气模板 JCR204X470YB；PDF 第 3 页；型号为已展开电阻公差/B值公差的电气核心料号 | 200 | KΩ | ±5% | 4700 | 25/85°C | -40~125°C |  |  |  | 温度检测 ¦ 5mm 本体 ¦ 环氧包封 ¦ 径向引线
JOYIN(久尹) | JCR204J470HB | JCR05 | 热敏电阻（NTC Thermistor） | 插件 | 5mm 径向引线 |  | 5mm | JCR05 200KΩ ±5% B25/85°C=4700K ±3% | Active | C:\Users\zjh\Desktop\被动产品线资料\信昌PDC\Resistor电阻\JCR05.pdf | JOYIN official PDF sync 2026-06: JCR05.pdf | 原厂PDF规格表 | 2026-06-27 09:18:17 | 原厂电气模板 JCR204X470YB；PDF 第 3 页；型号为已展开电阻公差/B值公差的电气核心料号 | B值误差 ±3% | 耗散系数 Approx. 7.2; 热时间常数 Approx. 18; 最大功率 450 | 原厂电气模板 JCR204X470YB；PDF 第 3 页；型号为已展开电阻公差/B值公差的电气核心料号 | 200 | KΩ | ±5% | 4700 | 25/85°C | -40~125°C |  |  |  | 温度检测 ¦ 5mm 本体 ¦ 环氧包封 ¦ 径向引线
JOYIN(久尹) | JCR204J470FB | JCR05 | 热敏电阻（NTC Thermistor） | 插件 | 5mm 径向引线 |  | 5mm | JCR05 200KΩ ±5% B25/85°C=4700K ±1% | Active | C:\Users\zjh\Desktop\被动产品线资料\信昌PDC\Resistor电阻\JCR05.pdf | JOYIN official PDF sync 2026-06: JCR05.pdf | 原厂PDF规格表 | 2026-06-27 09:18:17 | 原厂电气模板 JCR204X470YB；PDF 第 3 页；型号为已展开电阻公差/B值公差的电气核心料号 | B值误差 ±1% | 耗散系数 Approx. 7.2; 热时间常数 Approx. 18; 最大功率 450 | 原厂电气模板 JCR204X470YB；PDF 第 3 页；型号为已展开电阻公差/B值公差的电气核心料号 | 200 | KΩ | ±5% | 4700 | 25/85°C | -40~125°C |  |  |  | 温度检测 ¦ 5mm 本体 ¦ 环氧包封 ¦ 径向引线
JOYIN(久尹) | JCR204H470JB | JCR05 | 热敏电阻（NTC Thermistor） | 插件 | 5mm 径向引线 |  | 5mm | JCR05 200KΩ ±3% B25/85°C=4700K ±5% | Active | C:\Users\zjh\Desktop\被动产品线资料\信昌PDC\Resistor电阻\JCR05.pdf | JOYIN official PDF sync 2026-06: JCR05.pdf | 原厂PDF规格表 | 2026-06-27 09:18:17 | 原厂电气模板 JCR204X470YB；PDF 第 3 页；型号为已展开电阻公差/B值公差的电气核心料号 | B值误差 ±5% | 耗散系数 Approx. 7.2; 热时间常数 Approx. 18; 最大功率 450 | 原厂电气模板 JCR204X470YB；PDF 第 3 页；型号为已展开电阻公差/B值公差的电气核心料号 | 200 | KΩ | ±3% | 4700 | 25/85°C | -40~125°C |  |  |  | 温度检测 ¦ 5mm 本体 ¦ 环氧包封 ¦ 径向引线
JOYIN(久尹) | JCR204H470HB | JCR05 | 热敏电阻（NTC Thermistor） | 插件 | 5mm 径向引线 |  | 5mm | JCR05 200KΩ ±3% B25/85°C=4700K ±3% | Active | C:\Users\zjh\Desktop\被动产品线资料\信昌PDC\Resistor电阻\JCR05.pdf | JOYIN official PDF sync 2026-06: JCR05.pdf | 原厂PDF规格表 | 2026-06-27 09:18:17 | 原厂电气模板 JCR204X470YB；PDF 第 3 页；型号为已展开电阻公差/B值公差的电气核心料号 | B值误差 ±3% | 耗散系数 Approx. 7.2; 热时间常数 Approx. 18; 最大功率 450 | 原厂电气模板 JCR204X470YB；PDF 第 3 页；型号为已展开电阻公差/B值公差的电气核心料号 | 200 | KΩ | ±3% | 4700 | 25/85°C | -40~125°C |  |  |  | 温度检测 ¦ 5mm 本体 ¦ 环氧包封 ¦ 径向引线
JOYIN(久尹) | JCR204H470FB | JCR05 | 热敏电阻（NTC Thermistor） | 插件 | 5mm 径向引线 |  | 5mm | JCR05 200KΩ ±3% B25/85°C=4700K ±1% | Active | C:\Users\zjh\Desktop\被动产品线资料\信昌PDC\Resistor电阻\JCR05.pdf | JOYIN official PDF sync 2026-06: JCR05.pdf | 原厂PDF规格表 | 2026-06-27 09:18:17 | 原厂电气模板 JCR204X470YB；PDF 第 3 页；型号为已展开电阻公差/B值公差的电气核心料号 | B值误差 ±1% | 耗散系数 Approx. 7.2; 热时间常数 Approx. 18; 最大功率 450 | 原厂电气模板 JCR204X470YB；PDF 第 3 页；型号为已展开电阻公差/B值公差的电气核心料号 | 200 | KΩ | ±3% | 4700 | 25/85°C | -40~125°C |  |  |  | 温度检测 ¦ 5mm 本体 ¦ 环氧包封 ¦ 径向引线
JOYIN(久尹) | JCR204F470JB | JCR05 | 热敏电阻（NTC Thermistor） | 插件 | 5mm 径向引线 |  | 5mm | JCR05 200KΩ ±1% B25/85°C=4700K ±5% | Active | C:\Users\zjh\Desktop\被动产品线资料\信昌PDC\Resistor电阻\JCR05.pdf | JOYIN official PDF sync 2026-06: JCR05.pdf | 原厂PDF规格表 | 2026-06-27 09:18:17 | 原厂电气模板 JCR204X470YB；PDF 第 3 页；型号为已展开电阻公差/B值公差的电气核心料号 | B值误差 ±5% | 耗散系数 Approx. 7.2; 热时间常数 Approx. 18; 最大功率 450 | 原厂电气模板 JCR204X470YB；PDF 第 3 页；型号为已展开电阻公差/B值公差的电气核心料号 | 200 | KΩ | ±1% | 4700 | 25/85°C | -40~125°C |  |  |  | 温度检测 ¦ 5mm 本体 ¦ 环氧包封 ¦ 径向引线
JOYIN(久尹) | JCR204F470HB | JCR05 | 热敏电阻（NTC Thermistor） | 插件 | 5mm 径向引线 |  | 5mm | JCR05 200KΩ ±1% B25/85°C=4700K ±3% | Active | C:\Users\zjh\Desktop\被动产品线资料\信昌PDC\Resistor电阻\JCR05.pdf | JOYIN official PDF sync 2026-06: JCR05.pdf | 原厂PDF规格表 | 2026-06-27 09:18:17 | 原厂电气模板 JCR204X470YB；PDF 第 3 页；型号为已展开电阻公差/B值公差的电气核心料号 | B值误差 ±3% | 耗散系数 Approx. 7.2; 热时间常数 Approx. 18; 最大功率 450 | 原厂电气模板 JCR204X470YB；PDF 第 3 页；型号为已展开电阻公差/B值公差的电气核心料号 | 200 | KΩ | ±1% | 4700 | 25/85°C | -40~125°C |  |  |  | 温度检测 ¦ 5mm 本体 ¦ 环氧包封 ¦ 径向引线
JOYIN(久尹) | JCR204F470FB | JCR05 | 热敏电阻（NTC Thermistor） | 插件 | 5mm 径向引线 |  | 5mm | JCR05 200KΩ ±1% B25/85°C=4700K ±1% | Active | C:\Users\zjh\Desktop\被动产品线资料\信昌PDC\Resistor电阻\JCR05.pdf | JOYIN official PDF sync 2026-06: JCR05.pdf | 原厂PDF规格表 | 2026-06-27 09:18:17 | 原厂电气模板 JCR204X470YB；PDF 第 3 页；型号为已展开电阻公差/B值公差的电气核心料号 | B值误差 ±1% | 耗散系数 Approx. 7.2; 热时间常数 Approx. 18; 最大功率 450 | 原厂电气模板 JCR204X470YB；PDF 第 3 页；型号为已展开电阻公差/B值公差的电气核心料号 | 200 | KΩ | ±1% | 4700 | 25/85°C | -40~125°C |  |  |  | 温度检测 ¦ 5mm 本体 ¦ 环氧包封 ¦ 径向引线
JOYIN(久尹) | JCR224K500JB | JCR05 | 热敏电阻（NTC Thermistor） | 插件 | 5mm 径向引线 |  | 5mm | JCR05 220KΩ ±10% B25/85°C=5000K ±5% | Active | C:\Users\zjh\Desktop\被动产品线资料\信昌PDC\Resistor电阻\JCR05.pdf | JOYIN official PDF sync 2026-06: JCR05.pdf | 原厂PDF规格表 | 2026-06-27 09:18:17 | 原厂电气模板 JCR224X500YB；PDF 第 3 页；型号为已展开电阻公差/B值公差的电气核心料号 | B值误差 ±5% | 耗散系数 Approx. 7.2; 热时间常数 Approx. 18; 最大功率 450 | 原厂电气模板 JCR224X500YB；PDF 第 3 页；型号为已展开电阻公差/B值公差的电气核心料号 | 220 | KΩ | ±10% | 5000 | 25/85°C | -40~125°C |  |  |  | 温度检测 ¦ 5mm 本体 ¦ 环氧包封 ¦ 径向引线
JOYIN(久尹) | JCR224K500HB | JCR05 | 热敏电阻（NTC Thermistor） | 插件 | 5mm 径向引线 |  | 5mm | JCR05 220KΩ ±10% B25/85°C=5000K ±3% | Active | C:\Users\zjh\Desktop\被动产品线资料\信昌PDC\Resistor电阻\JCR05.pdf | JOYIN official PDF sync 2026-06: JCR05.pdf | 原厂PDF规格表 | 2026-06-27 09:18:17 | 原厂电气模板 JCR224X500YB；PDF 第 3 页；型号为已展开电阻公差/B值公差的电气核心料号 | B值误差 ±3% | 耗散系数 Approx. 7.2; 热时间常数 Approx. 18; 最大功率 450 | 原厂电气模板 JCR224X500YB；PDF 第 3 页；型号为已展开电阻公差/B值公差的电气核心料号 | 220 | KΩ | ±10% | 5000 | 25/85°C | -40~125°C |  |  |  | 温度检测 ¦ 5mm 本体 ¦ 环氧包封 ¦ 径向引线
JOYIN(久尹) | JCR224K500FB | JCR05 | 热敏电阻（NTC Thermistor） | 插件 | 5mm 径向引线 |  | 5mm | JCR05 220KΩ ±10% B25/85°C=5000K ±1% | Active | C:\Users\zjh\Desktop\被动产品线资料\信昌PDC\Resistor电阻\JCR05.pdf | JOYIN official PDF sync 2026-06: JCR05.pdf | 原厂PDF规格表 | 2026-06-27 09:18:17 | 原厂电气模板 JCR224X500YB；PDF 第 3 页；型号为已展开电阻公差/B值公差的电气核心料号 | B值误差 ±1% | 耗散系数 Approx. 7.2; 热时间常数 Approx. 18; 最大功率 450 | 原厂电气模板 JCR224X500YB；PDF 第 3 页；型号为已展开电阻公差/B值公差的电气核心料号 | 220 | KΩ | ±10% | 5000 | 25/85°C | -40~125°C |  |  |  | 温度检测 ¦ 5mm 本体 ¦ 环氧包封 ¦ 径向引线
JOYIN(久尹) | JCR224J500JB | JCR05 | 热敏电阻（NTC Thermistor） | 插件 | 5mm 径向引线 |  | 5mm | JCR05 220KΩ ±5% B25/85°C=5000K ±5% | Active | C:\Users\zjh\Desktop\被动产品线资料\信昌PDC\Resistor电阻\JCR05.pdf | JOYIN official PDF sync 2026-06: JCR05.pdf | 原厂PDF规格表 | 2026-06-27 09:18:17 | 原厂电气模板 JCR224X500YB；PDF 第 3 页；型号为已展开电阻公差/B值公差的电气核心料号 | B值误差 ±5% | 耗散系数 Approx. 7.2; 热时间常数 Approx. 18; 最大功率 450 | 原厂电气模板 JCR224X500YB；PDF 第 3 页；型号为已展开电阻公差/B值公差的电气核心料号 | 220 | KΩ | ±5% | 5000 | 25/85°C | -40~125°C |  |  |  | 温度检测 ¦ 5mm 本体 ¦ 环氧包封 ¦ 径向引线
JOYIN(久尹) | JCR224J500HB | JCR05 | 热敏电阻（NTC Thermistor） | 插件 | 5mm 径向引线 |  | 5mm | JCR05 220KΩ ±5% B25/85°C=5000K ±3% | Active | C:\Users\zjh\Desktop\被动产品线资料\信昌PDC\Resistor电阻\JCR05.pdf | JOYIN official PDF sync 2026-06: JCR05.pdf | 原厂PDF规格表 | 2026-06-27 09:18:17 | 原厂电气模板 JCR224X500YB；PDF 第 3 页；型号为已展开电阻公差/B值公差的电气核心料号 | B值误差 ±3% | 耗散系数 Approx. 7.2; 热时间常数 Approx. 18; 最大功率 450 | 原厂电气模板 JCR224X500YB；PDF 第 3 页；型号为已展开电阻公差/B值公差的电气核心料号 | 220 | KΩ | ±5% | 5000 | 25/85°C | -40~125°C |  |  |  | 温度检测 ¦ 5mm 本体 ¦ 环氧包封 ¦ 径向引线
JOYIN(久尹) | JCR224J500FB | JCR05 | 热敏电阻（NTC Thermistor） | 插件 | 5mm 径向引线 |  | 5mm | JCR05 220KΩ ±5% B25/85°C=5000K ±1% | Active | C:\Users\zjh\Desktop\被动产品线资料\信昌PDC\Resistor电阻\JCR05.pdf | JOYIN official PDF sync 2026-06: JCR05.pdf | 原厂PDF规格表 | 2026-06-27 09:18:17 | 原厂电气模板 JCR224X500YB；PDF 第 3 页；型号为已展开电阻公差/B值公差的电气核心料号 | B值误差 ±1% | 耗散系数 Approx. 7.2; 热时间常数 Approx. 18; 最大功率 450 | 原厂电气模板 JCR224X500YB；PDF 第 3 页；型号为已展开电阻公差/B值公差的电气核心料号 | 220 | KΩ | ±5% | 5000 | 25/85°C | -40~125°C |  |  |  | 温度检测 ¦ 5mm 本体 ¦ 环氧包封 ¦ 径向引线
JOYIN(久尹) | JCR224H500JB | JCR05 | 热敏电阻（NTC Thermistor） | 插件 | 5mm 径向引线 |  | 5mm | JCR05 220KΩ ±3% B25/85°C=5000K ±5% | Active | C:\Users\zjh\Desktop\被动产品线资料\信昌PDC\Resistor电阻\JCR05.pdf | JOYIN official PDF sync 2026-06: JCR05.pdf | 原厂PDF规格表 | 2026-06-27 09:18:17 | 原厂电气模板 JCR224X500YB；PDF 第 3 页；型号为已展开电阻公差/B值公差的电气核心料号 | B值误差 ±5% | 耗散系数 Approx. 7.2; 热时间常数 Approx. 18; 最大功率 450 | 原厂电气模板 JCR224X500YB；PDF 第 3 页；型号为已展开电阻公差/B值公差的电气核心料号 | 220 | KΩ | ±3% | 5000 | 25/85°C | -40~125°C |  |  |  | 温度检测 ¦ 5mm 本体 ¦ 环氧包封 ¦ 径向引线
JOYIN(久尹) | JCR224H500HB | JCR05 | 热敏电阻（NTC Thermistor） | 插件 | 5mm 径向引线 |  | 5mm | JCR05 220KΩ ±3% B25/85°C=5000K ±3% | Active | C:\Users\zjh\Desktop\被动产品线资料\信昌PDC\Resistor电阻\JCR05.pdf | JOYIN official PDF sync 2026-06: JCR05.pdf | 原厂PDF规格表 | 2026-06-27 09:18:17 | 原厂电气模板 JCR224X500YB；PDF 第 3 页；型号为已展开电阻公差/B值公差的电气核心料号 | B值误差 ±3% | 耗散系数 Approx. 7.2; 热时间常数 Approx. 18; 最大功率 450 | 原厂电气模板 JCR224X500YB；PDF 第 3 页；型号为已展开电阻公差/B值公差的电气核心料号 | 220 | KΩ | ±3% | 5000 | 25/85°C | -40~125°C |  |  |  | 温度检测 ¦ 5mm 本体 ¦ 环氧包封 ¦ 径向引线
JOYIN(久尹) | JCR224H500FB | JCR05 | 热敏电阻（NTC Thermistor） | 插件 | 5mm 径向引线 |  | 5mm | JCR05 220KΩ ±3% B25/85°C=5000K ±1% | Active | C:\Users\zjh\Desktop\被动产品线资料\信昌PDC\Resistor电阻\JCR05.pdf | JOYIN official PDF sync 2026-06: JCR05.pdf | 原厂PDF规格表 | 2026-06-27 09:18:17 | 原厂电气模板 JCR224X500YB；PDF 第 3 页；型号为已展开电阻公差/B值公差的电气核心料号 | B值误差 ±1% | 耗散系数 Approx. 7.2; 热时间常数 Approx. 18; 最大功率 450 | 原厂电气模板 JCR224X500YB；PDF 第 3 页；型号为已展开电阻公差/B值公差的电气核心料号 | 220 | KΩ | ±3% | 5000 | 25/85°C | -40~125°C |  |  |  | 温度检测 ¦ 5mm 本体 ¦ 环氧包封 ¦ 径向引线
JOYIN(久尹) | JCR224F500JB | JCR05 | 热敏电阻（NTC Thermistor） | 插件 | 5mm 径向引线 |  | 5mm | JCR05 220KΩ ±1% B25/85°C=5000K ±5% | Active | C:\Users\zjh\Desktop\被动产品线资料\信昌PDC\Resistor电阻\JCR05.pdf | JOYIN official PDF sync 2026-06: JCR05.pdf | 原厂PDF规格表 | 2026-06-27 09:18:17 | 原厂电气模板 JCR224X500YB；PDF 第 3 页；型号为已展开电阻公差/B值公差的电气核心料号 | B值误差 ±5% | 耗散系数 Approx. 7.2; 热时间常数 Approx. 18; 最大功率 450 | 原厂电气模板 JCR224X500YB；PDF 第 3 页；型号为已展开电阻公差/B值公差的电气核心料号 | 220 | KΩ | ±1% | 5000 | 25/85°C | -40~125°C |  |  |  | 温度检测 ¦ 5mm 本体 ¦ 环氧包封 ¦ 径向引线
JOYIN(久尹) | JCR224F500HB | JCR05 | 热敏电阻（NTC Thermistor） | 插件 | 5mm 径向引线 |  | 5mm | JCR05 220KΩ ±1% B25/85°C=5000K ±3% | Active | C:\Users\zjh\Desktop\被动产品线资料\信昌PDC\Resistor电阻\JCR05.pdf | JOYIN official PDF sync 2026-06: JCR05.pdf | 原厂PDF规格表 | 2026-06-27 09:18:17 | 原厂电气模板 JCR224X500YB；PDF 第 3 页；型号为已展开电阻公差/B值公差的电气核心料号 | B值误差 ±3% | 耗散系数 Approx. 7.2; 热时间常数 Approx. 18; 最大功率 450 | 原厂电气模板 JCR224X500YB；PDF 第 3 页；型号为已展开电阻公差/B值公差的电气核心料号 | 220 | KΩ | ±1% | 5000 | 25/85°C | -40~125°C |  |  |  | 温度检测 ¦ 5mm 本体 ¦ 环氧包封 ¦ 径向引线
JOYIN(久尹) | JCR224F500FB | JCR05 | 热敏电阻（NTC Thermistor） | 插件 | 5mm 径向引线 |  | 5mm | JCR05 220KΩ ±1% B25/85°C=5000K ±1% | Active | C:\Users\zjh\Desktop\被动产品线资料\信昌PDC\Resistor电阻\JCR05.pdf | JOYIN official PDF sync 2026-06: JCR05.pdf | 原厂PDF规格表 | 2026-06-27 09:18:17 | 原厂电气模板 JCR224X500YB；PDF 第 3 页；型号为已展开电阻公差/B值公差的电气核心料号 | B值误差 ±1% | 耗散系数 Approx. 7.2; 热时间常数 Approx. 18; 最大功率 450 | 原厂电气模板 JCR224X500YB；PDF 第 3 页；型号为已展开电阻公差/B值公差的电气核心料号 | 220 | KΩ | ±1% | 5000 | 25/85°C | -40~125°C |  |  |  | 温度检测 ¦ 5mm 本体 ¦ 环氧包封 ¦ 径向引线
JOYIN(久尹) | JFR103K338JA | JFR | 热敏电阻（NTC Thermistor） | 引线 | 快速响应探头 |  |  | JFR 10KΩ ±10% B25/50°C=3380K ±5% | Active | C:\Users\zjh\Desktop\被动产品线资料\信昌PDC\Resistor电阻\JFR.pdf | JOYIN official PDF sync 2026-06: JFR.pdf | 原厂PDF规格表 | 2026-06-27 09:18:17 | 原厂电气模板 JFR103X338YA；PDF 第 3 页；型号为已展开电阻公差/B值公差的电气核心料号 | B值误差 ±5% | 耗散系数 Approx. 1.6; 热时间常数 Approx. 3.4; 最大功率 3.5 | 原厂电气模板 JFR103X338YA；PDF 第 3 页；型号为已展开电阻公差/B值公差的电气核心料号 | 10 | KΩ | ±10% | 3380 | 25/50°C | -40~125°C |  |  |  | 快速响应 ¦ 超小型 ¦ 引线测温 ¦ 线长可选
JOYIN(久尹) | JFR103K338HA | JFR | 热敏电阻（NTC Thermistor） | 引线 | 快速响应探头 |  |  | JFR 10KΩ ±10% B25/50°C=3380K ±3% | Active | C:\Users\zjh\Desktop\被动产品线资料\信昌PDC\Resistor电阻\JFR.pdf | JOYIN official PDF sync 2026-06: JFR.pdf | 原厂PDF规格表 | 2026-06-27 09:18:17 | 原厂电气模板 JFR103X338YA；PDF 第 3 页；型号为已展开电阻公差/B值公差的电气核心料号 | B值误差 ±3% | 耗散系数 Approx. 1.6; 热时间常数 Approx. 3.4; 最大功率 3.5 | 原厂电气模板 JFR103X338YA；PDF 第 3 页；型号为已展开电阻公差/B值公差的电气核心料号 | 10 | KΩ | ±10% | 3380 | 25/50°C | -40~125°C |  |  |  | 快速响应 ¦ 超小型 ¦ 引线测温 ¦ 线长可选
JOYIN(久尹) | JFR103K338FA | JFR | 热敏电阻（NTC Thermistor） | 引线 | 快速响应探头 |  |  | JFR 10KΩ ±10% B25/50°C=3380K ±1% | Active | C:\Users\zjh\Desktop\被动产品线资料\信昌PDC\Resistor电阻\JFR.pdf | JOYIN official PDF sync 2026-06: JFR.pdf | 原厂PDF规格表 | 2026-06-27 09:18:17 | 原厂电气模板 JFR103X338YA；PDF 第 3 页；型号为已展开电阻公差/B值公差的电气核心料号 | B值误差 ±1% | 耗散系数 Approx. 1.6; 热时间常数 Approx. 3.4; 最大功率 3.5 | 原厂电气模板 JFR103X338YA；PDF 第 3 页；型号为已展开电阻公差/B值公差的电气核心料号 | 10 | KΩ | ±10% | 3380 | 25/50°C | -40~125°C |  |  |  | 快速响应 ¦ 超小型 ¦ 引线测温 ¦ 线长可选
JOYIN(久尹) | JFR103J338JA | JFR | 热敏电阻（NTC Thermistor） | 引线 | 快速响应探头 |  |  | JFR 10KΩ ±5% B25/50°C=3380K ±5% | Active | C:\Users\zjh\Desktop\被动产品线资料\信昌PDC\Resistor电阻\JFR.pdf | JOYIN official PDF sync 2026-06: JFR.pdf | 原厂PDF规格表 | 2026-06-27 09:18:17 | 原厂电气模板 JFR103X338YA；PDF 第 3 页；型号为已展开电阻公差/B值公差的电气核心料号 | B值误差 ±5% | 耗散系数 Approx. 1.6; 热时间常数 Approx. 3.4; 最大功率 3.5 | 原厂电气模板 JFR103X338YA；PDF 第 3 页；型号为已展开电阻公差/B值公差的电气核心料号 | 10 | KΩ | ±5% | 3380 | 25/50°C | -40~125°C |  |  |  | 快速响应 ¦ 超小型 ¦ 引线测温 ¦ 线长可选
JOYIN(久尹) | JFR103J338HA | JFR | 热敏电阻（NTC Thermistor） | 引线 | 快速响应探头 |  |  | JFR 10KΩ ±5% B25/50°C=3380K ±3% | Active | C:\Users\zjh\Desktop\被动产品线资料\信昌PDC\Resistor电阻\JFR.pdf | JOYIN official PDF sync 2026-06: JFR.pdf | 原厂PDF规格表 | 2026-06-27 09:18:17 | 原厂电气模板 JFR103X338YA；PDF 第 3 页；型号为已展开电阻公差/B值公差的电气核心料号 | B值误差 ±3% | 耗散系数 Approx. 1.6; 热时间常数 Approx. 3.4; 最大功率 3.5 | 原厂电气模板 JFR103X338YA；PDF 第 3 页；型号为已展开电阻公差/B值公差的电气核心料号 | 10 | KΩ | ±5% | 3380 | 25/50°C | -40~125°C |  |  |  | 快速响应 ¦ 超小型 ¦ 引线测温 ¦ 线长可选
JOYIN(久尹) | JFR103J338FA | JFR | 热敏电阻（NTC Thermistor） | 引线 | 快速响应探头 |  |  | JFR 10KΩ ±5% B25/50°C=3380K ±1% | Active | C:\Users\zjh\Desktop\被动产品线资料\信昌PDC\Resistor电阻\JFR.pdf | JOYIN official PDF sync 2026-06: JFR.pdf | 原厂PDF规格表 | 2026-06-27 09:18:17 | 原厂电气模板 JFR103X338YA；PDF 第 3 页；型号为已展开电阻公差/B值公差的电气核心料号 | B值误差 ±1% | 耗散系数 Approx. 1.6; 热时间常数 Approx. 3.4; 最大功率 3.5 | 原厂电气模板 JFR103X338YA；PDF 第 3 页；型号为已展开电阻公差/B值公差的电气核心料号 | 10 | KΩ | ±5% | 3380 | 25/50°C | -40~125°C |  |  |  | 快速响应 ¦ 超小型 ¦ 引线测温 ¦ 线长可选
JOYIN(久尹) | JFR103H338JA | JFR | 热敏电阻（NTC Thermistor） | 引线 | 快速响应探头 |  |  | JFR 10KΩ ±3% B25/50°C=3380K ±5% | Active | C:\Users\zjh\Desktop\被动产品线资料\信昌PDC\Resistor电阻\JFR.pdf | JOYIN official PDF sync 2026-06: JFR.pdf | 原厂PDF规格表 | 2026-06-27 09:18:17 | 原厂电气模板 JFR103X338YA；PDF 第 3 页；型号为已展开电阻公差/B值公差的电气核心料号 | B值误差 ±5% | 耗散系数 Approx. 1.6; 热时间常数 Approx. 3.4; 最大功率 3.5 | 原厂电气模板 JFR103X338YA；PDF 第 3 页；型号为已展开电阻公差/B值公差的电气核心料号 | 10 | KΩ | ±3% | 3380 | 25/50°C | -40~125°C |  |  |  | 快速响应 ¦ 超小型 ¦ 引线测温 ¦ 线长可选
JOYIN(久尹) | JFR103H338HA | JFR | 热敏电阻（NTC Thermistor） | 引线 | 快速响应探头 |  |  | JFR 10KΩ ±3% B25/50°C=3380K ±3% | Active | C:\Users\zjh\Desktop\被动产品线资料\信昌PDC\Resistor电阻\JFR.pdf | JOYIN official PDF sync 2026-06: JFR.pdf | 原厂PDF规格表 | 2026-06-27 09:18:17 | 原厂电气模板 JFR103X338YA；PDF 第 3 页；型号为已展开电阻公差/B值公差的电气核心料号 | B值误差 ±3% | 耗散系数 Approx. 1.6; 热时间常数 Approx. 3.4; 最大功率 3.5 | 原厂电气模板 JFR103X338YA；PDF 第 3 页；型号为已展开电阻公差/B值公差的电气核心料号 | 10 | KΩ | ±3% | 3380 | 25/50°C | -40~125°C |  |  |  | 快速响应 ¦ 超小型 ¦ 引线测温 ¦ 线长可选
JOYIN(久尹) | JFR103H338FA | JFR | 热敏电阻（NTC Thermistor） | 引线 | 快速响应探头 |  |  | JFR 10KΩ ±3% B25/50°C=3380K ±1% | Active | C:\Users\zjh\Desktop\被动产品线资料\信昌PDC\Resistor电阻\JFR.pdf | JOYIN official PDF sync 2026-06: JFR.pdf | 原厂PDF规格表 | 2026-06-27 09:18:17 | 原厂电气模板 JFR103X338YA；PDF 第 3 页；型号为已展开电阻公差/B值公差的电气核心料号 | B值误差 ±1% | 耗散系数 Approx. 1.6; 热时间常数 Approx. 3.4; 最大功率 3.5 | 原厂电气模板 JFR103X338YA；PDF 第 3 页；型号为已展开电阻公差/B值公差的电气核心料号 | 10 | KΩ | ±3% | 3380 | 25/50°C | -40~125°C |  |  |  | 快速响应 ¦ 超小型 ¦ 引线测温 ¦ 线长可选
JOYIN(久尹) | JFR103F338JA | JFR | 热敏电阻（NTC Thermistor） | 引线 | 快速响应探头 |  |  | JFR 10KΩ ±1% B25/50°C=3380K ±5% | Active | C:\Users\zjh\Desktop\被动产品线资料\信昌PDC\Resistor电阻\JFR.pdf | JOYIN official PDF sync 2026-06: JFR.pdf | 原厂PDF规格表 | 2026-06-27 09:18:17 | 原厂电气模板 JFR103X338YA；PDF 第 3 页；型号为已展开电阻公差/B值公差的电气核心料号 | B值误差 ±5% | 耗散系数 Approx. 1.6; 热时间常数 Approx. 3.4; 最大功率 3.5 | 原厂电气模板 JFR103X338YA；PDF 第 3 页；型号为已展开电阻公差/B值公差的电气核心料号 | 10 | KΩ | ±1% | 3380 | 25/50°C | -40~125°C |  |  |  | 快速响应 ¦ 超小型 ¦ 引线测温 ¦ 线长可选
JOYIN(久尹) | JFR103F338HA | JFR | 热敏电阻（NTC Thermistor） | 引线 | 快速响应探头 |  |  | JFR 10KΩ ±1% B25/50°C=3380K ±3% | Active | C:\Users\zjh\Desktop\被动产品线资料\信昌PDC\Resistor电阻\JFR.pdf | JOYIN official PDF sync 2026-06: JFR.pdf | 原厂PDF规格表 | 2026-06-27 09:18:17 | 原厂电气模板 JFR103X338YA；PDF 第 3 页；型号为已展开电阻公差/B值公差的电气核心料号 | B值误差 ±3% | 耗散系数 Approx. 1.6; 热时间常数 Approx. 3.4; 最大功率 3.5 | 原厂电气模板 JFR103X338YA；PDF 第 3 页；型号为已展开电阻公差/B值公差的电气核心料号 | 10 | KΩ | ±1% | 3380 | 25/50°C | -40~125°C |  |  |  | 快速响应 ¦ 超小型 ¦ 引线测温 ¦ 线长可选
JOYIN(久尹) | JFR103F338FA | JFR | 热敏电阻（NTC Thermistor） | 引线 | 快速响应探头 |  |  | JFR 10KΩ ±1% B25/50°C=3380K ±1% | Active | C:\Users\zjh\Desktop\被动产品线资料\信昌PDC\Resistor电阻\JFR.pdf | JOYIN official PDF sync 2026-06: JFR.pdf | 原厂PDF规格表 | 2026-06-27 09:18:17 | 原厂电气模板 JFR103X338YA；PDF 第 3 页；型号为已展开电阻公差/B值公差的电气核心料号 | B值误差 ±1% | 耗散系数 Approx. 1.6; 热时间常数 Approx. 3.4; 最大功率 3.5 | 原厂电气模板 JFR103X338YA；PDF 第 3 页；型号为已展开电阻公差/B值公差的电气核心料号 | 10 | KΩ | ±1% | 3380 | 25/50°C | -40~125°C |  |  |  | 快速响应 ¦ 超小型 ¦ 引线测温 ¦ 线长可选
JOYIN(久尹) | JFR103K395JA | JFR | 热敏电阻（NTC Thermistor） | 引线 | 快速响应探头 |  |  | JFR 10KΩ ±10% B25/50°C=3950K ±5% | Active | C:\Users\zjh\Desktop\被动产品线资料\信昌PDC\Resistor电阻\JFR.pdf | JOYIN official PDF sync 2026-06: JFR.pdf | 原厂PDF规格表 | 2026-06-27 09:18:17 | 原厂电气模板 JFR103X395YA；PDF 第 3 页；型号为已展开电阻公差/B值公差的电气核心料号 | B值误差 ±5% | 耗散系数 Approx. 1.6; 热时间常数 Approx. 3.4; 最大功率 3.5 | 原厂电气模板 JFR103X395YA；PDF 第 3 页；型号为已展开电阻公差/B值公差的电气核心料号 | 10 | KΩ | ±10% | 3950 | 25/50°C | -40~125°C |  |  |  | 快速响应 ¦ 超小型 ¦ 引线测温 ¦ 线长可选
JOYIN(久尹) | JFR103K395HA | JFR | 热敏电阻（NTC Thermistor） | 引线 | 快速响应探头 |  |  | JFR 10KΩ ±10% B25/50°C=3950K ±3% | Active | C:\Users\zjh\Desktop\被动产品线资料\信昌PDC\Resistor电阻\JFR.pdf | JOYIN official PDF sync 2026-06: JFR.pdf | 原厂PDF规格表 | 2026-06-27 09:18:17 | 原厂电气模板 JFR103X395YA；PDF 第 3 页；型号为已展开电阻公差/B值公差的电气核心料号 | B值误差 ±3% | 耗散系数 Approx. 1.6; 热时间常数 Approx. 3.4; 最大功率 3.5 | 原厂电气模板 JFR103X395YA；PDF 第 3 页；型号为已展开电阻公差/B值公差的电气核心料号 | 10 | KΩ | ±10% | 3950 | 25/50°C | -40~125°C |  |  |  | 快速响应 ¦ 超小型 ¦ 引线测温 ¦ 线长可选
JOYIN(久尹) | JFR103K395FA | JFR | 热敏电阻（NTC Thermistor） | 引线 | 快速响应探头 |  |  | JFR 10KΩ ±10% B25/50°C=3950K ±1% | Active | C:\Users\zjh\Desktop\被动产品线资料\信昌PDC\Resistor电阻\JFR.pdf | JOYIN official PDF sync 2026-06: JFR.pdf | 原厂PDF规格表 | 2026-06-27 09:18:17 | 原厂电气模板 JFR103X395YA；PDF 第 3 页；型号为已展开电阻公差/B值公差的电气核心料号 | B值误差 ±1% | 耗散系数 Approx. 1.6; 热时间常数 Approx. 3.4; 最大功率 3.5 | 原厂电气模板 JFR103X395YA；PDF 第 3 页；型号为已展开电阻公差/B值公差的电气核心料号 | 10 | KΩ | ±10% | 3950 | 25/50°C | -40~125°C |  |  |  | 快速响应 ¦ 超小型 ¦ 引线测温 ¦ 线长可选
JOYIN(久尹) | JFR103J395JA | JFR | 热敏电阻（NTC Thermistor） | 引线 | 快速响应探头 |  |  | JFR 10KΩ ±5% B25/50°C=3950K ±5% | Active | C:\Users\zjh\Desktop\被动产品线资料\信昌PDC\Resistor电阻\JFR.pdf | JOYIN official PDF sync 2026-06: JFR.pdf | 原厂PDF规格表 | 2026-06-27 09:18:17 | 原厂电气模板 JFR103X395YA；PDF 第 3 页；型号为已展开电阻公差/B值公差的电气核心料号 | B值误差 ±5% | 耗散系数 Approx. 1.6; 热时间常数 Approx. 3.4; 最大功率 3.5 | 原厂电气模板 JFR103X395YA；PDF 第 3 页；型号为已展开电阻公差/B值公差的电气核心料号 | 10 | KΩ | ±5% | 3950 | 25/50°C | -40~125°C |  |  |  | 快速响应 ¦ 超小型 ¦ 引线测温 ¦ 线长可选
JOYIN(久尹) | JFR103J395HA | JFR | 热敏电阻（NTC Thermistor） | 引线 | 快速响应探头 |  |  | JFR 10KΩ ±5% B25/50°C=3950K ±3% | Active | C:\Users\zjh\Desktop\被动产品线资料\信昌PDC\Resistor电阻\JFR.pdf | JOYIN official PDF sync 2026-06: JFR.pdf | 原厂PDF规格表 | 2026-06-27 09:18:17 | 原厂电气模板 JFR103X395YA；PDF 第 3 页；型号为已展开电阻公差/B值公差的电气核心料号 | B值误差 ±3% | 耗散系数 Approx. 1.6; 热时间常数 Approx. 3.4; 最大功率 3.5 | 原厂电气模板 JFR103X395YA；PDF 第 3 页；型号为已展开电阻公差/B值公差的电气核心料号 | 10 | KΩ | ±5% | 3950 | 25/50°C | -40~125°C |  |  |  | 快速响应 ¦ 超小型 ¦ 引线测温 ¦ 线长可选
JOYIN(久尹) | JFR103J395FA | JFR | 热敏电阻（NTC Thermistor） | 引线 | 快速响应探头 |  |  | JFR 10KΩ ±5% B25/50°C=3950K ±1% | Active | C:\Users\zjh\Desktop\被动产品线资料\信昌PDC\Resistor电阻\JFR.pdf | JOYIN official PDF sync 2026-06: JFR.pdf | 原厂PDF规格表 | 2026-06-27 09:18:17 | 原厂电气模板 JFR103X395YA；PDF 第 3 页；型号为已展开电阻公差/B值公差的电气核心料号 | B值误差 ±1% | 耗散系数 Approx. 1.6; 热时间常数 Approx. 3.4; 最大功率 3.5 | 原厂电气模板 JFR103X395YA；PDF 第 3 页；型号为已展开电阻公差/B值公差的电气核心料号 | 10 | KΩ | ±5% | 3950 | 25/50°C | -40~125°C |  |  |  | 快速响应 ¦ 超小型 ¦ 引线测温 ¦ 线长可选
JOYIN(久尹) | JFR103H395JA | JFR | 热敏电阻（NTC Thermistor） | 引线 | 快速响应探头 |  |  | JFR 10KΩ ±3% B25/50°C=3950K ±5% | Active | C:\Users\zjh\Desktop\被动产品线资料\信昌PDC\Resistor电阻\JFR.pdf | JOYIN official PDF sync 2026-06: JFR.pdf | 原厂PDF规格表 | 2026-06-27 09:18:17 | 原厂电气模板 JFR103X395YA；PDF 第 3 页；型号为已展开电阻公差/B值公差的电气核心料号 | B值误差 ±5% | 耗散系数 Approx. 1.6; 热时间常数 Approx. 3.4; 最大功率 3.5 | 原厂电气模板 JFR103X395YA；PDF 第 3 页；型号为已展开电阻公差/B值公差的电气核心料号 | 10 | KΩ | ±3% | 3950 | 25/50°C | -40~125°C |  |  |  | 快速响应 ¦ 超小型 ¦ 引线测温 ¦ 线长可选
JOYIN(久尹) | JFR103H395HA | JFR | 热敏电阻（NTC Thermistor） | 引线 | 快速响应探头 |  |  | JFR 10KΩ ±3% B25/50°C=3950K ±3% | Active | C:\Users\zjh\Desktop\被动产品线资料\信昌PDC\Resistor电阻\JFR.pdf | JOYIN official PDF sync 2026-06: JFR.pdf | 原厂PDF规格表 | 2026-06-27 09:18:17 | 原厂电气模板 JFR103X395YA；PDF 第 3 页；型号为已展开电阻公差/B值公差的电气核心料号 | B值误差 ±3% | 耗散系数 Approx. 1.6; 热时间常数 Approx. 3.4; 最大功率 3.5 | 原厂电气模板 JFR103X395YA；PDF 第 3 页；型号为已展开电阻公差/B值公差的电气核心料号 | 10 | KΩ | ±3% | 3950 | 25/50°C | -40~125°C |  |  |  | 快速响应 ¦ 超小型 ¦ 引线测温 ¦ 线长可选
JOYIN(久尹) | JFR103H395FA | JFR | 热敏电阻（NTC Thermistor） | 引线 | 快速响应探头 |  |  | JFR 10KΩ ±3% B25/50°C=3950K ±1% | Active | C:\Users\zjh\Desktop\被动产品线资料\信昌PDC\Resistor电阻\JFR.pdf | JOYIN official PDF sync 2026-06: JFR.pdf | 原厂PDF规格表 | 2026-06-27 09:18:17 | 原厂电气模板 JFR103X395YA；PDF 第 3 页；型号为已展开电阻公差/B值公差的电气核心料号 | B值误差 ±1% | 耗散系数 Approx. 1.6; 热时间常数 Approx. 3.4; 最大功率 3.5 | 原厂电气模板 JFR103X395YA；PDF 第 3 页；型号为已展开电阻公差/B值公差的电气核心料号 | 10 | KΩ | ±3% | 3950 | 25/50°C | -40~125°C |  |  |  | 快速响应 ¦ 超小型 ¦ 引线测温 ¦ 线长可选
JOYIN(久尹) | JFR103F395JA | JFR | 热敏电阻（NTC Thermistor） | 引线 | 快速响应探头 |  |  | JFR 10KΩ ±1% B25/50°C=3950K ±5% | Active | C:\Users\zjh\Desktop\被动产品线资料\信昌PDC\Resistor电阻\JFR.pdf | JOYIN official PDF sync 2026-06: JFR.pdf | 原厂PDF规格表 | 2026-06-27 09:18:17 | 原厂电气模板 JFR103X395YA；PDF 第 3 页；型号为已展开电阻公差/B值公差的电气核心料号 | B值误差 ±5% | 耗散系数 Approx. 1.6; 热时间常数 Approx. 3.4; 最大功率 3.5 | 原厂电气模板 JFR103X395YA；PDF 第 3 页；型号为已展开电阻公差/B值公差的电气核心料号 | 10 | KΩ | ±1% | 3950 | 25/50°C | -40~125°C |  |  |  | 快速响应 ¦ 超小型 ¦ 引线测温 ¦ 线长可选
JOYIN(久尹) | JFR103F395HA | JFR | 热敏电阻（NTC Thermistor） | 引线 | 快速响应探头 |  |  | JFR 10KΩ ±1% B25/50°C=3950K ±3% | Active | C:\Users\zjh\Desktop\被动产品线资料\信昌PDC\Resistor电阻\JFR.pdf | JOYIN official PDF sync 2026-06: JFR.pdf | 原厂PDF规格表 | 2026-06-27 09:18:17 | 原厂电气模板 JFR103X395YA；PDF 第 3 页；型号为已展开电阻公差/B值公差的电气核心料号 | B值误差 ±3% | 耗散系数 Approx. 1.6; 热时间常数 Approx. 3.4; 最大功率 3.5 | 原厂电气模板 JFR103X395YA；PDF 第 3 页；型号为已展开电阻公差/B值公差的电气核心料号 | 10 | KΩ | ±1% | 3950 | 25/50°C | -40~125°C |  |  |  | 快速响应 ¦ 超小型 ¦ 引线测温 ¦ 线长可选
JOYIN(久尹) | JFR103F395FA | JFR | 热敏电阻（NTC Thermistor） | 引线 | 快速响应探头 |  |  | JFR 10KΩ ±1% B25/50°C=3950K ±1% | Active | C:\Users\zjh\Desktop\被动产品线资料\信昌PDC\Resistor电阻\JFR.pdf | JOYIN official PDF sync 2026-06: JFR.pdf | 原厂PDF规格表 | 2026-06-27 09:18:17 | 原厂电气模板 JFR103X395YA；PDF 第 3 页；型号为已展开电阻公差/B值公差的电气核心料号 | B值误差 ±1% | 耗散系数 Approx. 1.6; 热时间常数 Approx. 3.4; 最大功率 3.5 | 原厂电气模板 JFR103X395YA；PDF 第 3 页；型号为已展开电阻公差/B值公差的电气核心料号 | 10 | KΩ | ±1% | 3950 | 25/50°C | -40~125°C |  |  |  | 快速响应 ¦ 超小型 ¦ 引线测温 ¦ 线长可选
JOYIN(久尹) | JFR103K344JB | JFR | 热敏电阻（NTC Thermistor） | 引线 | 快速响应探头 |  |  | JFR 10KΩ ±10% B25/85°C=3435K ±5% | Active | C:\Users\zjh\Desktop\被动产品线资料\信昌PDC\Resistor电阻\JFR.pdf | JOYIN official PDF sync 2026-06: JFR.pdf | 原厂PDF规格表 | 2026-06-27 09:18:17 | 原厂电气模板 JFR103X344YB；PDF 第 3 页；型号为已展开电阻公差/B值公差的电气核心料号 | B值误差 ±5% | 耗散系数 Approx. 1.6; 热时间常数 Approx. 3.4; 最大功率 3.5 | 原厂电气模板 JFR103X344YB；PDF 第 3 页；型号为已展开电阻公差/B值公差的电气核心料号 | 10 | KΩ | ±10% | 3435 | 25/85°C | -40~125°C |  |  |  | 快速响应 ¦ 超小型 ¦ 引线测温 ¦ 线长可选
JOYIN(久尹) | JFR103K344HB | JFR | 热敏电阻（NTC Thermistor） | 引线 | 快速响应探头 |  |  | JFR 10KΩ ±10% B25/85°C=3435K ±3% | Active | C:\Users\zjh\Desktop\被动产品线资料\信昌PDC\Resistor电阻\JFR.pdf | JOYIN official PDF sync 2026-06: JFR.pdf | 原厂PDF规格表 | 2026-06-27 09:18:17 | 原厂电气模板 JFR103X344YB；PDF 第 3 页；型号为已展开电阻公差/B值公差的电气核心料号 | B值误差 ±3% | 耗散系数 Approx. 1.6; 热时间常数 Approx. 3.4; 最大功率 3.5 | 原厂电气模板 JFR103X344YB；PDF 第 3 页；型号为已展开电阻公差/B值公差的电气核心料号 | 10 | KΩ | ±10% | 3435 | 25/85°C | -40~125°C |  |  |  | 快速响应 ¦ 超小型 ¦ 引线测温 ¦ 线长可选
JOYIN(久尹) | JFR103K344FB | JFR | 热敏电阻（NTC Thermistor） | 引线 | 快速响应探头 |  |  | JFR 10KΩ ±10% B25/85°C=3435K ±1% | Active | C:\Users\zjh\Desktop\被动产品线资料\信昌PDC\Resistor电阻\JFR.pdf | JOYIN official PDF sync 2026-06: JFR.pdf | 原厂PDF规格表 | 2026-06-27 09:18:17 | 原厂电气模板 JFR103X344YB；PDF 第 3 页；型号为已展开电阻公差/B值公差的电气核心料号 | B值误差 ±1% | 耗散系数 Approx. 1.6; 热时间常数 Approx. 3.4; 最大功率 3.5 | 原厂电气模板 JFR103X344YB；PDF 第 3 页；型号为已展开电阻公差/B值公差的电气核心料号 | 10 | KΩ | ±10% | 3435 | 25/85°C | -40~125°C |  |  |  | 快速响应 ¦ 超小型 ¦ 引线测温 ¦ 线长可选
JOYIN(久尹) | JFR103J344JB | JFR | 热敏电阻（NTC Thermistor） | 引线 | 快速响应探头 |  |  | JFR 10KΩ ±5% B25/85°C=3435K ±5% | Active | C:\Users\zjh\Desktop\被动产品线资料\信昌PDC\Resistor电阻\JFR.pdf | JOYIN official PDF sync 2026-06: JFR.pdf | 原厂PDF规格表 | 2026-06-27 09:18:17 | 原厂电气模板 JFR103X344YB；PDF 第 3 页；型号为已展开电阻公差/B值公差的电气核心料号 | B值误差 ±5% | 耗散系数 Approx. 1.6; 热时间常数 Approx. 3.4; 最大功率 3.5 | 原厂电气模板 JFR103X344YB；PDF 第 3 页；型号为已展开电阻公差/B值公差的电气核心料号 | 10 | KΩ | ±5% | 3435 | 25/85°C | -40~125°C |  |  |  | 快速响应 ¦ 超小型 ¦ 引线测温 ¦ 线长可选
JOYIN(久尹) | JFR103J344HB | JFR | 热敏电阻（NTC Thermistor） | 引线 | 快速响应探头 |  |  | JFR 10KΩ ±5% B25/85°C=3435K ±3% | Active | C:\Users\zjh\Desktop\被动产品线资料\信昌PDC\Resistor电阻\JFR.pdf | JOYIN official PDF sync 2026-06: JFR.pdf | 原厂PDF规格表 | 2026-06-27 09:18:17 | 原厂电气模板 JFR103X344YB；PDF 第 3 页；型号为已展开电阻公差/B值公差的电气核心料号 | B值误差 ±3% | 耗散系数 Approx. 1.6; 热时间常数 Approx. 3.4; 最大功率 3.5 | 原厂电气模板 JFR103X344YB；PDF 第 3 页；型号为已展开电阻公差/B值公差的电气核心料号 | 10 | KΩ | ±5% | 3435 | 25/85°C | -40~125°C |  |  |  | 快速响应 ¦ 超小型 ¦ 引线测温 ¦ 线长可选
JOYIN(久尹) | JFR103J344FB | JFR | 热敏电阻（NTC Thermistor） | 引线 | 快速响应探头 |  |  | JFR 10KΩ ±5% B25/85°C=3435K ±1% | Active | C:\Users\zjh\Desktop\被动产品线资料\信昌PDC\Resistor电阻\JFR.pdf | JOYIN official PDF sync 2026-06: JFR.pdf | 原厂PDF规格表 | 2026-06-27 09:18:17 | 原厂电气模板 JFR103X344YB；PDF 第 3 页；型号为已展开电阻公差/B值公差的电气核心料号 | B值误差 ±1% | 耗散系数 Approx. 1.6; 热时间常数 Approx. 3.4; 最大功率 3.5 | 原厂电气模板 JFR103X344YB；PDF 第 3 页；型号为已展开电阻公差/B值公差的电气核心料号 | 10 | KΩ | ±5% | 3435 | 25/85°C | -40~125°C |  |  |  | 快速响应 ¦ 超小型 ¦ 引线测温 ¦ 线长可选
JOYIN(久尹) | JFR103H344JB | JFR | 热敏电阻（NTC Thermistor） | 引线 | 快速响应探头 |  |  | JFR 10KΩ ±3% B25/85°C=3435K ±5% | Active | C:\Users\zjh\Desktop\被动产品线资料\信昌PDC\Resistor电阻\JFR.pdf | JOYIN official PDF sync 2026-06: JFR.pdf | 原厂PDF规格表 | 2026-06-27 09:18:17 | 原厂电气模板 JFR103X344YB；PDF 第 3 页；型号为已展开电阻公差/B值公差的电气核心料号 | B值误差 ±5% | 耗散系数 Approx. 1.6; 热时间常数 Approx. 3.4; 最大功率 3.5 | 原厂电气模板 JFR103X344YB；PDF 第 3 页；型号为已展开电阻公差/B值公差的电气核心料号 | 10 | KΩ | ±3% | 3435 | 25/85°C | -40~125°C |  |  |  | 快速响应 ¦ 超小型 ¦ 引线测温 ¦ 线长可选
JOYIN(久尹) | JFR103H344HB | JFR | 热敏电阻（NTC Thermistor） | 引线 | 快速响应探头 |  |  | JFR 10KΩ ±3% B25/85°C=3435K ±3% | Active | C:\Users\zjh\Desktop\被动产品线资料\信昌PDC\Resistor电阻\JFR.pdf | JOYIN official PDF sync 2026-06: JFR.pdf | 原厂PDF规格表 | 2026-06-27 09:18:17 | 原厂电气模板 JFR103X344YB；PDF 第 3 页；型号为已展开电阻公差/B值公差的电气核心料号 | B值误差 ±3% | 耗散系数 Approx. 1.6; 热时间常数 Approx. 3.4; 最大功率 3.5 | 原厂电气模板 JFR103X344YB；PDF 第 3 页；型号为已展开电阻公差/B值公差的电气核心料号 | 10 | KΩ | ±3% | 3435 | 25/85°C | -40~125°C |  |  |  | 快速响应 ¦ 超小型 ¦ 引线测温 ¦ 线长可选
JOYIN(久尹) | JFR103H344FB | JFR | 热敏电阻（NTC Thermistor） | 引线 | 快速响应探头 |  |  | JFR 10KΩ ±3% B25/85°C=3435K ±1% | Active | C:\Users\zjh\Desktop\被动产品线资料\信昌PDC\Resistor电阻\JFR.pdf | JOYIN official PDF sync 2026-06: JFR.pdf | 原厂PDF规格表 | 2026-06-27 09:18:17 | 原厂电气模板 JFR103X344YB；PDF 第 3 页；型号为已展开电阻公差/B值公差的电气核心料号 | B值误差 ±1% | 耗散系数 Approx. 1.6; 热时间常数 Approx. 3.4; 最大功率 3.5 | 原厂电气模板 JFR103X344YB；PDF 第 3 页；型号为已展开电阻公差/B值公差的电气核心料号 | 10 | KΩ | ±3% | 3435 | 25/85°C | -40~125°C |  |  |  | 快速响应 ¦ 超小型 ¦ 引线测温 ¦ 线长可选
JOYIN(久尹) | JFR103F344JB | JFR | 热敏电阻（NTC Thermistor） | 引线 | 快速响应探头 |  |  | JFR 10KΩ ±1% B25/85°C=3435K ±5% | Active | C:\Users\zjh\Desktop\被动产品线资料\信昌PDC\Resistor电阻\JFR.pdf | JOYIN official PDF sync 2026-06: JFR.pdf | 原厂PDF规格表 | 2026-06-27 09:18:17 | 原厂电气模板 JFR103X344YB；PDF 第 3 页；型号为已展开电阻公差/B值公差的电气核心料号 | B值误差 ±5% | 耗散系数 Approx. 1.6; 热时间常数 Approx. 3.4; 最大功率 3.5 | 原厂电气模板 JFR103X344YB；PDF 第 3 页；型号为已展开电阻公差/B值公差的电气核心料号 | 10 | KΩ | ±1% | 3435 | 25/85°C | -40~125°C |  |  |  | 快速响应 ¦ 超小型 ¦ 引线测温 ¦ 线长可选
JOYIN(久尹) | JFR103F344HB | JFR | 热敏电阻（NTC Thermistor） | 引线 | 快速响应探头 |  |  | JFR 10KΩ ±1% B25/85°C=3435K ±3% | Active | C:\Users\zjh\Desktop\被动产品线资料\信昌PDC\Resistor电阻\JFR.pdf | JOYIN official PDF sync 2026-06: JFR.pdf | 原厂PDF规格表 | 2026-06-27 09:18:17 | 原厂电气模板 JFR103X344YB；PDF 第 3 页；型号为已展开电阻公差/B值公差的电气核心料号 | B值误差 ±3% | 耗散系数 Approx. 1.6; 热时间常数 Approx. 3.4; 最大功率 3.5 | 原厂电气模板 JFR103X344YB；PDF 第 3 页；型号为已展开电阻公差/B值公差的电气核心料号 | 10 | KΩ | ±1% | 3435 | 25/85°C | -40~125°C |  |  |  | 快速响应 ¦ 超小型 ¦ 引线测温 ¦ 线长可选
JOYIN(久尹) | JFR103F344FB | JFR | 热敏电阻（NTC Thermistor） | 引线 | 快速响应探头 |  |  | JFR 10KΩ ±1% B25/85°C=3435K ±1% | Active | C:\Users\zjh\Desktop\被动产品线资料\信昌PDC\Resistor电阻\JFR.pdf | JOYIN official PDF sync 2026-06: JFR.pdf | 原厂PDF规格表 | 2026-06-27 09:18:17 | 原厂电气模板 JFR103X344YB；PDF 第 3 页；型号为已展开电阻公差/B值公差的电气核心料号 | B值误差 ±1% | 耗散系数 Approx. 1.6; 热时间常数 Approx. 3.4; 最大功率 3.5 | 原厂电气模板 JFR103X344YB；PDF 第 3 页；型号为已展开电阻公差/B值公差的电气核心料号 | 10 | KΩ | ±1% | 3435 | 25/85°C | -40~125°C |  |  |  | 快速响应 ¦ 超小型 ¦ 引线测温 ¦ 线长可选
JOYIN(久尹) | JFR103K398JB | JFR | 热敏电阻（NTC Thermistor） | 引线 | 快速响应探头 |  |  | JFR 10KΩ ±10% B25/85°C=3980K ±5% | Active | C:\Users\zjh\Desktop\被动产品线资料\信昌PDC\Resistor电阻\JFR.pdf | JOYIN official PDF sync 2026-06: JFR.pdf | 原厂PDF规格表 | 2026-06-27 09:18:17 | 原厂电气模板 JFR103X398YB；PDF 第 3 页；型号为已展开电阻公差/B值公差的电气核心料号 | B值误差 ±5% | 耗散系数 Approx. 1.6; 热时间常数 Approx. 3.4; 最大功率 3.5 | 原厂电气模板 JFR103X398YB；PDF 第 3 页；型号为已展开电阻公差/B值公差的电气核心料号 | 10 | KΩ | ±10% | 3980 | 25/85°C | -40~125°C |  |  |  | 快速响应 ¦ 超小型 ¦ 引线测温 ¦ 线长可选
JOYIN(久尹) | JFR103K398HB | JFR | 热敏电阻（NTC Thermistor） | 引线 | 快速响应探头 |  |  | JFR 10KΩ ±10% B25/85°C=3980K ±3% | Active | C:\Users\zjh\Desktop\被动产品线资料\信昌PDC\Resistor电阻\JFR.pdf | JOYIN official PDF sync 2026-06: JFR.pdf | 原厂PDF规格表 | 2026-06-27 09:18:17 | 原厂电气模板 JFR103X398YB；PDF 第 3 页；型号为已展开电阻公差/B值公差的电气核心料号 | B值误差 ±3% | 耗散系数 Approx. 1.6; 热时间常数 Approx. 3.4; 最大功率 3.5 | 原厂电气模板 JFR103X398YB；PDF 第 3 页；型号为已展开电阻公差/B值公差的电气核心料号 | 10 | KΩ | ±10% | 3980 | 25/85°C | -40~125°C |  |  |  | 快速响应 ¦ 超小型 ¦ 引线测温 ¦ 线长可选
JOYIN(久尹) | JFR103K398FB | JFR | 热敏电阻（NTC Thermistor） | 引线 | 快速响应探头 |  |  | JFR 10KΩ ±10% B25/85°C=3980K ±1% | Active | C:\Users\zjh\Desktop\被动产品线资料\信昌PDC\Resistor电阻\JFR.pdf | JOYIN official PDF sync 2026-06: JFR.pdf | 原厂PDF规格表 | 2026-06-27 09:18:17 | 原厂电气模板 JFR103X398YB；PDF 第 3 页；型号为已展开电阻公差/B值公差的电气核心料号 | B值误差 ±1% | 耗散系数 Approx. 1.6; 热时间常数 Approx. 3.4; 最大功率 3.5 | 原厂电气模板 JFR103X398YB；PDF 第 3 页；型号为已展开电阻公差/B值公差的电气核心料号 | 10 | KΩ | ±10% | 3980 | 25/85°C | -40~125°C |  |  |  | 快速响应 ¦ 超小型 ¦ 引线测温 ¦ 线长可选
JOYIN(久尹) | JFR103J398JB | JFR | 热敏电阻（NTC Thermistor） | 引线 | 快速响应探头 |  |  | JFR 10KΩ ±5% B25/85°C=3980K ±5% | Active | C:\Users\zjh\Desktop\被动产品线资料\信昌PDC\Resistor电阻\JFR.pdf | JOYIN official PDF sync 2026-06: JFR.pdf | 原厂PDF规格表 | 2026-06-27 09:18:17 | 原厂电气模板 JFR103X398YB；PDF 第 3 页；型号为已展开电阻公差/B值公差的电气核心料号 | B值误差 ±5% | 耗散系数 Approx. 1.6; 热时间常数 Approx. 3.4; 最大功率 3.5 | 原厂电气模板 JFR103X398YB；PDF 第 3 页；型号为已展开电阻公差/B值公差的电气核心料号 | 10 | KΩ | ±5% | 3980 | 25/85°C | -40~125°C |  |  |  | 快速响应 ¦ 超小型 ¦ 引线测温 ¦ 线长可选
JOYIN(久尹) | JFR103J398HB | JFR | 热敏电阻（NTC Thermistor） | 引线 | 快速响应探头 |  |  | JFR 10KΩ ±5% B25/85°C=3980K ±3% | Active | C:\Users\zjh\Desktop\被动产品线资料\信昌PDC\Resistor电阻\JFR.pdf | JOYIN official PDF sync 2026-06: JFR.pdf | 原厂PDF规格表 | 2026-06-27 09:18:17 | 原厂电气模板 JFR103X398YB；PDF 第 3 页；型号为已展开电阻公差/B值公差的电气核心料号 | B值误差 ±3% | 耗散系数 Approx. 1.6; 热时间常数 Approx. 3.4; 最大功率 3.5 | 原厂电气模板 JFR103X398YB；PDF 第 3 页；型号为已展开电阻公差/B值公差的电气核心料号 | 10 | KΩ | ±5% | 3980 | 25/85°C | -40~125°C |  |  |  | 快速响应 ¦ 超小型 ¦ 引线测温 ¦ 线长可选
JOYIN(久尹) | JFR103J398FB | JFR | 热敏电阻（NTC Thermistor） | 引线 | 快速响应探头 |  |  | JFR 10KΩ ±5% B25/85°C=3980K ±1% | Active | C:\Users\zjh\Desktop\被动产品线资料\信昌PDC\Resistor电阻\JFR.pdf | JOYIN official PDF sync 2026-06: JFR.pdf | 原厂PDF规格表 | 2026-06-27 09:18:17 | 原厂电气模板 JFR103X398YB；PDF 第 3 页；型号为已展开电阻公差/B值公差的电气核心料号 | B值误差 ±1% | 耗散系数 Approx. 1.6; 热时间常数 Approx. 3.4; 最大功率 3.5 | 原厂电气模板 JFR103X398YB；PDF 第 3 页；型号为已展开电阻公差/B值公差的电气核心料号 | 10 | KΩ | ±5% | 3980 | 25/85°C | -40~125°C |  |  |  | 快速响应 ¦ 超小型 ¦ 引线测温 ¦ 线长可选
JOYIN(久尹) | JFR103H398JB | JFR | 热敏电阻（NTC Thermistor） | 引线 | 快速响应探头 |  |  | JFR 10KΩ ±3% B25/85°C=3980K ±5% | Active | C:\Users\zjh\Desktop\被动产品线资料\信昌PDC\Resistor电阻\JFR.pdf | JOYIN official PDF sync 2026-06: JFR.pdf | 原厂PDF规格表 | 2026-06-27 09:18:17 | 原厂电气模板 JFR103X398YB；PDF 第 3 页；型号为已展开电阻公差/B值公差的电气核心料号 | B值误差 ±5% | 耗散系数 Approx. 1.6; 热时间常数 Approx. 3.4; 最大功率 3.5 | 原厂电气模板 JFR103X398YB；PDF 第 3 页；型号为已展开电阻公差/B值公差的电气核心料号 | 10 | KΩ | ±3% | 3980 | 25/85°C | -40~125°C |  |  |  | 快速响应 ¦ 超小型 ¦ 引线测温 ¦ 线长可选
JOYIN(久尹) | JFR103H398HB | JFR | 热敏电阻（NTC Thermistor） | 引线 | 快速响应探头 |  |  | JFR 10KΩ ±3% B25/85°C=3980K ±3% | Active | C:\Users\zjh\Desktop\被动产品线资料\信昌PDC\Resistor电阻\JFR.pdf | JOYIN official PDF sync 2026-06: JFR.pdf | 原厂PDF规格表 | 2026-06-27 09:18:17 | 原厂电气模板 JFR103X398YB；PDF 第 3 页；型号为已展开电阻公差/B值公差的电气核心料号 | B值误差 ±3% | 耗散系数 Approx. 1.6; 热时间常数 Approx. 3.4; 最大功率 3.5 | 原厂电气模板 JFR103X398YB；PDF 第 3 页；型号为已展开电阻公差/B值公差的电气核心料号 | 10 | KΩ | ±3% | 3980 | 25/85°C | -40~125°C |  |  |  | 快速响应 ¦ 超小型 ¦ 引线测温 ¦ 线长可选
JOYIN(久尹) | JFR103H398FB | JFR | 热敏电阻（NTC Thermistor） | 引线 | 快速响应探头 |  |  | JFR 10KΩ ±3% B25/85°C=3980K ±1% | Active | C:\Users\zjh\Desktop\被动产品线资料\信昌PDC\Resistor电阻\JFR.pdf | JOYIN official PDF sync 2026-06: JFR.pdf | 原厂PDF规格表 | 2026-06-27 09:18:17 | 原厂电气模板 JFR103X398YB；PDF 第 3 页；型号为已展开电阻公差/B值公差的电气核心料号 | B值误差 ±1% | 耗散系数 Approx. 1.6; 热时间常数 Approx. 3.4; 最大功率 3.5 | 原厂电气模板 JFR103X398YB；PDF 第 3 页；型号为已展开电阻公差/B值公差的电气核心料号 | 10 | KΩ | ±3% | 3980 | 25/85°C | -40~125°C |  |  |  | 快速响应 ¦ 超小型 ¦ 引线测温 ¦ 线长可选
JOYIN(久尹) | JFR103F398JB | JFR | 热敏电阻（NTC Thermistor） | 引线 | 快速响应探头 |  |  | JFR 10KΩ ±1% B25/85°C=3980K ±5% | Active | C:\Users\zjh\Desktop\被动产品线资料\信昌PDC\Resistor电阻\JFR.pdf | JOYIN official PDF sync 2026-06: JFR.pdf | 原厂PDF规格表 | 2026-06-27 09:18:17 | 原厂电气模板 JFR103X398YB；PDF 第 3 页；型号为已展开电阻公差/B值公差的电气核心料号 | B值误差 ±5% | 耗散系数 Approx. 1.6; 热时间常数 Approx. 3.4; 最大功率 3.5 | 原厂电气模板 JFR103X398YB；PDF 第 3 页；型号为已展开电阻公差/B值公差的电气核心料号 | 10 | KΩ | ±1% | 3980 | 25/85°C | -40~125°C |  |  |  | 快速响应 ¦ 超小型 ¦ 引线测温 ¦ 线长可选
JOYIN(久尹) | JFR103F398HB | JFR | 热敏电阻（NTC Thermistor） | 引线 | 快速响应探头 |  |  | JFR 10KΩ ±1% B25/85°C=3980K ±3% | Active | C:\Users\zjh\Desktop\被动产品线资料\信昌PDC\Resistor电阻\JFR.pdf | JOYIN official PDF sync 2026-06: JFR.pdf | 原厂PDF规格表 | 2026-06-27 09:18:17 | 原厂电气模板 JFR103X398YB；PDF 第 3 页；型号为已展开电阻公差/B值公差的电气核心料号 | B值误差 ±3% | 耗散系数 Approx. 1.6; 热时间常数 Approx. 3.4; 最大功率 3.5 | 原厂电气模板 JFR103X398YB；PDF 第 3 页；型号为已展开电阻公差/B值公差的电气核心料号 | 10 | KΩ | ±1% | 3980 | 25/85°C | -40~125°C |  |  |  | 快速响应 ¦ 超小型 ¦ 引线测温 ¦ 线长可选
JOYIN(久尹) | JFR103F398FB | JFR | 热敏电阻（NTC Thermistor） | 引线 | 快速响应探头 |  |  | JFR 10KΩ ±1% B25/85°C=3980K ±1% | Active | C:\Users\zjh\Desktop\被动产品线资料\信昌PDC\Resistor电阻\JFR.pdf | JOYIN official PDF sync 2026-06: JFR.pdf | 原厂PDF规格表 | 2026-06-27 09:18:17 | 原厂电气模板 JFR103X398YB；PDF 第 3 页；型号为已展开电阻公差/B值公差的电气核心料号 | B值误差 ±1% | 耗散系数 Approx. 1.6; 热时间常数 Approx. 3.4; 最大功率 3.5 | 原厂电气模板 JFR103X398YB；PDF 第 3 页；型号为已展开电阻公差/B值公差的电气核心料号 | 10 | KΩ | ±1% | 3980 | 25/85°C | -40~125°C |  |  |  | 快速响应 ¦ 超小型 ¦ 引线测温 ¦ 线长可选
JOYIN(久尹) | JFR103K405JB | JFR | 热敏电阻（NTC Thermistor） | 引线 | 快速响应探头 |  |  | JFR 10KΩ ±10% B25/85°C=3980K ±5% | Active | C:\Users\zjh\Desktop\被动产品线资料\信昌PDC\Resistor电阻\JFR.pdf | JOYIN official PDF sync 2026-06: JFR.pdf | 原厂PDF规格表 | 2026-06-27 09:18:17 | 原厂电气模板 JFR103X405YB；PDF 第 3 页；型号为已展开电阻公差/B值公差的电气核心料号 | B值误差 ±5% | 耗散系数 Approx. 1.6; 热时间常数 Approx. 3.4; 最大功率 3.5 | 原厂电气模板 JFR103X405YB；PDF 第 3 页；型号为已展开电阻公差/B值公差的电气核心料号 | 10 | KΩ | ±10% | 3980 | 25/85°C | -40~125°C |  |  |  | 快速响应 ¦ 超小型 ¦ 引线测温 ¦ 线长可选
JOYIN(久尹) | JFR103K405HB | JFR | 热敏电阻（NTC Thermistor） | 引线 | 快速响应探头 |  |  | JFR 10KΩ ±10% B25/85°C=3980K ±3% | Active | C:\Users\zjh\Desktop\被动产品线资料\信昌PDC\Resistor电阻\JFR.pdf | JOYIN official PDF sync 2026-06: JFR.pdf | 原厂PDF规格表 | 2026-06-27 09:18:17 | 原厂电气模板 JFR103X405YB；PDF 第 3 页；型号为已展开电阻公差/B值公差的电气核心料号 | B值误差 ±3% | 耗散系数 Approx. 1.6; 热时间常数 Approx. 3.4; 最大功率 3.5 | 原厂电气模板 JFR103X405YB；PDF 第 3 页；型号为已展开电阻公差/B值公差的电气核心料号 | 10 | KΩ | ±10% | 3980 | 25/85°C | -40~125°C |  |  |  | 快速响应 ¦ 超小型 ¦ 引线测温 ¦ 线长可选
JOYIN(久尹) | JFR103K405FB | JFR | 热敏电阻（NTC Thermistor） | 引线 | 快速响应探头 |  |  | JFR 10KΩ ±10% B25/85°C=3980K ±1% | Active | C:\Users\zjh\Desktop\被动产品线资料\信昌PDC\Resistor电阻\JFR.pdf | JOYIN official PDF sync 2026-06: JFR.pdf | 原厂PDF规格表 | 2026-06-27 09:18:17 | 原厂电气模板 JFR103X405YB；PDF 第 3 页；型号为已展开电阻公差/B值公差的电气核心料号 | B值误差 ±1% | 耗散系数 Approx. 1.6; 热时间常数 Approx. 3.4; 最大功率 3.5 | 原厂电气模板 JFR103X405YB；PDF 第 3 页；型号为已展开电阻公差/B值公差的电气核心料号 | 10 | KΩ | ±10% | 3980 | 25/85°C | -40~125°C |  |  |  | 快速响应 ¦ 超小型 ¦ 引线测温 ¦ 线长可选
JOYIN(久尹) | JFR103J405JB | JFR | 热敏电阻（NTC Thermistor） | 引线 | 快速响应探头 |  |  | JFR 10KΩ ±5% B25/85°C=3980K ±5% | Active | C:\Users\zjh\Desktop\被动产品线资料\信昌PDC\Resistor电阻\JFR.pdf | JOYIN official PDF sync 2026-06: JFR.pdf | 原厂PDF规格表 | 2026-06-27 09:18:17 | 原厂电气模板 JFR103X405YB；PDF 第 3 页；型号为已展开电阻公差/B值公差的电气核心料号 | B值误差 ±5% | 耗散系数 Approx. 1.6; 热时间常数 Approx. 3.4; 最大功率 3.5 | 原厂电气模板 JFR103X405YB；PDF 第 3 页；型号为已展开电阻公差/B值公差的电气核心料号 | 10 | KΩ | ±5% | 3980 | 25/85°C | -40~125°C |  |  |  | 快速响应 ¦ 超小型 ¦ 引线测温 ¦ 线长可选
JOYIN(久尹) | JFR103J405HB | JFR | 热敏电阻（NTC Thermistor） | 引线 | 快速响应探头 |  |  | JFR 10KΩ ±5% B25/85°C=3980K ±3% | Active | C:\Users\zjh\Desktop\被动产品线资料\信昌PDC\Resistor电阻\JFR.pdf | JOYIN official PDF sync 2026-06: JFR.pdf | 原厂PDF规格表 | 2026-06-27 09:18:17 | 原厂电气模板 JFR103X405YB；PDF 第 3 页；型号为已展开电阻公差/B值公差的电气核心料号 | B值误差 ±3% | 耗散系数 Approx. 1.6; 热时间常数 Approx. 3.4; 最大功率 3.5 | 原厂电气模板 JFR103X405YB；PDF 第 3 页；型号为已展开电阻公差/B值公差的电气核心料号 | 10 | KΩ | ±5% | 3980 | 25/85°C | -40~125°C |  |  |  | 快速响应 ¦ 超小型 ¦ 引线测温 ¦ 线长可选
JOYIN(久尹) | JFR103J405FB | JFR | 热敏电阻（NTC Thermistor） | 引线 | 快速响应探头 |  |  | JFR 10KΩ ±5% B25/85°C=3980K ±1% | Active | C:\Users\zjh\Desktop\被动产品线资料\信昌PDC\Resistor电阻\JFR.pdf | JOYIN official PDF sync 2026-06: JFR.pdf | 原厂PDF规格表 | 2026-06-27 09:18:17 | 原厂电气模板 JFR103X405YB；PDF 第 3 页；型号为已展开电阻公差/B值公差的电气核心料号 | B值误差 ±1% | 耗散系数 Approx. 1.6; 热时间常数 Approx. 3.4; 最大功率 3.5 | 原厂电气模板 JFR103X405YB；PDF 第 3 页；型号为已展开电阻公差/B值公差的电气核心料号 | 10 | KΩ | ±5% | 3980 | 25/85°C | -40~125°C |  |  |  | 快速响应 ¦ 超小型 ¦ 引线测温 ¦ 线长可选
JOYIN(久尹) | JFR103H405JB | JFR | 热敏电阻（NTC Thermistor） | 引线 | 快速响应探头 |  |  | JFR 10KΩ ±3% B25/85°C=3980K ±5% | Active | C:\Users\zjh\Desktop\被动产品线资料\信昌PDC\Resistor电阻\JFR.pdf | JOYIN official PDF sync 2026-06: JFR.pdf | 原厂PDF规格表 | 2026-06-27 09:18:17 | 原厂电气模板 JFR103X405YB；PDF 第 3 页；型号为已展开电阻公差/B值公差的电气核心料号 | B值误差 ±5% | 耗散系数 Approx. 1.6; 热时间常数 Approx. 3.4; 最大功率 3.5 | 原厂电气模板 JFR103X405YB；PDF 第 3 页；型号为已展开电阻公差/B值公差的电气核心料号 | 10 | KΩ | ±3% | 3980 | 25/85°C | -40~125°C |  |  |  | 快速响应 ¦ 超小型 ¦ 引线测温 ¦ 线长可选
JOYIN(久尹) | JFR103H405HB | JFR | 热敏电阻（NTC Thermistor） | 引线 | 快速响应探头 |  |  | JFR 10KΩ ±3% B25/85°C=3980K ±3% | Active | C:\Users\zjh\Desktop\被动产品线资料\信昌PDC\Resistor电阻\JFR.pdf | JOYIN official PDF sync 2026-06: JFR.pdf | 原厂PDF规格表 | 2026-06-27 09:18:17 | 原厂电气模板 JFR103X405YB；PDF 第 3 页；型号为已展开电阻公差/B值公差的电气核心料号 | B值误差 ±3% | 耗散系数 Approx. 1.6; 热时间常数 Approx. 3.4; 最大功率 3.5 | 原厂电气模板 JFR103X405YB；PDF 第 3 页；型号为已展开电阻公差/B值公差的电气核心料号 | 10 | KΩ | ±3% | 3980 | 25/85°C | -40~125°C |  |  |  | 快速响应 ¦ 超小型 ¦ 引线测温 ¦ 线长可选
JOYIN(久尹) | JFR103H405FB | JFR | 热敏电阻（NTC Thermistor） | 引线 | 快速响应探头 |  |  | JFR 10KΩ ±3% B25/85°C=3980K ±1% | Active | C:\Users\zjh\Desktop\被动产品线资料\信昌PDC\Resistor电阻\JFR.pdf | JOYIN official PDF sync 2026-06: JFR.pdf | 原厂PDF规格表 | 2026-06-27 09:18:17 | 原厂电气模板 JFR103X405YB；PDF 第 3 页；型号为已展开电阻公差/B值公差的电气核心料号 | B值误差 ±1% | 耗散系数 Approx. 1.6; 热时间常数 Approx. 3.4; 最大功率 3.5 | 原厂电气模板 JFR103X405YB；PDF 第 3 页；型号为已展开电阻公差/B值公差的电气核心料号 | 10 | KΩ | ±3% | 3980 | 25/85°C | -40~125°C |  |  |  | 快速响应 ¦ 超小型 ¦ 引线测温 ¦ 线长可选
JOYIN(久尹) | JFR103F405JB | JFR | 热敏电阻（NTC Thermistor） | 引线 | 快速响应探头 |  |  | JFR 10KΩ ±1% B25/85°C=3980K ±5% | Active | C:\Users\zjh\Desktop\被动产品线资料\信昌PDC\Resistor电阻\JFR.pdf | JOYIN official PDF sync 2026-06: JFR.pdf | 原厂PDF规格表 | 2026-06-27 09:18:17 | 原厂电气模板 JFR103X405YB；PDF 第 3 页；型号为已展开电阻公差/B值公差的电气核心料号 | B值误差 ±5% | 耗散系数 Approx. 1.6; 热时间常数 Approx. 3.4; 最大功率 3.5 | 原厂电气模板 JFR103X405YB；PDF 第 3 页；型号为已展开电阻公差/B值公差的电气核心料号 | 10 | KΩ | ±1% | 3980 | 25/85°C | -40~125°C |  |  |  | 快速响应 ¦ 超小型 ¦ 引线测温 ¦ 线长可选
JOYIN(久尹) | JFR103F405HB | JFR | 热敏电阻（NTC Thermistor） | 引线 | 快速响应探头 |  |  | JFR 10KΩ ±1% B25/85°C=3980K ±3% | Active | C:\Users\zjh\Desktop\被动产品线资料\信昌PDC\Resistor电阻\JFR.pdf | JOYIN official PDF sync 2026-06: JFR.pdf | 原厂PDF规格表 | 2026-06-27 09:18:17 | 原厂电气模板 JFR103X405YB；PDF 第 3 页；型号为已展开电阻公差/B值公差的电气核心料号 | B值误差 ±3% | 耗散系数 Approx. 1.6; 热时间常数 Approx. 3.4; 最大功率 3.5 | 原厂电气模板 JFR103X405YB；PDF 第 3 页；型号为已展开电阻公差/B值公差的电气核心料号 | 10 | KΩ | ±1% | 3980 | 25/85°C | -40~125°C |  |  |  | 快速响应 ¦ 超小型 ¦ 引线测温 ¦ 线长可选
JOYIN(久尹) | JFR103F405FB | JFR | 热敏电阻（NTC Thermistor） | 引线 | 快速响应探头 |  |  | JFR 10KΩ ±1% B25/85°C=3980K ±1% | Active | C:\Users\zjh\Desktop\被动产品线资料\信昌PDC\Resistor电阻\JFR.pdf | JOYIN official PDF sync 2026-06: JFR.pdf | 原厂PDF规格表 | 2026-06-27 09:18:17 | 原厂电气模板 JFR103X405YB；PDF 第 3 页；型号为已展开电阻公差/B值公差的电气核心料号 | B值误差 ±1% | 耗散系数 Approx. 1.6; 热时间常数 Approx. 3.4; 最大功率 3.5 | 原厂电气模板 JFR103X405YB；PDF 第 3 页；型号为已展开电阻公差/B值公差的电气核心料号 | 10 | KΩ | ±1% | 3980 | 25/85°C | -40~125°C |  |  |  | 快速响应 ¦ 超小型 ¦ 引线测温 ¦ 线长可选
JOYIN(久尹) | JFR333K405JB | JFR | 热敏电阻（NTC Thermistor） | 引线 | 快速响应探头 |  |  | JFR 33KΩ ±10% B25/85°C=3980K ±5% | Active | C:\Users\zjh\Desktop\被动产品线资料\信昌PDC\Resistor电阻\JFR.pdf | JOYIN official PDF sync 2026-06: JFR.pdf | 原厂PDF规格表 | 2026-06-27 09:18:17 | 原厂电气模板 JFR333X405YB；PDF 第 3 页；型号为已展开电阻公差/B值公差的电气核心料号 | B值误差 ±5% | 耗散系数 Approx. 1.6; 热时间常数 Approx. 3.4; 最大功率 3.5 | 原厂电气模板 JFR333X405YB；PDF 第 3 页；型号为已展开电阻公差/B值公差的电气核心料号 | 33 | KΩ | ±10% | 3980 | 25/85°C | -40~125°C |  |  |  | 快速响应 ¦ 超小型 ¦ 引线测温 ¦ 线长可选
JOYIN(久尹) | JFR333K405HB | JFR | 热敏电阻（NTC Thermistor） | 引线 | 快速响应探头 |  |  | JFR 33KΩ ±10% B25/85°C=3980K ±3% | Active | C:\Users\zjh\Desktop\被动产品线资料\信昌PDC\Resistor电阻\JFR.pdf | JOYIN official PDF sync 2026-06: JFR.pdf | 原厂PDF规格表 | 2026-06-27 09:18:17 | 原厂电气模板 JFR333X405YB；PDF 第 3 页；型号为已展开电阻公差/B值公差的电气核心料号 | B值误差 ±3% | 耗散系数 Approx. 1.6; 热时间常数 Approx. 3.4; 最大功率 3.5 | 原厂电气模板 JFR333X405YB；PDF 第 3 页；型号为已展开电阻公差/B值公差的电气核心料号 | 33 | KΩ | ±10% | 3980 | 25/85°C | -40~125°C |  |  |  | 快速响应 ¦ 超小型 ¦ 引线测温 ¦ 线长可选
JOYIN(久尹) | JFR333K405FB | JFR | 热敏电阻（NTC Thermistor） | 引线 | 快速响应探头 |  |  | JFR 33KΩ ±10% B25/85°C=3980K ±1% | Active | C:\Users\zjh\Desktop\被动产品线资料\信昌PDC\Resistor电阻\JFR.pdf | JOYIN official PDF sync 2026-06: JFR.pdf | 原厂PDF规格表 | 2026-06-27 09:18:17 | 原厂电气模板 JFR333X405YB；PDF 第 3 页；型号为已展开电阻公差/B值公差的电气核心料号 | B值误差 ±1% | 耗散系数 Approx. 1.6; 热时间常数 Approx. 3.4; 最大功率 3.5 | 原厂电气模板 JFR333X405YB；PDF 第 3 页；型号为已展开电阻公差/B值公差的电气核心料号 | 33 | KΩ | ±10% | 3980 | 25/85°C | -40~125°C |  |  |  | 快速响应 ¦ 超小型 ¦ 引线测温 ¦ 线长可选
JOYIN(久尹) | JFR333J405JB | JFR | 热敏电阻（NTC Thermistor） | 引线 | 快速响应探头 |  |  | JFR 33KΩ ±5% B25/85°C=3980K ±5% | Active | C:\Users\zjh\Desktop\被动产品线资料\信昌PDC\Resistor电阻\JFR.pdf | JOYIN official PDF sync 2026-06: JFR.pdf | 原厂PDF规格表 | 2026-06-27 09:18:17 | 原厂电气模板 JFR333X405YB；PDF 第 3 页；型号为已展开电阻公差/B值公差的电气核心料号 | B值误差 ±5% | 耗散系数 Approx. 1.6; 热时间常数 Approx. 3.4; 最大功率 3.5 | 原厂电气模板 JFR333X405YB；PDF 第 3 页；型号为已展开电阻公差/B值公差的电气核心料号 | 33 | KΩ | ±5% | 3980 | 25/85°C | -40~125°C |  |  |  | 快速响应 ¦ 超小型 ¦ 引线测温 ¦ 线长可选
JOYIN(久尹) | JFR333J405HB | JFR | 热敏电阻（NTC Thermistor） | 引线 | 快速响应探头 |  |  | JFR 33KΩ ±5% B25/85°C=3980K ±3% | Active | C:\Users\zjh\Desktop\被动产品线资料\信昌PDC\Resistor电阻\JFR.pdf | JOYIN official PDF sync 2026-06: JFR.pdf | 原厂PDF规格表 | 2026-06-27 09:18:17 | 原厂电气模板 JFR333X405YB；PDF 第 3 页；型号为已展开电阻公差/B值公差的电气核心料号 | B值误差 ±3% | 耗散系数 Approx. 1.6; 热时间常数 Approx. 3.4; 最大功率 3.5 | 原厂电气模板 JFR333X405YB；PDF 第 3 页；型号为已展开电阻公差/B值公差的电气核心料号 | 33 | KΩ | ±5% | 3980 | 25/85°C | -40~125°C |  |  |  | 快速响应 ¦ 超小型 ¦ 引线测温 ¦ 线长可选
JOYIN(久尹) | JFR333J405FB | JFR | 热敏电阻（NTC Thermistor） | 引线 | 快速响应探头 |  |  | JFR 33KΩ ±5% B25/85°C=3980K ±1% | Active | C:\Users\zjh\Desktop\被动产品线资料\信昌PDC\Resistor电阻\JFR.pdf | JOYIN official PDF sync 2026-06: JFR.pdf | 原厂PDF规格表 | 2026-06-27 09:18:17 | 原厂电气模板 JFR333X405YB；PDF 第 3 页；型号为已展开电阻公差/B值公差的电气核心料号 | B值误差 ±1% | 耗散系数 Approx. 1.6; 热时间常数 Approx. 3.4; 最大功率 3.5 | 原厂电气模板 JFR333X405YB；PDF 第 3 页；型号为已展开电阻公差/B值公差的电气核心料号 | 33 | KΩ | ±5% | 3980 | 25/85°C | -40~125°C |  |  |  | 快速响应 ¦ 超小型 ¦ 引线测温 ¦ 线长可选
JOYIN(久尹) | JFR333H405JB | JFR | 热敏电阻（NTC Thermistor） | 引线 | 快速响应探头 |  |  | JFR 33KΩ ±3% B25/85°C=3980K ±5% | Active | C:\Users\zjh\Desktop\被动产品线资料\信昌PDC\Resistor电阻\JFR.pdf | JOYIN official PDF sync 2026-06: JFR.pdf | 原厂PDF规格表 | 2026-06-27 09:18:17 | 原厂电气模板 JFR333X405YB；PDF 第 3 页；型号为已展开电阻公差/B值公差的电气核心料号 | B值误差 ±5% | 耗散系数 Approx. 1.6; 热时间常数 Approx. 3.4; 最大功率 3.5 | 原厂电气模板 JFR333X405YB；PDF 第 3 页；型号为已展开电阻公差/B值公差的电气核心料号 | 33 | KΩ | ±3% | 3980 | 25/85°C | -40~125°C |  |  |  | 快速响应 ¦ 超小型 ¦ 引线测温 ¦ 线长可选
JOYIN(久尹) | JFR333H405HB | JFR | 热敏电阻（NTC Thermistor） | 引线 | 快速响应探头 |  |  | JFR 33KΩ ±3% B25/85°C=3980K ±3% | Active | C:\Users\zjh\Desktop\被动产品线资料\信昌PDC\Resistor电阻\JFR.pdf | JOYIN official PDF sync 2026-06: JFR.pdf | 原厂PDF规格表 | 2026-06-27 09:18:17 | 原厂电气模板 JFR333X405YB；PDF 第 3 页；型号为已展开电阻公差/B值公差的电气核心料号 | B值误差 ±3% | 耗散系数 Approx. 1.6; 热时间常数 Approx. 3.4; 最大功率 3.5 | 原厂电气模板 JFR333X405YB；PDF 第 3 页；型号为已展开电阻公差/B值公差的电气核心料号 | 33 | KΩ | ±3% | 3980 | 25/85°C | -40~125°C |  |  |  | 快速响应 ¦ 超小型 ¦ 引线测温 ¦ 线长可选
JOYIN(久尹) | JFR333H405FB | JFR | 热敏电阻（NTC Thermistor） | 引线 | 快速响应探头 |  |  | JFR 33KΩ ±3% B25/85°C=3980K ±1% | Active | C:\Users\zjh\Desktop\被动产品线资料\信昌PDC\Resistor电阻\JFR.pdf | JOYIN official PDF sync 2026-06: JFR.pdf | 原厂PDF规格表 | 2026-06-27 09:18:17 | 原厂电气模板 JFR333X405YB；PDF 第 3 页；型号为已展开电阻公差/B值公差的电气核心料号 | B值误差 ±1% | 耗散系数 Approx. 1.6; 热时间常数 Approx. 3.4; 最大功率 3.5 | 原厂电气模板 JFR333X405YB；PDF 第 3 页；型号为已展开电阻公差/B值公差的电气核心料号 | 33 | KΩ | ±3% | 3980 | 25/85°C | -40~125°C |  |  |  | 快速响应 ¦ 超小型 ¦ 引线测温 ¦ 线长可选
JOYIN(久尹) | JFR333F405JB | JFR | 热敏电阻（NTC Thermistor） | 引线 | 快速响应探头 |  |  | JFR 33KΩ ±1% B25/85°C=3980K ±5% | Active | C:\Users\zjh\Desktop\被动产品线资料\信昌PDC\Resistor电阻\JFR.pdf | JOYIN official PDF sync 2026-06: JFR.pdf | 原厂PDF规格表 | 2026-06-27 09:18:17 | 原厂电气模板 JFR333X405YB；PDF 第 3 页；型号为已展开电阻公差/B值公差的电气核心料号 | B值误差 ±5% | 耗散系数 Approx. 1.6; 热时间常数 Approx. 3.4; 最大功率 3.5 | 原厂电气模板 JFR333X405YB；PDF 第 3 页；型号为已展开电阻公差/B值公差的电气核心料号 | 33 | KΩ | ±1% | 3980 | 25/85°C | -40~125°C |  |  |  | 快速响应 ¦ 超小型 ¦ 引线测温 ¦ 线长可选
JOYIN(久尹) | JFR333F405HB | JFR | 热敏电阻（NTC Thermistor） | 引线 | 快速响应探头 |  |  | JFR 33KΩ ±1% B25/85°C=3980K ±3% | Active | C:\Users\zjh\Desktop\被动产品线资料\信昌PDC\Resistor电阻\JFR.pdf | JOYIN official PDF sync 2026-06: JFR.pdf | 原厂PDF规格表 | 2026-06-27 09:18:17 | 原厂电气模板 JFR333X405YB；PDF 第 3 页；型号为已展开电阻公差/B值公差的电气核心料号 | B值误差 ±3% | 耗散系数 Approx. 1.6; 热时间常数 Approx. 3.4; 最大功率 3.5 | 原厂电气模板 JFR333X405YB；PDF 第 3 页；型号为已展开电阻公差/B值公差的电气核心料号 | 33 | KΩ | ±1% | 3980 | 25/85°C | -40~125°C |  |  |  | 快速响应 ¦ 超小型 ¦ 引线测温 ¦ 线长可选
JOYIN(久尹) | JFR333F405FB | JFR | 热敏电阻（NTC Thermistor） | 引线 | 快速响应探头 |  |  | JFR 33KΩ ±1% B25/85°C=3980K ±1% | Active | C:\Users\zjh\Desktop\被动产品线资料\信昌PDC\Resistor电阻\JFR.pdf | JOYIN official PDF sync 2026-06: JFR.pdf | 原厂PDF规格表 | 2026-06-27 09:18:17 | 原厂电气模板 JFR333X405YB；PDF 第 3 页；型号为已展开电阻公差/B值公差的电气核心料号 | B值误差 ±1% | 耗散系数 Approx. 1.6; 热时间常数 Approx. 3.4; 最大功率 3.5 | 原厂电气模板 JFR333X405YB；PDF 第 3 页；型号为已展开电阻公差/B值公差的电气核心料号 | 33 | KΩ | ±1% | 3980 | 25/85°C | -40~125°C |  |  |  | 快速响应 ¦ 超小型 ¦ 引线测温 ¦ 线长可选
JOYIN(久尹) | JFR103F344FB25025CPG | JFR | 热敏电阻（NTC Thermistor） | 引线 | 快速响应探头 |  |  | JFR 10KΩ ±1% B25/85°C=3435K ±1% | Active | C:\Users\zjh\Desktop\被动产品线资料\信昌PDC\Resistor电阻\JFR.pdf | JOYIN official PDF sync 2026-06: JFR.pdf | 原厂PDF规格表 | 2026-06-27 09:18:17 | 原厂尺寸表完整料号；电气核心 JFR103F344FB；完整型号后段为引线长度/结构配置，来源 JFR.pdf | B值误差 ±1% | 耗散系数 Approx. 1.6; 热时间常数 Approx. 3.4; 最大功率 3.5 | 原厂尺寸表完整料号；电气核心 JFR103F344FB；完整型号后段为引线长度/结构配置，来源 JFR.pdf | 10 | KΩ | ±1% | 3435 | 25/85°C | -40~125°C |  |  |  | 快速响应 ¦ 超小型 ¦ 引线测温 ¦ 线长可选
JOYIN(久尹) | JFR103F344FB25050CPG | JFR | 热敏电阻（NTC Thermistor） | 引线 | 快速响应探头 |  |  | JFR 10KΩ ±1% B25/85°C=3435K ±1% | Active | C:\Users\zjh\Desktop\被动产品线资料\信昌PDC\Resistor电阻\JFR.pdf | JOYIN official PDF sync 2026-06: JFR.pdf | 原厂PDF规格表 | 2026-06-27 09:18:17 | 原厂尺寸表完整料号；电气核心 JFR103F344FB；完整型号后段为引线长度/结构配置，来源 JFR.pdf | B值误差 ±1% | 耗散系数 Approx. 1.6; 热时间常数 Approx. 3.4; 最大功率 3.5 | 原厂尺寸表完整料号；电气核心 JFR103F344FB；完整型号后段为引线长度/结构配置，来源 JFR.pdf | 10 | KΩ | ±1% | 3435 | 25/85°C | -40~125°C |  |  |  | 快速响应 ¦ 超小型 ¦ 引线测温 ¦ 线长可选
JOYIN(久尹) | JSR103K395JA | JSR | 热敏电阻（NTC Thermistor） | 引线 | 引线探头 |  |  | JSR 10KΩ ±10% B25/50°C=3950K ±5% | Active | C:\Users\zjh\Desktop\被动产品线资料\信昌PDC\Resistor电阻\JSR.pdf | JOYIN official PDF sync 2026-06: JSR.pdf | 原厂PDF规格表 | 2026-06-27 09:18:17 | 原厂电气模板 JSR103X395YA；PDF 第 3 页；型号为已展开电阻公差/B值公差的电气核心料号；线材、线长、端子等机械配置需按客户需求确认 | B值误差 ±5% | 耗散系数 Approx. 2.0; 热时间常数 Approx. 10; 最大功率 45 | 原厂电气模板 JSR103X395YA；PDF 第 3 页；型号为已展开电阻公差/B值公差的电气核心料号；线材、线长、端子等机械配置需按客户需求确认 | 10 | KΩ | ±10% | 3950 | 25/50°C | -40~125°C |  |  |  | 温度传感 ¦ 引线式 ¦ 线材/长度/端子可定制
JOYIN(久尹) | JSR103K395HA | JSR | 热敏电阻（NTC Thermistor） | 引线 | 引线探头 |  |  | JSR 10KΩ ±10% B25/50°C=3950K ±3% | Active | C:\Users\zjh\Desktop\被动产品线资料\信昌PDC\Resistor电阻\JSR.pdf | JOYIN official PDF sync 2026-06: JSR.pdf | 原厂PDF规格表 | 2026-06-27 09:18:17 | 原厂电气模板 JSR103X395YA；PDF 第 3 页；型号为已展开电阻公差/B值公差的电气核心料号；线材、线长、端子等机械配置需按客户需求确认 | B值误差 ±3% | 耗散系数 Approx. 2.0; 热时间常数 Approx. 10; 最大功率 45 | 原厂电气模板 JSR103X395YA；PDF 第 3 页；型号为已展开电阻公差/B值公差的电气核心料号；线材、线长、端子等机械配置需按客户需求确认 | 10 | KΩ | ±10% | 3950 | 25/50°C | -40~125°C |  |  |  | 温度传感 ¦ 引线式 ¦ 线材/长度/端子可定制
JOYIN(久尹) | JSR103K395GA | JSR | 热敏电阻（NTC Thermistor） | 引线 | 引线探头 |  |  | JSR 10KΩ ±10% B25/50°C=3950K ±2% | Active | C:\Users\zjh\Desktop\被动产品线资料\信昌PDC\Resistor电阻\JSR.pdf | JOYIN official PDF sync 2026-06: JSR.pdf | 原厂PDF规格表 | 2026-06-27 09:18:17 | 原厂电气模板 JSR103X395YA；PDF 第 3 页；型号为已展开电阻公差/B值公差的电气核心料号；线材、线长、端子等机械配置需按客户需求确认 | B值误差 ±2% | 耗散系数 Approx. 2.0; 热时间常数 Approx. 10; 最大功率 45 | 原厂电气模板 JSR103X395YA；PDF 第 3 页；型号为已展开电阻公差/B值公差的电气核心料号；线材、线长、端子等机械配置需按客户需求确认 | 10 | KΩ | ±10% | 3950 | 25/50°C | -40~125°C |  |  |  | 温度传感 ¦ 引线式 ¦ 线材/长度/端子可定制
JOYIN(久尹) | JSR103K395FA | JSR | 热敏电阻（NTC Thermistor） | 引线 | 引线探头 |  |  | JSR 10KΩ ±10% B25/50°C=3950K ±1% | Active | C:\Users\zjh\Desktop\被动产品线资料\信昌PDC\Resistor电阻\JSR.pdf | JOYIN official PDF sync 2026-06: JSR.pdf | 原厂PDF规格表 | 2026-06-27 09:18:17 | 原厂电气模板 JSR103X395YA；PDF 第 3 页；型号为已展开电阻公差/B值公差的电气核心料号；线材、线长、端子等机械配置需按客户需求确认 | B值误差 ±1% | 耗散系数 Approx. 2.0; 热时间常数 Approx. 10; 最大功率 45 | 原厂电气模板 JSR103X395YA；PDF 第 3 页；型号为已展开电阻公差/B值公差的电气核心料号；线材、线长、端子等机械配置需按客户需求确认 | 10 | KΩ | ±10% | 3950 | 25/50°C | -40~125°C |  |  |  | 温度传感 ¦ 引线式 ¦ 线材/长度/端子可定制
JOYIN(久尹) | JSR103J395JA | JSR | 热敏电阻（NTC Thermistor） | 引线 | 引线探头 |  |  | JSR 10KΩ ±5% B25/50°C=3950K ±5% | Active | C:\Users\zjh\Desktop\被动产品线资料\信昌PDC\Resistor电阻\JSR.pdf | JOYIN official PDF sync 2026-06: JSR.pdf | 原厂PDF规格表 | 2026-06-27 09:18:17 | 原厂电气模板 JSR103X395YA；PDF 第 3 页；型号为已展开电阻公差/B值公差的电气核心料号；线材、线长、端子等机械配置需按客户需求确认 | B值误差 ±5% | 耗散系数 Approx. 2.0; 热时间常数 Approx. 10; 最大功率 45 | 原厂电气模板 JSR103X395YA；PDF 第 3 页；型号为已展开电阻公差/B值公差的电气核心料号；线材、线长、端子等机械配置需按客户需求确认 | 10 | KΩ | ±5% | 3950 | 25/50°C | -40~125°C |  |  |  | 温度传感 ¦ 引线式 ¦ 线材/长度/端子可定制
JOYIN(久尹) | JSR103J395HA | JSR | 热敏电阻（NTC Thermistor） | 引线 | 引线探头 |  |  | JSR 10KΩ ±5% B25/50°C=3950K ±3% | Active | C:\Users\zjh\Desktop\被动产品线资料\信昌PDC\Resistor电阻\JSR.pdf | JOYIN official PDF sync 2026-06: JSR.pdf | 原厂PDF规格表 | 2026-06-27 09:18:17 | 原厂电气模板 JSR103X395YA；PDF 第 3 页；型号为已展开电阻公差/B值公差的电气核心料号；线材、线长、端子等机械配置需按客户需求确认 | B值误差 ±3% | 耗散系数 Approx. 2.0; 热时间常数 Approx. 10; 最大功率 45 | 原厂电气模板 JSR103X395YA；PDF 第 3 页；型号为已展开电阻公差/B值公差的电气核心料号；线材、线长、端子等机械配置需按客户需求确认 | 10 | KΩ | ±5% | 3950 | 25/50°C | -40~125°C |  |  |  | 温度传感 ¦ 引线式 ¦ 线材/长度/端子可定制
JOYIN(久尹) | JSR103J395GA | JSR | 热敏电阻（NTC Thermistor） | 引线 | 引线探头 |  |  | JSR 10KΩ ±5% B25/50°C=3950K ±2% | Active | C:\Users\zjh\Desktop\被动产品线资料\信昌PDC\Resistor电阻\JSR.pdf | JOYIN official PDF sync 2026-06: JSR.pdf | 原厂PDF规格表 | 2026-06-27 09:18:17 | 原厂电气模板 JSR103X395YA；PDF 第 3 页；型号为已展开电阻公差/B值公差的电气核心料号；线材、线长、端子等机械配置需按客户需求确认 | B值误差 ±2% | 耗散系数 Approx. 2.0; 热时间常数 Approx. 10; 最大功率 45 | 原厂电气模板 JSR103X395YA；PDF 第 3 页；型号为已展开电阻公差/B值公差的电气核心料号；线材、线长、端子等机械配置需按客户需求确认 | 10 | KΩ | ±5% | 3950 | 25/50°C | -40~125°C |  |  |  | 温度传感 ¦ 引线式 ¦ 线材/长度/端子可定制
JOYIN(久尹) | JSR103J395FA | JSR | 热敏电阻（NTC Thermistor） | 引线 | 引线探头 |  |  | JSR 10KΩ ±5% B25/50°C=3950K ±1% | Active | C:\Users\zjh\Desktop\被动产品线资料\信昌PDC\Resistor电阻\JSR.pdf | JOYIN official PDF sync 2026-06: JSR.pdf | 原厂PDF规格表 | 2026-06-27 09:18:17 | 原厂电气模板 JSR103X395YA；PDF 第 3 页；型号为已展开电阻公差/B值公差的电气核心料号；线材、线长、端子等机械配置需按客户需求确认 | B值误差 ±1% | 耗散系数 Approx. 2.0; 热时间常数 Approx. 10; 最大功率 45 | 原厂电气模板 JSR103X395YA；PDF 第 3 页；型号为已展开电阻公差/B值公差的电气核心料号；线材、线长、端子等机械配置需按客户需求确认 | 10 | KΩ | ±5% | 3950 | 25/50°C | -40~125°C |  |  |  | 温度传感 ¦ 引线式 ¦ 线材/长度/端子可定制
JOYIN(久尹) | JSR103H395JA | JSR | 热敏电阻（NTC Thermistor） | 引线 | 引线探头 |  |  | JSR 10KΩ ±3% B25/50°C=3950K ±5% | Active | C:\Users\zjh\Desktop\被动产品线资料\信昌PDC\Resistor电阻\JSR.pdf | JOYIN official PDF sync 2026-06: JSR.pdf | 原厂PDF规格表 | 2026-06-27 09:18:17 | 原厂电气模板 JSR103X395YA；PDF 第 3 页；型号为已展开电阻公差/B值公差的电气核心料号；线材、线长、端子等机械配置需按客户需求确认 | B值误差 ±5% | 耗散系数 Approx. 2.0; 热时间常数 Approx. 10; 最大功率 45 | 原厂电气模板 JSR103X395YA；PDF 第 3 页；型号为已展开电阻公差/B值公差的电气核心料号；线材、线长、端子等机械配置需按客户需求确认 | 10 | KΩ | ±3% | 3950 | 25/50°C | -40~125°C |  |  |  | 温度传感 ¦ 引线式 ¦ 线材/长度/端子可定制
JOYIN(久尹) | JSR103H395HA | JSR | 热敏电阻（NTC Thermistor） | 引线 | 引线探头 |  |  | JSR 10KΩ ±3% B25/50°C=3950K ±3% | Active | C:\Users\zjh\Desktop\被动产品线资料\信昌PDC\Resistor电阻\JSR.pdf | JOYIN official PDF sync 2026-06: JSR.pdf | 原厂PDF规格表 | 2026-06-27 09:18:17 | 原厂电气模板 JSR103X395YA；PDF 第 3 页；型号为已展开电阻公差/B值公差的电气核心料号；线材、线长、端子等机械配置需按客户需求确认 | B值误差 ±3% | 耗散系数 Approx. 2.0; 热时间常数 Approx. 10; 最大功率 45 | 原厂电气模板 JSR103X395YA；PDF 第 3 页；型号为已展开电阻公差/B值公差的电气核心料号；线材、线长、端子等机械配置需按客户需求确认 | 10 | KΩ | ±3% | 3950 | 25/50°C | -40~125°C |  |  |  | 温度传感 ¦ 引线式 ¦ 线材/长度/端子可定制
JOYIN(久尹) | JSR103H395GA | JSR | 热敏电阻（NTC Thermistor） | 引线 | 引线探头 |  |  | JSR 10KΩ ±3% B25/50°C=3950K ±2% | Active | C:\Users\zjh\Desktop\被动产品线资料\信昌PDC\Resistor电阻\JSR.pdf | JOYIN official PDF sync 2026-06: JSR.pdf | 原厂PDF规格表 | 2026-06-27 09:18:17 | 原厂电气模板 JSR103X395YA；PDF 第 3 页；型号为已展开电阻公差/B值公差的电气核心料号；线材、线长、端子等机械配置需按客户需求确认 | B值误差 ±2% | 耗散系数 Approx. 2.0; 热时间常数 Approx. 10; 最大功率 45 | 原厂电气模板 JSR103X395YA；PDF 第 3 页；型号为已展开电阻公差/B值公差的电气核心料号；线材、线长、端子等机械配置需按客户需求确认 | 10 | KΩ | ±3% | 3950 | 25/50°C | -40~125°C |  |  |  | 温度传感 ¦ 引线式 ¦ 线材/长度/端子可定制
JOYIN(久尹) | JSR103H395FA | JSR | 热敏电阻（NTC Thermistor） | 引线 | 引线探头 |  |  | JSR 10KΩ ±3% B25/50°C=3950K ±1% | Active | C:\Users\zjh\Desktop\被动产品线资料\信昌PDC\Resistor电阻\JSR.pdf | JOYIN official PDF sync 2026-06: JSR.pdf | 原厂PDF规格表 | 2026-06-27 09:18:17 | 原厂电气模板 JSR103X395YA；PDF 第 3 页；型号为已展开电阻公差/B值公差的电气核心料号；线材、线长、端子等机械配置需按客户需求确认 | B值误差 ±1% | 耗散系数 Approx. 2.0; 热时间常数 Approx. 10; 最大功率 45 | 原厂电气模板 JSR103X395YA；PDF 第 3 页；型号为已展开电阻公差/B值公差的电气核心料号；线材、线长、端子等机械配置需按客户需求确认 | 10 | KΩ | ±3% | 3950 | 25/50°C | -40~125°C |  |  |  | 温度传感 ¦ 引线式 ¦ 线材/长度/端子可定制
JOYIN(久尹) | JSR103F395JA | JSR | 热敏电阻（NTC Thermistor） | 引线 | 引线探头 |  |  | JSR 10KΩ ±1% B25/50°C=3950K ±5% | Active | C:\Users\zjh\Desktop\被动产品线资料\信昌PDC\Resistor电阻\JSR.pdf | JOYIN official PDF sync 2026-06: JSR.pdf | 原厂PDF规格表 | 2026-06-27 09:18:17 | 原厂电气模板 JSR103X395YA；PDF 第 3 页；型号为已展开电阻公差/B值公差的电气核心料号；线材、线长、端子等机械配置需按客户需求确认 | B值误差 ±5% | 耗散系数 Approx. 2.0; 热时间常数 Approx. 10; 最大功率 45 | 原厂电气模板 JSR103X395YA；PDF 第 3 页；型号为已展开电阻公差/B值公差的电气核心料号；线材、线长、端子等机械配置需按客户需求确认 | 10 | KΩ | ±1% | 3950 | 25/50°C | -40~125°C |  |  |  | 温度传感 ¦ 引线式 ¦ 线材/长度/端子可定制
JOYIN(久尹) | JSR103F395HA | JSR | 热敏电阻（NTC Thermistor） | 引线 | 引线探头 |  |  | JSR 10KΩ ±1% B25/50°C=3950K ±3% | Active | C:\Users\zjh\Desktop\被动产品线资料\信昌PDC\Resistor电阻\JSR.pdf | JOYIN official PDF sync 2026-06: JSR.pdf | 原厂PDF规格表 | 2026-06-27 09:18:17 | 原厂电气模板 JSR103X395YA；PDF 第 3 页；型号为已展开电阻公差/B值公差的电气核心料号；线材、线长、端子等机械配置需按客户需求确认 | B值误差 ±3% | 耗散系数 Approx. 2.0; 热时间常数 Approx. 10; 最大功率 45 | 原厂电气模板 JSR103X395YA；PDF 第 3 页；型号为已展开电阻公差/B值公差的电气核心料号；线材、线长、端子等机械配置需按客户需求确认 | 10 | KΩ | ±1% | 3950 | 25/50°C | -40~125°C |  |  |  | 温度传感 ¦ 引线式 ¦ 线材/长度/端子可定制
JOYIN(久尹) | JSR103F395GA | JSR | 热敏电阻（NTC Thermistor） | 引线 | 引线探头 |  |  | JSR 10KΩ ±1% B25/50°C=3950K ±2% | Active | C:\Users\zjh\Desktop\被动产品线资料\信昌PDC\Resistor电阻\JSR.pdf | JOYIN official PDF sync 2026-06: JSR.pdf | 原厂PDF规格表 | 2026-06-27 09:18:17 | 原厂电气模板 JSR103X395YA；PDF 第 3 页；型号为已展开电阻公差/B值公差的电气核心料号；线材、线长、端子等机械配置需按客户需求确认 | B值误差 ±2% | 耗散系数 Approx. 2.0; 热时间常数 Approx. 10; 最大功率 45 | 原厂电气模板 JSR103X395YA；PDF 第 3 页；型号为已展开电阻公差/B值公差的电气核心料号；线材、线长、端子等机械配置需按客户需求确认 | 10 | KΩ | ±1% | 3950 | 25/50°C | -40~125°C |  |  |  | 温度传感 ¦ 引线式 ¦ 线材/长度/端子可定制
JOYIN(久尹) | JSR103F395FA | JSR | 热敏电阻（NTC Thermistor） | 引线 | 引线探头 |  |  | JSR 10KΩ ±1% B25/50°C=3950K ±1% | Active | C:\Users\zjh\Desktop\被动产品线资料\信昌PDC\Resistor电阻\JSR.pdf | JOYIN official PDF sync 2026-06: JSR.pdf | 原厂PDF规格表 | 2026-06-27 09:18:17 | 原厂电气模板 JSR103X395YA；PDF 第 3 页；型号为已展开电阻公差/B值公差的电气核心料号；线材、线长、端子等机械配置需按客户需求确认 | B值误差 ±1% | 耗散系数 Approx. 2.0; 热时间常数 Approx. 10; 最大功率 45 | 原厂电气模板 JSR103X395YA；PDF 第 3 页；型号为已展开电阻公差/B值公差的电气核心料号；线材、线长、端子等机械配置需按客户需求确认 | 10 | KΩ | ±1% | 3950 | 25/50°C | -40~125°C |  |  |  | 温度传感 ¦ 引线式 ¦ 线材/长度/端子可定制
JOYIN(久尹) | JSR103K405JA | JSR | 热敏电阻（NTC Thermistor） | 引线 | 引线探头 |  |  | JSR 10KΩ ±10% B25/50°C=4050K ±5% | Active | C:\Users\zjh\Desktop\被动产品线资料\信昌PDC\Resistor电阻\JSR.pdf | JOYIN official PDF sync 2026-06: JSR.pdf | 原厂PDF规格表 | 2026-06-27 09:18:17 | 原厂电气模板 JSR103X405YA；PDF 第 3 页；型号为已展开电阻公差/B值公差的电气核心料号；线材、线长、端子等机械配置需按客户需求确认 | B值误差 ±5% | 耗散系数 Approx. 2.0; 热时间常数 Approx. 10; 最大功率 45 | 原厂电气模板 JSR103X405YA；PDF 第 3 页；型号为已展开电阻公差/B值公差的电气核心料号；线材、线长、端子等机械配置需按客户需求确认 | 10 | KΩ | ±10% | 4050 | 25/50°C | -40~125°C |  |  |  | 温度传感 ¦ 引线式 ¦ 线材/长度/端子可定制
JOYIN(久尹) | JSR103K405HA | JSR | 热敏电阻（NTC Thermistor） | 引线 | 引线探头 |  |  | JSR 10KΩ ±10% B25/50°C=4050K ±3% | Active | C:\Users\zjh\Desktop\被动产品线资料\信昌PDC\Resistor电阻\JSR.pdf | JOYIN official PDF sync 2026-06: JSR.pdf | 原厂PDF规格表 | 2026-06-27 09:18:17 | 原厂电气模板 JSR103X405YA；PDF 第 3 页；型号为已展开电阻公差/B值公差的电气核心料号；线材、线长、端子等机械配置需按客户需求确认 | B值误差 ±3% | 耗散系数 Approx. 2.0; 热时间常数 Approx. 10; 最大功率 45 | 原厂电气模板 JSR103X405YA；PDF 第 3 页；型号为已展开电阻公差/B值公差的电气核心料号；线材、线长、端子等机械配置需按客户需求确认 | 10 | KΩ | ±10% | 4050 | 25/50°C | -40~125°C |  |  |  | 温度传感 ¦ 引线式 ¦ 线材/长度/端子可定制
JOYIN(久尹) | JSR103K405GA | JSR | 热敏电阻（NTC Thermistor） | 引线 | 引线探头 |  |  | JSR 10KΩ ±10% B25/50°C=4050K ±2% | Active | C:\Users\zjh\Desktop\被动产品线资料\信昌PDC\Resistor电阻\JSR.pdf | JOYIN official PDF sync 2026-06: JSR.pdf | 原厂PDF规格表 | 2026-06-27 09:18:17 | 原厂电气模板 JSR103X405YA；PDF 第 3 页；型号为已展开电阻公差/B值公差的电气核心料号；线材、线长、端子等机械配置需按客户需求确认 | B值误差 ±2% | 耗散系数 Approx. 2.0; 热时间常数 Approx. 10; 最大功率 45 | 原厂电气模板 JSR103X405YA；PDF 第 3 页；型号为已展开电阻公差/B值公差的电气核心料号；线材、线长、端子等机械配置需按客户需求确认 | 10 | KΩ | ±10% | 4050 | 25/50°C | -40~125°C |  |  |  | 温度传感 ¦ 引线式 ¦ 线材/长度/端子可定制
JOYIN(久尹) | JSR103K405FA | JSR | 热敏电阻（NTC Thermistor） | 引线 | 引线探头 |  |  | JSR 10KΩ ±10% B25/50°C=4050K ±1% | Active | C:\Users\zjh\Desktop\被动产品线资料\信昌PDC\Resistor电阻\JSR.pdf | JOYIN official PDF sync 2026-06: JSR.pdf | 原厂PDF规格表 | 2026-06-27 09:18:17 | 原厂电气模板 JSR103X405YA；PDF 第 3 页；型号为已展开电阻公差/B值公差的电气核心料号；线材、线长、端子等机械配置需按客户需求确认 | B值误差 ±1% | 耗散系数 Approx. 2.0; 热时间常数 Approx. 10; 最大功率 45 | 原厂电气模板 JSR103X405YA；PDF 第 3 页；型号为已展开电阻公差/B值公差的电气核心料号；线材、线长、端子等机械配置需按客户需求确认 | 10 | KΩ | ±10% | 4050 | 25/50°C | -40~125°C |  |  |  | 温度传感 ¦ 引线式 ¦ 线材/长度/端子可定制
JOYIN(久尹) | JSR103J405JA | JSR | 热敏电阻（NTC Thermistor） | 引线 | 引线探头 |  |  | JSR 10KΩ ±5% B25/50°C=4050K ±5% | Active | C:\Users\zjh\Desktop\被动产品线资料\信昌PDC\Resistor电阻\JSR.pdf | JOYIN official PDF sync 2026-06: JSR.pdf | 原厂PDF规格表 | 2026-06-27 09:18:17 | 原厂电气模板 JSR103X405YA；PDF 第 3 页；型号为已展开电阻公差/B值公差的电气核心料号；线材、线长、端子等机械配置需按客户需求确认 | B值误差 ±5% | 耗散系数 Approx. 2.0; 热时间常数 Approx. 10; 最大功率 45 | 原厂电气模板 JSR103X405YA；PDF 第 3 页；型号为已展开电阻公差/B值公差的电气核心料号；线材、线长、端子等机械配置需按客户需求确认 | 10 | KΩ | ±5% | 4050 | 25/50°C | -40~125°C |  |  |  | 温度传感 ¦ 引线式 ¦ 线材/长度/端子可定制
JOYIN(久尹) | JSR103J405HA | JSR | 热敏电阻（NTC Thermistor） | 引线 | 引线探头 |  |  | JSR 10KΩ ±5% B25/50°C=4050K ±3% | Active | C:\Users\zjh\Desktop\被动产品线资料\信昌PDC\Resistor电阻\JSR.pdf | JOYIN official PDF sync 2026-06: JSR.pdf | 原厂PDF规格表 | 2026-06-27 09:18:17 | 原厂电气模板 JSR103X405YA；PDF 第 3 页；型号为已展开电阻公差/B值公差的电气核心料号；线材、线长、端子等机械配置需按客户需求确认 | B值误差 ±3% | 耗散系数 Approx. 2.0; 热时间常数 Approx. 10; 最大功率 45 | 原厂电气模板 JSR103X405YA；PDF 第 3 页；型号为已展开电阻公差/B值公差的电气核心料号；线材、线长、端子等机械配置需按客户需求确认 | 10 | KΩ | ±5% | 4050 | 25/50°C | -40~125°C |  |  |  | 温度传感 ¦ 引线式 ¦ 线材/长度/端子可定制
JOYIN(久尹) | JSR103J405GA | JSR | 热敏电阻（NTC Thermistor） | 引线 | 引线探头 |  |  | JSR 10KΩ ±5% B25/50°C=4050K ±2% | Active | C:\Users\zjh\Desktop\被动产品线资料\信昌PDC\Resistor电阻\JSR.pdf | JOYIN official PDF sync 2026-06: JSR.pdf | 原厂PDF规格表 | 2026-06-27 09:18:17 | 原厂电气模板 JSR103X405YA；PDF 第 3 页；型号为已展开电阻公差/B值公差的电气核心料号；线材、线长、端子等机械配置需按客户需求确认 | B值误差 ±2% | 耗散系数 Approx. 2.0; 热时间常数 Approx. 10; 最大功率 45 | 原厂电气模板 JSR103X405YA；PDF 第 3 页；型号为已展开电阻公差/B值公差的电气核心料号；线材、线长、端子等机械配置需按客户需求确认 | 10 | KΩ | ±5% | 4050 | 25/50°C | -40~125°C |  |  |  | 温度传感 ¦ 引线式 ¦ 线材/长度/端子可定制
JOYIN(久尹) | JSR103J405FA | JSR | 热敏电阻（NTC Thermistor） | 引线 | 引线探头 |  |  | JSR 10KΩ ±5% B25/50°C=4050K ±1% | Active | C:\Users\zjh\Desktop\被动产品线资料\信昌PDC\Resistor电阻\JSR.pdf | JOYIN official PDF sync 2026-06: JSR.pdf | 原厂PDF规格表 | 2026-06-27 09:18:17 | 原厂电气模板 JSR103X405YA；PDF 第 3 页；型号为已展开电阻公差/B值公差的电气核心料号；线材、线长、端子等机械配置需按客户需求确认 | B值误差 ±1% | 耗散系数 Approx. 2.0; 热时间常数 Approx. 10; 最大功率 45 | 原厂电气模板 JSR103X405YA；PDF 第 3 页；型号为已展开电阻公差/B值公差的电气核心料号；线材、线长、端子等机械配置需按客户需求确认 | 10 | KΩ | ±5% | 4050 | 25/50°C | -40~125°C |  |  |  | 温度传感 ¦ 引线式 ¦ 线材/长度/端子可定制
JOYIN(久尹) | JSR103H405JA | JSR | 热敏电阻（NTC Thermistor） | 引线 | 引线探头 |  |  | JSR 10KΩ ±3% B25/50°C=4050K ±5% | Active | C:\Users\zjh\Desktop\被动产品线资料\信昌PDC\Resistor电阻\JSR.pdf | JOYIN official PDF sync 2026-06: JSR.pdf | 原厂PDF规格表 | 2026-06-27 09:18:17 | 原厂电气模板 JSR103X405YA；PDF 第 3 页；型号为已展开电阻公差/B值公差的电气核心料号；线材、线长、端子等机械配置需按客户需求确认 | B值误差 ±5% | 耗散系数 Approx. 2.0; 热时间常数 Approx. 10; 最大功率 45 | 原厂电气模板 JSR103X405YA；PDF 第 3 页；型号为已展开电阻公差/B值公差的电气核心料号；线材、线长、端子等机械配置需按客户需求确认 | 10 | KΩ | ±3% | 4050 | 25/50°C | -40~125°C |  |  |  | 温度传感 ¦ 引线式 ¦ 线材/长度/端子可定制
JOYIN(久尹) | JSR103H405HA | JSR | 热敏电阻（NTC Thermistor） | 引线 | 引线探头 |  |  | JSR 10KΩ ±3% B25/50°C=4050K ±3% | Active | C:\Users\zjh\Desktop\被动产品线资料\信昌PDC\Resistor电阻\JSR.pdf | JOYIN official PDF sync 2026-06: JSR.pdf | 原厂PDF规格表 | 2026-06-27 09:18:17 | 原厂电气模板 JSR103X405YA；PDF 第 3 页；型号为已展开电阻公差/B值公差的电气核心料号；线材、线长、端子等机械配置需按客户需求确认 | B值误差 ±3% | 耗散系数 Approx. 2.0; 热时间常数 Approx. 10; 最大功率 45 | 原厂电气模板 JSR103X405YA；PDF 第 3 页；型号为已展开电阻公差/B值公差的电气核心料号；线材、线长、端子等机械配置需按客户需求确认 | 10 | KΩ | ±3% | 4050 | 25/50°C | -40~125°C |  |  |  | 温度传感 ¦ 引线式 ¦ 线材/长度/端子可定制
JOYIN(久尹) | JSR103H405GA | JSR | 热敏电阻（NTC Thermistor） | 引线 | 引线探头 |  |  | JSR 10KΩ ±3% B25/50°C=4050K ±2% | Active | C:\Users\zjh\Desktop\被动产品线资料\信昌PDC\Resistor电阻\JSR.pdf | JOYIN official PDF sync 2026-06: JSR.pdf | 原厂PDF规格表 | 2026-06-27 09:18:17 | 原厂电气模板 JSR103X405YA；PDF 第 3 页；型号为已展开电阻公差/B值公差的电气核心料号；线材、线长、端子等机械配置需按客户需求确认 | B值误差 ±2% | 耗散系数 Approx. 2.0; 热时间常数 Approx. 10; 最大功率 45 | 原厂电气模板 JSR103X405YA；PDF 第 3 页；型号为已展开电阻公差/B值公差的电气核心料号；线材、线长、端子等机械配置需按客户需求确认 | 10 | KΩ | ±3% | 4050 | 25/50°C | -40~125°C |  |  |  | 温度传感 ¦ 引线式 ¦ 线材/长度/端子可定制
JOYIN(久尹) | JSR103H405FA | JSR | 热敏电阻（NTC Thermistor） | 引线 | 引线探头 |  |  | JSR 10KΩ ±3% B25/50°C=4050K ±1% | Active | C:\Users\zjh\Desktop\被动产品线资料\信昌PDC\Resistor电阻\JSR.pdf | JOYIN official PDF sync 2026-06: JSR.pdf | 原厂PDF规格表 | 2026-06-27 09:18:17 | 原厂电气模板 JSR103X405YA；PDF 第 3 页；型号为已展开电阻公差/B值公差的电气核心料号；线材、线长、端子等机械配置需按客户需求确认 | B值误差 ±1% | 耗散系数 Approx. 2.0; 热时间常数 Approx. 10; 最大功率 45 | 原厂电气模板 JSR103X405YA；PDF 第 3 页；型号为已展开电阻公差/B值公差的电气核心料号；线材、线长、端子等机械配置需按客户需求确认 | 10 | KΩ | ±3% | 4050 | 25/50°C | -40~125°C |  |  |  | 温度传感 ¦ 引线式 ¦ 线材/长度/端子可定制
JOYIN(久尹) | JSR103F405JA | JSR | 热敏电阻（NTC Thermistor） | 引线 | 引线探头 |  |  | JSR 10KΩ ±1% B25/50°C=4050K ±5% | Active | C:\Users\zjh\Desktop\被动产品线资料\信昌PDC\Resistor电阻\JSR.pdf | JOYIN official PDF sync 2026-06: JSR.pdf | 原厂PDF规格表 | 2026-06-27 09:18:17 | 原厂电气模板 JSR103X405YA；PDF 第 3 页；型号为已展开电阻公差/B值公差的电气核心料号；线材、线长、端子等机械配置需按客户需求确认 | B值误差 ±5% | 耗散系数 Approx. 2.0; 热时间常数 Approx. 10; 最大功率 45 | 原厂电气模板 JSR103X405YA；PDF 第 3 页；型号为已展开电阻公差/B值公差的电气核心料号；线材、线长、端子等机械配置需按客户需求确认 | 10 | KΩ | ±1% | 4050 | 25/50°C | -40~125°C |  |  |  | 温度传感 ¦ 引线式 ¦ 线材/长度/端子可定制
JOYIN(久尹) | JSR103F405HA | JSR | 热敏电阻（NTC Thermistor） | 引线 | 引线探头 |  |  | JSR 10KΩ ±1% B25/50°C=4050K ±3% | Active | C:\Users\zjh\Desktop\被动产品线资料\信昌PDC\Resistor电阻\JSR.pdf | JOYIN official PDF sync 2026-06: JSR.pdf | 原厂PDF规格表 | 2026-06-27 09:18:17 | 原厂电气模板 JSR103X405YA；PDF 第 3 页；型号为已展开电阻公差/B值公差的电气核心料号；线材、线长、端子等机械配置需按客户需求确认 | B值误差 ±3% | 耗散系数 Approx. 2.0; 热时间常数 Approx. 10; 最大功率 45 | 原厂电气模板 JSR103X405YA；PDF 第 3 页；型号为已展开电阻公差/B值公差的电气核心料号；线材、线长、端子等机械配置需按客户需求确认 | 10 | KΩ | ±1% | 4050 | 25/50°C | -40~125°C |  |  |  | 温度传感 ¦ 引线式 ¦ 线材/长度/端子可定制
JOYIN(久尹) | JSR103F405GA | JSR | 热敏电阻（NTC Thermistor） | 引线 | 引线探头 |  |  | JSR 10KΩ ±1% B25/50°C=4050K ±2% | Active | C:\Users\zjh\Desktop\被动产品线资料\信昌PDC\Resistor电阻\JSR.pdf | JOYIN official PDF sync 2026-06: JSR.pdf | 原厂PDF规格表 | 2026-06-27 09:18:17 | 原厂电气模板 JSR103X405YA；PDF 第 3 页；型号为已展开电阻公差/B值公差的电气核心料号；线材、线长、端子等机械配置需按客户需求确认 | B值误差 ±2% | 耗散系数 Approx. 2.0; 热时间常数 Approx. 10; 最大功率 45 | 原厂电气模板 JSR103X405YA；PDF 第 3 页；型号为已展开电阻公差/B值公差的电气核心料号；线材、线长、端子等机械配置需按客户需求确认 | 10 | KΩ | ±1% | 4050 | 25/50°C | -40~125°C |  |  |  | 温度传感 ¦ 引线式 ¦ 线材/长度/端子可定制
JOYIN(久尹) | JSR103F405FA | JSR | 热敏电阻（NTC Thermistor） | 引线 | 引线探头 |  |  | JSR 10KΩ ±1% B25/50°C=4050K ±1% | Active | C:\Users\zjh\Desktop\被动产品线资料\信昌PDC\Resistor电阻\JSR.pdf | JOYIN official PDF sync 2026-06: JSR.pdf | 原厂PDF规格表 | 2026-06-27 09:18:17 | 原厂电气模板 JSR103X405YA；PDF 第 3 页；型号为已展开电阻公差/B值公差的电气核心料号；线材、线长、端子等机械配置需按客户需求确认 | B值误差 ±1% | 耗散系数 Approx. 2.0; 热时间常数 Approx. 10; 最大功率 45 | 原厂电气模板 JSR103X405YA；PDF 第 3 页；型号为已展开电阻公差/B值公差的电气核心料号；线材、线长、端子等机械配置需按客户需求确认 | 10 | KΩ | ±1% | 4050 | 25/50°C | -40~125°C |  |  |  | 温度传感 ¦ 引线式 ¦ 线材/长度/端子可定制
JOYIN(久尹) | JSR103K410JA | JSR | 热敏电阻（NTC Thermistor） | 引线 | 引线探头 |  |  | JSR 10KΩ ±10% B25/50°C=4100K ±5% | Active | C:\Users\zjh\Desktop\被动产品线资料\信昌PDC\Resistor电阻\JSR.pdf | JOYIN official PDF sync 2026-06: JSR.pdf | 原厂PDF规格表 | 2026-06-27 09:18:17 | 原厂电气模板 JSR103X410YA；PDF 第 3 页；型号为已展开电阻公差/B值公差的电气核心料号；线材、线长、端子等机械配置需按客户需求确认 | B值误差 ±5% | 耗散系数 Approx. 2.0; 热时间常数 Approx. 10; 最大功率 45 | 原厂电气模板 JSR103X410YA；PDF 第 3 页；型号为已展开电阻公差/B值公差的电气核心料号；线材、线长、端子等机械配置需按客户需求确认 | 10 | KΩ | ±10% | 4100 | 25/50°C | -40~125°C |  |  |  | 温度传感 ¦ 引线式 ¦ 线材/长度/端子可定制
JOYIN(久尹) | JSR103K410HA | JSR | 热敏电阻（NTC Thermistor） | 引线 | 引线探头 |  |  | JSR 10KΩ ±10% B25/50°C=4100K ±3% | Active | C:\Users\zjh\Desktop\被动产品线资料\信昌PDC\Resistor电阻\JSR.pdf | JOYIN official PDF sync 2026-06: JSR.pdf | 原厂PDF规格表 | 2026-06-27 09:18:17 | 原厂电气模板 JSR103X410YA；PDF 第 3 页；型号为已展开电阻公差/B值公差的电气核心料号；线材、线长、端子等机械配置需按客户需求确认 | B值误差 ±3% | 耗散系数 Approx. 2.0; 热时间常数 Approx. 10; 最大功率 45 | 原厂电气模板 JSR103X410YA；PDF 第 3 页；型号为已展开电阻公差/B值公差的电气核心料号；线材、线长、端子等机械配置需按客户需求确认 | 10 | KΩ | ±10% | 4100 | 25/50°C | -40~125°C |  |  |  | 温度传感 ¦ 引线式 ¦ 线材/长度/端子可定制
JOYIN(久尹) | JSR103K410GA | JSR | 热敏电阻（NTC Thermistor） | 引线 | 引线探头 |  |  | JSR 10KΩ ±10% B25/50°C=4100K ±2% | Active | C:\Users\zjh\Desktop\被动产品线资料\信昌PDC\Resistor电阻\JSR.pdf | JOYIN official PDF sync 2026-06: JSR.pdf | 原厂PDF规格表 | 2026-06-27 09:18:17 | 原厂电气模板 JSR103X410YA；PDF 第 3 页；型号为已展开电阻公差/B值公差的电气核心料号；线材、线长、端子等机械配置需按客户需求确认 | B值误差 ±2% | 耗散系数 Approx. 2.0; 热时间常数 Approx. 10; 最大功率 45 | 原厂电气模板 JSR103X410YA；PDF 第 3 页；型号为已展开电阻公差/B值公差的电气核心料号；线材、线长、端子等机械配置需按客户需求确认 | 10 | KΩ | ±10% | 4100 | 25/50°C | -40~125°C |  |  |  | 温度传感 ¦ 引线式 ¦ 线材/长度/端子可定制
JOYIN(久尹) | JSR103K410FA | JSR | 热敏电阻（NTC Thermistor） | 引线 | 引线探头 |  |  | JSR 10KΩ ±10% B25/50°C=4100K ±1% | Active | C:\Users\zjh\Desktop\被动产品线资料\信昌PDC\Resistor电阻\JSR.pdf | JOYIN official PDF sync 2026-06: JSR.pdf | 原厂PDF规格表 | 2026-06-27 09:18:17 | 原厂电气模板 JSR103X410YA；PDF 第 3 页；型号为已展开电阻公差/B值公差的电气核心料号；线材、线长、端子等机械配置需按客户需求确认 | B值误差 ±1% | 耗散系数 Approx. 2.0; 热时间常数 Approx. 10; 最大功率 45 | 原厂电气模板 JSR103X410YA；PDF 第 3 页；型号为已展开电阻公差/B值公差的电气核心料号；线材、线长、端子等机械配置需按客户需求确认 | 10 | KΩ | ±10% | 4100 | 25/50°C | -40~125°C |  |  |  | 温度传感 ¦ 引线式 ¦ 线材/长度/端子可定制
JOYIN(久尹) | JSR103J410JA | JSR | 热敏电阻（NTC Thermistor） | 引线 | 引线探头 |  |  | JSR 10KΩ ±5% B25/50°C=4100K ±5% | Active | C:\Users\zjh\Desktop\被动产品线资料\信昌PDC\Resistor电阻\JSR.pdf | JOYIN official PDF sync 2026-06: JSR.pdf | 原厂PDF规格表 | 2026-06-27 09:18:17 | 原厂电气模板 JSR103X410YA；PDF 第 3 页；型号为已展开电阻公差/B值公差的电气核心料号；线材、线长、端子等机械配置需按客户需求确认 | B值误差 ±5% | 耗散系数 Approx. 2.0; 热时间常数 Approx. 10; 最大功率 45 | 原厂电气模板 JSR103X410YA；PDF 第 3 页；型号为已展开电阻公差/B值公差的电气核心料号；线材、线长、端子等机械配置需按客户需求确认 | 10 | KΩ | ±5% | 4100 | 25/50°C | -40~125°C |  |  |  | 温度传感 ¦ 引线式 ¦ 线材/长度/端子可定制
JOYIN(久尹) | JSR103J410HA | JSR | 热敏电阻（NTC Thermistor） | 引线 | 引线探头 |  |  | JSR 10KΩ ±5% B25/50°C=4100K ±3% | Active | C:\Users\zjh\Desktop\被动产品线资料\信昌PDC\Resistor电阻\JSR.pdf | JOYIN official PDF sync 2026-06: JSR.pdf | 原厂PDF规格表 | 2026-06-27 09:18:17 | 原厂电气模板 JSR103X410YA；PDF 第 3 页；型号为已展开电阻公差/B值公差的电气核心料号；线材、线长、端子等机械配置需按客户需求确认 | B值误差 ±3% | 耗散系数 Approx. 2.0; 热时间常数 Approx. 10; 最大功率 45 | 原厂电气模板 JSR103X410YA；PDF 第 3 页；型号为已展开电阻公差/B值公差的电气核心料号；线材、线长、端子等机械配置需按客户需求确认 | 10 | KΩ | ±5% | 4100 | 25/50°C | -40~125°C |  |  |  | 温度传感 ¦ 引线式 ¦ 线材/长度/端子可定制
JOYIN(久尹) | JSR103J410GA | JSR | 热敏电阻（NTC Thermistor） | 引线 | 引线探头 |  |  | JSR 10KΩ ±5% B25/50°C=4100K ±2% | Active | C:\Users\zjh\Desktop\被动产品线资料\信昌PDC\Resistor电阻\JSR.pdf | JOYIN official PDF sync 2026-06: JSR.pdf | 原厂PDF规格表 | 2026-06-27 09:18:17 | 原厂电气模板 JSR103X410YA；PDF 第 3 页；型号为已展开电阻公差/B值公差的电气核心料号；线材、线长、端子等机械配置需按客户需求确认 | B值误差 ±2% | 耗散系数 Approx. 2.0; 热时间常数 Approx. 10; 最大功率 45 | 原厂电气模板 JSR103X410YA；PDF 第 3 页；型号为已展开电阻公差/B值公差的电气核心料号；线材、线长、端子等机械配置需按客户需求确认 | 10 | KΩ | ±5% | 4100 | 25/50°C | -40~125°C |  |  |  | 温度传感 ¦ 引线式 ¦ 线材/长度/端子可定制
JOYIN(久尹) | JSR103J410FA | JSR | 热敏电阻（NTC Thermistor） | 引线 | 引线探头 |  |  | JSR 10KΩ ±5% B25/50°C=4100K ±1% | Active | C:\Users\zjh\Desktop\被动产品线资料\信昌PDC\Resistor电阻\JSR.pdf | JOYIN official PDF sync 2026-06: JSR.pdf | 原厂PDF规格表 | 2026-06-27 09:18:17 | 原厂电气模板 JSR103X410YA；PDF 第 3 页；型号为已展开电阻公差/B值公差的电气核心料号；线材、线长、端子等机械配置需按客户需求确认 | B值误差 ±1% | 耗散系数 Approx. 2.0; 热时间常数 Approx. 10; 最大功率 45 | 原厂电气模板 JSR103X410YA；PDF 第 3 页；型号为已展开电阻公差/B值公差的电气核心料号；线材、线长、端子等机械配置需按客户需求确认 | 10 | KΩ | ±5% | 4100 | 25/50°C | -40~125°C |  |  |  | 温度传感 ¦ 引线式 ¦ 线材/长度/端子可定制
JOYIN(久尹) | JSR103H410JA | JSR | 热敏电阻（NTC Thermistor） | 引线 | 引线探头 |  |  | JSR 10KΩ ±3% B25/50°C=4100K ±5% | Active | C:\Users\zjh\Desktop\被动产品线资料\信昌PDC\Resistor电阻\JSR.pdf | JOYIN official PDF sync 2026-06: JSR.pdf | 原厂PDF规格表 | 2026-06-27 09:18:17 | 原厂电气模板 JSR103X410YA；PDF 第 3 页；型号为已展开电阻公差/B值公差的电气核心料号；线材、线长、端子等机械配置需按客户需求确认 | B值误差 ±5% | 耗散系数 Approx. 2.0; 热时间常数 Approx. 10; 最大功率 45 | 原厂电气模板 JSR103X410YA；PDF 第 3 页；型号为已展开电阻公差/B值公差的电气核心料号；线材、线长、端子等机械配置需按客户需求确认 | 10 | KΩ | ±3% | 4100 | 25/50°C | -40~125°C |  |  |  | 温度传感 ¦ 引线式 ¦ 线材/长度/端子可定制
JOYIN(久尹) | JSR103H410HA | JSR | 热敏电阻（NTC Thermistor） | 引线 | 引线探头 |  |  | JSR 10KΩ ±3% B25/50°C=4100K ±3% | Active | C:\Users\zjh\Desktop\被动产品线资料\信昌PDC\Resistor电阻\JSR.pdf | JOYIN official PDF sync 2026-06: JSR.pdf | 原厂PDF规格表 | 2026-06-27 09:18:17 | 原厂电气模板 JSR103X410YA；PDF 第 3 页；型号为已展开电阻公差/B值公差的电气核心料号；线材、线长、端子等机械配置需按客户需求确认 | B值误差 ±3% | 耗散系数 Approx. 2.0; 热时间常数 Approx. 10; 最大功率 45 | 原厂电气模板 JSR103X410YA；PDF 第 3 页；型号为已展开电阻公差/B值公差的电气核心料号；线材、线长、端子等机械配置需按客户需求确认 | 10 | KΩ | ±3% | 4100 | 25/50°C | -40~125°C |  |  |  | 温度传感 ¦ 引线式 ¦ 线材/长度/端子可定制
JOYIN(久尹) | JSR103H410GA | JSR | 热敏电阻（NTC Thermistor） | 引线 | 引线探头 |  |  | JSR 10KΩ ±3% B25/50°C=4100K ±2% | Active | C:\Users\zjh\Desktop\被动产品线资料\信昌PDC\Resistor电阻\JSR.pdf | JOYIN official PDF sync 2026-06: JSR.pdf | 原厂PDF规格表 | 2026-06-27 09:18:17 | 原厂电气模板 JSR103X410YA；PDF 第 3 页；型号为已展开电阻公差/B值公差的电气核心料号；线材、线长、端子等机械配置需按客户需求确认 | B值误差 ±2% | 耗散系数 Approx. 2.0; 热时间常数 Approx. 10; 最大功率 45 | 原厂电气模板 JSR103X410YA；PDF 第 3 页；型号为已展开电阻公差/B值公差的电气核心料号；线材、线长、端子等机械配置需按客户需求确认 | 10 | KΩ | ±3% | 4100 | 25/50°C | -40~125°C |  |  |  | 温度传感 ¦ 引线式 ¦ 线材/长度/端子可定制
JOYIN(久尹) | JSR103H410FA | JSR | 热敏电阻（NTC Thermistor） | 引线 | 引线探头 |  |  | JSR 10KΩ ±3% B25/50°C=4100K ±1% | Active | C:\Users\zjh\Desktop\被动产品线资料\信昌PDC\Resistor电阻\JSR.pdf | JOYIN official PDF sync 2026-06: JSR.pdf | 原厂PDF规格表 | 2026-06-27 09:18:17 | 原厂电气模板 JSR103X410YA；PDF 第 3 页；型号为已展开电阻公差/B值公差的电气核心料号；线材、线长、端子等机械配置需按客户需求确认 | B值误差 ±1% | 耗散系数 Approx. 2.0; 热时间常数 Approx. 10; 最大功率 45 | 原厂电气模板 JSR103X410YA；PDF 第 3 页；型号为已展开电阻公差/B值公差的电气核心料号；线材、线长、端子等机械配置需按客户需求确认 | 10 | KΩ | ±3% | 4100 | 25/50°C | -40~125°C |  |  |  | 温度传感 ¦ 引线式 ¦ 线材/长度/端子可定制
JOYIN(久尹) | JSR103F410JA | JSR | 热敏电阻（NTC Thermistor） | 引线 | 引线探头 |  |  | JSR 10KΩ ±1% B25/50°C=4100K ±5% | Active | C:\Users\zjh\Desktop\被动产品线资料\信昌PDC\Resistor电阻\JSR.pdf | JOYIN official PDF sync 2026-06: JSR.pdf | 原厂PDF规格表 | 2026-06-27 09:18:17 | 原厂电气模板 JSR103X410YA；PDF 第 3 页；型号为已展开电阻公差/B值公差的电气核心料号；线材、线长、端子等机械配置需按客户需求确认 | B值误差 ±5% | 耗散系数 Approx. 2.0; 热时间常数 Approx. 10; 最大功率 45 | 原厂电气模板 JSR103X410YA；PDF 第 3 页；型号为已展开电阻公差/B值公差的电气核心料号；线材、线长、端子等机械配置需按客户需求确认 | 10 | KΩ | ±1% | 4100 | 25/50°C | -40~125°C |  |  |  | 温度传感 ¦ 引线式 ¦ 线材/长度/端子可定制
JOYIN(久尹) | JSR103F410HA | JSR | 热敏电阻（NTC Thermistor） | 引线 | 引线探头 |  |  | JSR 10KΩ ±1% B25/50°C=4100K ±3% | Active | C:\Users\zjh\Desktop\被动产品线资料\信昌PDC\Resistor电阻\JSR.pdf | JOYIN official PDF sync 2026-06: JSR.pdf | 原厂PDF规格表 | 2026-06-27 09:18:17 | 原厂电气模板 JSR103X410YA；PDF 第 3 页；型号为已展开电阻公差/B值公差的电气核心料号；线材、线长、端子等机械配置需按客户需求确认 | B值误差 ±3% | 耗散系数 Approx. 2.0; 热时间常数 Approx. 10; 最大功率 45 | 原厂电气模板 JSR103X410YA；PDF 第 3 页；型号为已展开电阻公差/B值公差的电气核心料号；线材、线长、端子等机械配置需按客户需求确认 | 10 | KΩ | ±1% | 4100 | 25/50°C | -40~125°C |  |  |  | 温度传感 ¦ 引线式 ¦ 线材/长度/端子可定制
JOYIN(久尹) | JSR103F410GA | JSR | 热敏电阻（NTC Thermistor） | 引线 | 引线探头 |  |  | JSR 10KΩ ±1% B25/50°C=4100K ±2% | Active | C:\Users\zjh\Desktop\被动产品线资料\信昌PDC\Resistor电阻\JSR.pdf | JOYIN official PDF sync 2026-06: JSR.pdf | 原厂PDF规格表 | 2026-06-27 09:18:17 | 原厂电气模板 JSR103X410YA；PDF 第 3 页；型号为已展开电阻公差/B值公差的电气核心料号；线材、线长、端子等机械配置需按客户需求确认 | B值误差 ±2% | 耗散系数 Approx. 2.0; 热时间常数 Approx. 10; 最大功率 45 | 原厂电气模板 JSR103X410YA；PDF 第 3 页；型号为已展开电阻公差/B值公差的电气核心料号；线材、线长、端子等机械配置需按客户需求确认 | 10 | KΩ | ±1% | 4100 | 25/50°C | -40~125°C |  |  |  | 温度传感 ¦ 引线式 ¦ 线材/长度/端子可定制
JOYIN(久尹) | JSR103F410FA | JSR | 热敏电阻（NTC Thermistor） | 引线 | 引线探头 |  |  | JSR 10KΩ ±1% B25/50°C=4100K ±1% | Active | C:\Users\zjh\Desktop\被动产品线资料\信昌PDC\Resistor电阻\JSR.pdf | JOYIN official PDF sync 2026-06: JSR.pdf | 原厂PDF规格表 | 2026-06-27 09:18:17 | 原厂电气模板 JSR103X410YA；PDF 第 3 页；型号为已展开电阻公差/B值公差的电气核心料号；线材、线长、端子等机械配置需按客户需求确认 | B值误差 ±1% | 耗散系数 Approx. 2.0; 热时间常数 Approx. 10; 最大功率 45 | 原厂电气模板 JSR103X410YA；PDF 第 3 页；型号为已展开电阻公差/B值公差的电气核心料号；线材、线长、端子等机械配置需按客户需求确认 | 10 | KΩ | ±1% | 4100 | 25/50°C | -40~125°C |  |  |  | 温度传感 ¦ 引线式 ¦ 线材/长度/端子可定制
JOYIN(久尹) | JSR473K395JA | JSR | 热敏电阻（NTC Thermistor） | 引线 | 引线探头 |  |  | JSR 47KΩ ±10% B25/50°C=3950K ±5% | Active | C:\Users\zjh\Desktop\被动产品线资料\信昌PDC\Resistor电阻\JSR.pdf | JOYIN official PDF sync 2026-06: JSR.pdf | 原厂PDF规格表 | 2026-06-27 09:18:17 | 原厂电气模板 JSR473X395YA；PDF 第 3 页；型号为已展开电阻公差/B值公差的电气核心料号；线材、线长、端子等机械配置需按客户需求确认 | B值误差 ±5% | 耗散系数 Approx. 2.0; 热时间常数 Approx. 10; 最大功率 45 | 原厂电气模板 JSR473X395YA；PDF 第 3 页；型号为已展开电阻公差/B值公差的电气核心料号；线材、线长、端子等机械配置需按客户需求确认 | 47 | KΩ | ±10% | 3950 | 25/50°C | -40~125°C |  |  |  | 温度传感 ¦ 引线式 ¦ 线材/长度/端子可定制
JOYIN(久尹) | JSR473K395HA | JSR | 热敏电阻（NTC Thermistor） | 引线 | 引线探头 |  |  | JSR 47KΩ ±10% B25/50°C=3950K ±3% | Active | C:\Users\zjh\Desktop\被动产品线资料\信昌PDC\Resistor电阻\JSR.pdf | JOYIN official PDF sync 2026-06: JSR.pdf | 原厂PDF规格表 | 2026-06-27 09:18:17 | 原厂电气模板 JSR473X395YA；PDF 第 3 页；型号为已展开电阻公差/B值公差的电气核心料号；线材、线长、端子等机械配置需按客户需求确认 | B值误差 ±3% | 耗散系数 Approx. 2.0; 热时间常数 Approx. 10; 最大功率 45 | 原厂电气模板 JSR473X395YA；PDF 第 3 页；型号为已展开电阻公差/B值公差的电气核心料号；线材、线长、端子等机械配置需按客户需求确认 | 47 | KΩ | ±10% | 3950 | 25/50°C | -40~125°C |  |  |  | 温度传感 ¦ 引线式 ¦ 线材/长度/端子可定制
JOYIN(久尹) | JSR473K395GA | JSR | 热敏电阻（NTC Thermistor） | 引线 | 引线探头 |  |  | JSR 47KΩ ±10% B25/50°C=3950K ±2% | Active | C:\Users\zjh\Desktop\被动产品线资料\信昌PDC\Resistor电阻\JSR.pdf | JOYIN official PDF sync 2026-06: JSR.pdf | 原厂PDF规格表 | 2026-06-27 09:18:17 | 原厂电气模板 JSR473X395YA；PDF 第 3 页；型号为已展开电阻公差/B值公差的电气核心料号；线材、线长、端子等机械配置需按客户需求确认 | B值误差 ±2% | 耗散系数 Approx. 2.0; 热时间常数 Approx. 10; 最大功率 45 | 原厂电气模板 JSR473X395YA；PDF 第 3 页；型号为已展开电阻公差/B值公差的电气核心料号；线材、线长、端子等机械配置需按客户需求确认 | 47 | KΩ | ±10% | 3950 | 25/50°C | -40~125°C |  |  |  | 温度传感 ¦ 引线式 ¦ 线材/长度/端子可定制
JOYIN(久尹) | JSR473K395FA | JSR | 热敏电阻（NTC Thermistor） | 引线 | 引线探头 |  |  | JSR 47KΩ ±10% B25/50°C=3950K ±1% | Active | C:\Users\zjh\Desktop\被动产品线资料\信昌PDC\Resistor电阻\JSR.pdf | JOYIN official PDF sync 2026-06: JSR.pdf | 原厂PDF规格表 | 2026-06-27 09:18:17 | 原厂电气模板 JSR473X395YA；PDF 第 3 页；型号为已展开电阻公差/B值公差的电气核心料号；线材、线长、端子等机械配置需按客户需求确认 | B值误差 ±1% | 耗散系数 Approx. 2.0; 热时间常数 Approx. 10; 最大功率 45 | 原厂电气模板 JSR473X395YA；PDF 第 3 页；型号为已展开电阻公差/B值公差的电气核心料号；线材、线长、端子等机械配置需按客户需求确认 | 47 | KΩ | ±10% | 3950 | 25/50°C | -40~125°C |  |  |  | 温度传感 ¦ 引线式 ¦ 线材/长度/端子可定制
JOYIN(久尹) | JSR473J395JA | JSR | 热敏电阻（NTC Thermistor） | 引线 | 引线探头 |  |  | JSR 47KΩ ±5% B25/50°C=3950K ±5% | Active | C:\Users\zjh\Desktop\被动产品线资料\信昌PDC\Resistor电阻\JSR.pdf | JOYIN official PDF sync 2026-06: JSR.pdf | 原厂PDF规格表 | 2026-06-27 09:18:17 | 原厂电气模板 JSR473X395YA；PDF 第 3 页；型号为已展开电阻公差/B值公差的电气核心料号；线材、线长、端子等机械配置需按客户需求确认 | B值误差 ±5% | 耗散系数 Approx. 2.0; 热时间常数 Approx. 10; 最大功率 45 | 原厂电气模板 JSR473X395YA；PDF 第 3 页；型号为已展开电阻公差/B值公差的电气核心料号；线材、线长、端子等机械配置需按客户需求确认 | 47 | KΩ | ±5% | 3950 | 25/50°C | -40~125°C |  |  |  | 温度传感 ¦ 引线式 ¦ 线材/长度/端子可定制
JOYIN(久尹) | JSR473J395HA | JSR | 热敏电阻（NTC Thermistor） | 引线 | 引线探头 |  |  | JSR 47KΩ ±5% B25/50°C=3950K ±3% | Active | C:\Users\zjh\Desktop\被动产品线资料\信昌PDC\Resistor电阻\JSR.pdf | JOYIN official PDF sync 2026-06: JSR.pdf | 原厂PDF规格表 | 2026-06-27 09:18:17 | 原厂电气模板 JSR473X395YA；PDF 第 3 页；型号为已展开电阻公差/B值公差的电气核心料号；线材、线长、端子等机械配置需按客户需求确认 | B值误差 ±3% | 耗散系数 Approx. 2.0; 热时间常数 Approx. 10; 最大功率 45 | 原厂电气模板 JSR473X395YA；PDF 第 3 页；型号为已展开电阻公差/B值公差的电气核心料号；线材、线长、端子等机械配置需按客户需求确认 | 47 | KΩ | ±5% | 3950 | 25/50°C | -40~125°C |  |  |  | 温度传感 ¦ 引线式 ¦ 线材/长度/端子可定制
JOYIN(久尹) | JSR473J395GA | JSR | 热敏电阻（NTC Thermistor） | 引线 | 引线探头 |  |  | JSR 47KΩ ±5% B25/50°C=3950K ±2% | Active | C:\Users\zjh\Desktop\被动产品线资料\信昌PDC\Resistor电阻\JSR.pdf | JOYIN official PDF sync 2026-06: JSR.pdf | 原厂PDF规格表 | 2026-06-27 09:18:17 | 原厂电气模板 JSR473X395YA；PDF 第 3 页；型号为已展开电阻公差/B值公差的电气核心料号；线材、线长、端子等机械配置需按客户需求确认 | B值误差 ±2% | 耗散系数 Approx. 2.0; 热时间常数 Approx. 10; 最大功率 45 | 原厂电气模板 JSR473X395YA；PDF 第 3 页；型号为已展开电阻公差/B值公差的电气核心料号；线材、线长、端子等机械配置需按客户需求确认 | 47 | KΩ | ±5% | 3950 | 25/50°C | -40~125°C |  |  |  | 温度传感 ¦ 引线式 ¦ 线材/长度/端子可定制
JOYIN(久尹) | JSR473J395FA | JSR | 热敏电阻（NTC Thermistor） | 引线 | 引线探头 |  |  | JSR 47KΩ ±5% B25/50°C=3950K ±1% | Active | C:\Users\zjh\Desktop\被动产品线资料\信昌PDC\Resistor电阻\JSR.pdf | JOYIN official PDF sync 2026-06: JSR.pdf | 原厂PDF规格表 | 2026-06-27 09:18:17 | 原厂电气模板 JSR473X395YA；PDF 第 3 页；型号为已展开电阻公差/B值公差的电气核心料号；线材、线长、端子等机械配置需按客户需求确认 | B值误差 ±1% | 耗散系数 Approx. 2.0; 热时间常数 Approx. 10; 最大功率 45 | 原厂电气模板 JSR473X395YA；PDF 第 3 页；型号为已展开电阻公差/B值公差的电气核心料号；线材、线长、端子等机械配置需按客户需求确认 | 47 | KΩ | ±5% | 3950 | 25/50°C | -40~125°C |  |  |  | 温度传感 ¦ 引线式 ¦ 线材/长度/端子可定制
JOYIN(久尹) | JSR473H395JA | JSR | 热敏电阻（NTC Thermistor） | 引线 | 引线探头 |  |  | JSR 47KΩ ±3% B25/50°C=3950K ±5% | Active | C:\Users\zjh\Desktop\被动产品线资料\信昌PDC\Resistor电阻\JSR.pdf | JOYIN official PDF sync 2026-06: JSR.pdf | 原厂PDF规格表 | 2026-06-27 09:18:17 | 原厂电气模板 JSR473X395YA；PDF 第 3 页；型号为已展开电阻公差/B值公差的电气核心料号；线材、线长、端子等机械配置需按客户需求确认 | B值误差 ±5% | 耗散系数 Approx. 2.0; 热时间常数 Approx. 10; 最大功率 45 | 原厂电气模板 JSR473X395YA；PDF 第 3 页；型号为已展开电阻公差/B值公差的电气核心料号；线材、线长、端子等机械配置需按客户需求确认 | 47 | KΩ | ±3% | 3950 | 25/50°C | -40~125°C |  |  |  | 温度传感 ¦ 引线式 ¦ 线材/长度/端子可定制
JOYIN(久尹) | JSR473H395HA | JSR | 热敏电阻（NTC Thermistor） | 引线 | 引线探头 |  |  | JSR 47KΩ ±3% B25/50°C=3950K ±3% | Active | C:\Users\zjh\Desktop\被动产品线资料\信昌PDC\Resistor电阻\JSR.pdf | JOYIN official PDF sync 2026-06: JSR.pdf | 原厂PDF规格表 | 2026-06-27 09:18:17 | 原厂电气模板 JSR473X395YA；PDF 第 3 页；型号为已展开电阻公差/B值公差的电气核心料号；线材、线长、端子等机械配置需按客户需求确认 | B值误差 ±3% | 耗散系数 Approx. 2.0; 热时间常数 Approx. 10; 最大功率 45 | 原厂电气模板 JSR473X395YA；PDF 第 3 页；型号为已展开电阻公差/B值公差的电气核心料号；线材、线长、端子等机械配置需按客户需求确认 | 47 | KΩ | ±3% | 3950 | 25/50°C | -40~125°C |  |  |  | 温度传感 ¦ 引线式 ¦ 线材/长度/端子可定制
JOYIN(久尹) | JSR473H395GA | JSR | 热敏电阻（NTC Thermistor） | 引线 | 引线探头 |  |  | JSR 47KΩ ±3% B25/50°C=3950K ±2% | Active | C:\Users\zjh\Desktop\被动产品线资料\信昌PDC\Resistor电阻\JSR.pdf | JOYIN official PDF sync 2026-06: JSR.pdf | 原厂PDF规格表 | 2026-06-27 09:18:17 | 原厂电气模板 JSR473X395YA；PDF 第 3 页；型号为已展开电阻公差/B值公差的电气核心料号；线材、线长、端子等机械配置需按客户需求确认 | B值误差 ±2% | 耗散系数 Approx. 2.0; 热时间常数 Approx. 10; 最大功率 45 | 原厂电气模板 JSR473X395YA；PDF 第 3 页；型号为已展开电阻公差/B值公差的电气核心料号；线材、线长、端子等机械配置需按客户需求确认 | 47 | KΩ | ±3% | 3950 | 25/50°C | -40~125°C |  |  |  | 温度传感 ¦ 引线式 ¦ 线材/长度/端子可定制
JOYIN(久尹) | JSR473H395FA | JSR | 热敏电阻（NTC Thermistor） | 引线 | 引线探头 |  |  | JSR 47KΩ ±3% B25/50°C=3950K ±1% | Active | C:\Users\zjh\Desktop\被动产品线资料\信昌PDC\Resistor电阻\JSR.pdf | JOYIN official PDF sync 2026-06: JSR.pdf | 原厂PDF规格表 | 2026-06-27 09:18:17 | 原厂电气模板 JSR473X395YA；PDF 第 3 页；型号为已展开电阻公差/B值公差的电气核心料号；线材、线长、端子等机械配置需按客户需求确认 | B值误差 ±1% | 耗散系数 Approx. 2.0; 热时间常数 Approx. 10; 最大功率 45 | 原厂电气模板 JSR473X395YA；PDF 第 3 页；型号为已展开电阻公差/B值公差的电气核心料号；线材、线长、端子等机械配置需按客户需求确认 | 47 | KΩ | ±3% | 3950 | 25/50°C | -40~125°C |  |  |  | 温度传感 ¦ 引线式 ¦ 线材/长度/端子可定制
JOYIN(久尹) | JSR473F395JA | JSR | 热敏电阻（NTC Thermistor） | 引线 | 引线探头 |  |  | JSR 47KΩ ±1% B25/50°C=3950K ±5% | Active | C:\Users\zjh\Desktop\被动产品线资料\信昌PDC\Resistor电阻\JSR.pdf | JOYIN official PDF sync 2026-06: JSR.pdf | 原厂PDF规格表 | 2026-06-27 09:18:17 | 原厂电气模板 JSR473X395YA；PDF 第 3 页；型号为已展开电阻公差/B值公差的电气核心料号；线材、线长、端子等机械配置需按客户需求确认 | B值误差 ±5% | 耗散系数 Approx. 2.0; 热时间常数 Approx. 10; 最大功率 45 | 原厂电气模板 JSR473X395YA；PDF 第 3 页；型号为已展开电阻公差/B值公差的电气核心料号；线材、线长、端子等机械配置需按客户需求确认 | 47 | KΩ | ±1% | 3950 | 25/50°C | -40~125°C |  |  |  | 温度传感 ¦ 引线式 ¦ 线材/长度/端子可定制
JOYIN(久尹) | JSR473F395HA | JSR | 热敏电阻（NTC Thermistor） | 引线 | 引线探头 |  |  | JSR 47KΩ ±1% B25/50°C=3950K ±3% | Active | C:\Users\zjh\Desktop\被动产品线资料\信昌PDC\Resistor电阻\JSR.pdf | JOYIN official PDF sync 2026-06: JSR.pdf | 原厂PDF规格表 | 2026-06-27 09:18:17 | 原厂电气模板 JSR473X395YA；PDF 第 3 页；型号为已展开电阻公差/B值公差的电气核心料号；线材、线长、端子等机械配置需按客户需求确认 | B值误差 ±3% | 耗散系数 Approx. 2.0; 热时间常数 Approx. 10; 最大功率 45 | 原厂电气模板 JSR473X395YA；PDF 第 3 页；型号为已展开电阻公差/B值公差的电气核心料号；线材、线长、端子等机械配置需按客户需求确认 | 47 | KΩ | ±1% | 3950 | 25/50°C | -40~125°C |  |  |  | 温度传感 ¦ 引线式 ¦ 线材/长度/端子可定制
JOYIN(久尹) | JSR473F395GA | JSR | 热敏电阻（NTC Thermistor） | 引线 | 引线探头 |  |  | JSR 47KΩ ±1% B25/50°C=3950K ±2% | Active | C:\Users\zjh\Desktop\被动产品线资料\信昌PDC\Resistor电阻\JSR.pdf | JOYIN official PDF sync 2026-06: JSR.pdf | 原厂PDF规格表 | 2026-06-27 09:18:17 | 原厂电气模板 JSR473X395YA；PDF 第 3 页；型号为已展开电阻公差/B值公差的电气核心料号；线材、线长、端子等机械配置需按客户需求确认 | B值误差 ±2% | 耗散系数 Approx. 2.0; 热时间常数 Approx. 10; 最大功率 45 | 原厂电气模板 JSR473X395YA；PDF 第 3 页；型号为已展开电阻公差/B值公差的电气核心料号；线材、线长、端子等机械配置需按客户需求确认 | 47 | KΩ | ±1% | 3950 | 25/50°C | -40~125°C |  |  |  | 温度传感 ¦ 引线式 ¦ 线材/长度/端子可定制
JOYIN(久尹) | JSR473F395FA | JSR | 热敏电阻（NTC Thermistor） | 引线 | 引线探头 |  |  | JSR 47KΩ ±1% B25/50°C=3950K ±1% | Active | C:\Users\zjh\Desktop\被动产品线资料\信昌PDC\Resistor电阻\JSR.pdf | JOYIN official PDF sync 2026-06: JSR.pdf | 原厂PDF规格表 | 2026-06-27 09:18:17 | 原厂电气模板 JSR473X395YA；PDF 第 3 页；型号为已展开电阻公差/B值公差的电气核心料号；线材、线长、端子等机械配置需按客户需求确认 | B值误差 ±1% | 耗散系数 Approx. 2.0; 热时间常数 Approx. 10; 最大功率 45 | 原厂电气模板 JSR473X395YA；PDF 第 3 页；型号为已展开电阻公差/B值公差的电气核心料号；线材、线长、端子等机械配置需按客户需求确认 | 47 | KΩ | ±1% | 3950 | 25/50°C | -40~125°C |  |  |  | 温度传感 ¦ 引线式 ¦ 线材/长度/端子可定制
JOYIN(久尹) | JSR473K405JA | JSR | 热敏电阻（NTC Thermistor） | 引线 | 引线探头 |  |  | JSR 47KΩ ±10% B25/50°C=4050K ±5% | Active | C:\Users\zjh\Desktop\被动产品线资料\信昌PDC\Resistor电阻\JSR.pdf | JOYIN official PDF sync 2026-06: JSR.pdf | 原厂PDF规格表 | 2026-06-27 09:18:17 | 原厂电气模板 JSR473X405YA；PDF 第 3 页；型号为已展开电阻公差/B值公差的电气核心料号；线材、线长、端子等机械配置需按客户需求确认 | B值误差 ±5% | 耗散系数 Approx. 2.0; 热时间常数 Approx. 10; 最大功率 45 | 原厂电气模板 JSR473X405YA；PDF 第 3 页；型号为已展开电阻公差/B值公差的电气核心料号；线材、线长、端子等机械配置需按客户需求确认 | 47 | KΩ | ±10% | 4050 | 25/50°C | -40~125°C |  |  |  | 温度传感 ¦ 引线式 ¦ 线材/长度/端子可定制
JOYIN(久尹) | JSR473K405HA | JSR | 热敏电阻（NTC Thermistor） | 引线 | 引线探头 |  |  | JSR 47KΩ ±10% B25/50°C=4050K ±3% | Active | C:\Users\zjh\Desktop\被动产品线资料\信昌PDC\Resistor电阻\JSR.pdf | JOYIN official PDF sync 2026-06: JSR.pdf | 原厂PDF规格表 | 2026-06-27 09:18:17 | 原厂电气模板 JSR473X405YA；PDF 第 3 页；型号为已展开电阻公差/B值公差的电气核心料号；线材、线长、端子等机械配置需按客户需求确认 | B值误差 ±3% | 耗散系数 Approx. 2.0; 热时间常数 Approx. 10; 最大功率 45 | 原厂电气模板 JSR473X405YA；PDF 第 3 页；型号为已展开电阻公差/B值公差的电气核心料号；线材、线长、端子等机械配置需按客户需求确认 | 47 | KΩ | ±10% | 4050 | 25/50°C | -40~125°C |  |  |  | 温度传感 ¦ 引线式 ¦ 线材/长度/端子可定制
JOYIN(久尹) | JSR473K405GA | JSR | 热敏电阻（NTC Thermistor） | 引线 | 引线探头 |  |  | JSR 47KΩ ±10% B25/50°C=4050K ±2% | Active | C:\Users\zjh\Desktop\被动产品线资料\信昌PDC\Resistor电阻\JSR.pdf | JOYIN official PDF sync 2026-06: JSR.pdf | 原厂PDF规格表 | 2026-06-27 09:18:17 | 原厂电气模板 JSR473X405YA；PDF 第 3 页；型号为已展开电阻公差/B值公差的电气核心料号；线材、线长、端子等机械配置需按客户需求确认 | B值误差 ±2% | 耗散系数 Approx. 2.0; 热时间常数 Approx. 10; 最大功率 45 | 原厂电气模板 JSR473X405YA；PDF 第 3 页；型号为已展开电阻公差/B值公差的电气核心料号；线材、线长、端子等机械配置需按客户需求确认 | 47 | KΩ | ±10% | 4050 | 25/50°C | -40~125°C |  |  |  | 温度传感 ¦ 引线式 ¦ 线材/长度/端子可定制
JOYIN(久尹) | JSR473K405FA | JSR | 热敏电阻（NTC Thermistor） | 引线 | 引线探头 |  |  | JSR 47KΩ ±10% B25/50°C=4050K ±1% | Active | C:\Users\zjh\Desktop\被动产品线资料\信昌PDC\Resistor电阻\JSR.pdf | JOYIN official PDF sync 2026-06: JSR.pdf | 原厂PDF规格表 | 2026-06-27 09:18:17 | 原厂电气模板 JSR473X405YA；PDF 第 3 页；型号为已展开电阻公差/B值公差的电气核心料号；线材、线长、端子等机械配置需按客户需求确认 | B值误差 ±1% | 耗散系数 Approx. 2.0; 热时间常数 Approx. 10; 最大功率 45 | 原厂电气模板 JSR473X405YA；PDF 第 3 页；型号为已展开电阻公差/B值公差的电气核心料号；线材、线长、端子等机械配置需按客户需求确认 | 47 | KΩ | ±10% | 4050 | 25/50°C | -40~125°C |  |  |  | 温度传感 ¦ 引线式 ¦ 线材/长度/端子可定制
JOYIN(久尹) | JSR473J405JA | JSR | 热敏电阻（NTC Thermistor） | 引线 | 引线探头 |  |  | JSR 47KΩ ±5% B25/50°C=4050K ±5% | Active | C:\Users\zjh\Desktop\被动产品线资料\信昌PDC\Resistor电阻\JSR.pdf | JOYIN official PDF sync 2026-06: JSR.pdf | 原厂PDF规格表 | 2026-06-27 09:18:17 | 原厂电气模板 JSR473X405YA；PDF 第 3 页；型号为已展开电阻公差/B值公差的电气核心料号；线材、线长、端子等机械配置需按客户需求确认 | B值误差 ±5% | 耗散系数 Approx. 2.0; 热时间常数 Approx. 10; 最大功率 45 | 原厂电气模板 JSR473X405YA；PDF 第 3 页；型号为已展开电阻公差/B值公差的电气核心料号；线材、线长、端子等机械配置需按客户需求确认 | 47 | KΩ | ±5% | 4050 | 25/50°C | -40~125°C |  |  |  | 温度传感 ¦ 引线式 ¦ 线材/长度/端子可定制
JOYIN(久尹) | JSR473J405HA | JSR | 热敏电阻（NTC Thermistor） | 引线 | 引线探头 |  |  | JSR 47KΩ ±5% B25/50°C=4050K ±3% | Active | C:\Users\zjh\Desktop\被动产品线资料\信昌PDC\Resistor电阻\JSR.pdf | JOYIN official PDF sync 2026-06: JSR.pdf | 原厂PDF规格表 | 2026-06-27 09:18:17 | 原厂电气模板 JSR473X405YA；PDF 第 3 页；型号为已展开电阻公差/B值公差的电气核心料号；线材、线长、端子等机械配置需按客户需求确认 | B值误差 ±3% | 耗散系数 Approx. 2.0; 热时间常数 Approx. 10; 最大功率 45 | 原厂电气模板 JSR473X405YA；PDF 第 3 页；型号为已展开电阻公差/B值公差的电气核心料号；线材、线长、端子等机械配置需按客户需求确认 | 47 | KΩ | ±5% | 4050 | 25/50°C | -40~125°C |  |  |  | 温度传感 ¦ 引线式 ¦ 线材/长度/端子可定制
JOYIN(久尹) | JSR473J405GA | JSR | 热敏电阻（NTC Thermistor） | 引线 | 引线探头 |  |  | JSR 47KΩ ±5% B25/50°C=4050K ±2% | Active | C:\Users\zjh\Desktop\被动产品线资料\信昌PDC\Resistor电阻\JSR.pdf | JOYIN official PDF sync 2026-06: JSR.pdf | 原厂PDF规格表 | 2026-06-27 09:18:17 | 原厂电气模板 JSR473X405YA；PDF 第 3 页；型号为已展开电阻公差/B值公差的电气核心料号；线材、线长、端子等机械配置需按客户需求确认 | B值误差 ±2% | 耗散系数 Approx. 2.0; 热时间常数 Approx. 10; 最大功率 45 | 原厂电气模板 JSR473X405YA；PDF 第 3 页；型号为已展开电阻公差/B值公差的电气核心料号；线材、线长、端子等机械配置需按客户需求确认 | 47 | KΩ | ±5% | 4050 | 25/50°C | -40~125°C |  |  |  | 温度传感 ¦ 引线式 ¦ 线材/长度/端子可定制
JOYIN(久尹) | JSR473J405FA | JSR | 热敏电阻（NTC Thermistor） | 引线 | 引线探头 |  |  | JSR 47KΩ ±5% B25/50°C=4050K ±1% | Active | C:\Users\zjh\Desktop\被动产品线资料\信昌PDC\Resistor电阻\JSR.pdf | JOYIN official PDF sync 2026-06: JSR.pdf | 原厂PDF规格表 | 2026-06-27 09:18:17 | 原厂电气模板 JSR473X405YA；PDF 第 3 页；型号为已展开电阻公差/B值公差的电气核心料号；线材、线长、端子等机械配置需按客户需求确认 | B值误差 ±1% | 耗散系数 Approx. 2.0; 热时间常数 Approx. 10; 最大功率 45 | 原厂电气模板 JSR473X405YA；PDF 第 3 页；型号为已展开电阻公差/B值公差的电气核心料号；线材、线长、端子等机械配置需按客户需求确认 | 47 | KΩ | ±5% | 4050 | 25/50°C | -40~125°C |  |  |  | 温度传感 ¦ 引线式 ¦ 线材/长度/端子可定制
JOYIN(久尹) | JSR473H405JA | JSR | 热敏电阻（NTC Thermistor） | 引线 | 引线探头 |  |  | JSR 47KΩ ±3% B25/50°C=4050K ±5% | Active | C:\Users\zjh\Desktop\被动产品线资料\信昌PDC\Resistor电阻\JSR.pdf | JOYIN official PDF sync 2026-06: JSR.pdf | 原厂PDF规格表 | 2026-06-27 09:18:17 | 原厂电气模板 JSR473X405YA；PDF 第 3 页；型号为已展开电阻公差/B值公差的电气核心料号；线材、线长、端子等机械配置需按客户需求确认 | B值误差 ±5% | 耗散系数 Approx. 2.0; 热时间常数 Approx. 10; 最大功率 45 | 原厂电气模板 JSR473X405YA；PDF 第 3 页；型号为已展开电阻公差/B值公差的电气核心料号；线材、线长、端子等机械配置需按客户需求确认 | 47 | KΩ | ±3% | 4050 | 25/50°C | -40~125°C |  |  |  | 温度传感 ¦ 引线式 ¦ 线材/长度/端子可定制
JOYIN(久尹) | JSR473H405HA | JSR | 热敏电阻（NTC Thermistor） | 引线 | 引线探头 |  |  | JSR 47KΩ ±3% B25/50°C=4050K ±3% | Active | C:\Users\zjh\Desktop\被动产品线资料\信昌PDC\Resistor电阻\JSR.pdf | JOYIN official PDF sync 2026-06: JSR.pdf | 原厂PDF规格表 | 2026-06-27 09:18:17 | 原厂电气模板 JSR473X405YA；PDF 第 3 页；型号为已展开电阻公差/B值公差的电气核心料号；线材、线长、端子等机械配置需按客户需求确认 | B值误差 ±3% | 耗散系数 Approx. 2.0; 热时间常数 Approx. 10; 最大功率 45 | 原厂电气模板 JSR473X405YA；PDF 第 3 页；型号为已展开电阻公差/B值公差的电气核心料号；线材、线长、端子等机械配置需按客户需求确认 | 47 | KΩ | ±3% | 4050 | 25/50°C | -40~125°C |  |  |  | 温度传感 ¦ 引线式 ¦ 线材/长度/端子可定制
JOYIN(久尹) | JSR473H405GA | JSR | 热敏电阻（NTC Thermistor） | 引线 | 引线探头 |  |  | JSR 47KΩ ±3% B25/50°C=4050K ±2% | Active | C:\Users\zjh\Desktop\被动产品线资料\信昌PDC\Resistor电阻\JSR.pdf | JOYIN official PDF sync 2026-06: JSR.pdf | 原厂PDF规格表 | 2026-06-27 09:18:17 | 原厂电气模板 JSR473X405YA；PDF 第 3 页；型号为已展开电阻公差/B值公差的电气核心料号；线材、线长、端子等机械配置需按客户需求确认 | B值误差 ±2% | 耗散系数 Approx. 2.0; 热时间常数 Approx. 10; 最大功率 45 | 原厂电气模板 JSR473X405YA；PDF 第 3 页；型号为已展开电阻公差/B值公差的电气核心料号；线材、线长、端子等机械配置需按客户需求确认 | 47 | KΩ | ±3% | 4050 | 25/50°C | -40~125°C |  |  |  | 温度传感 ¦ 引线式 ¦ 线材/长度/端子可定制
JOYIN(久尹) | JSR473H405FA | JSR | 热敏电阻（NTC Thermistor） | 引线 | 引线探头 |  |  | JSR 47KΩ ±3% B25/50°C=4050K ±1% | Active | C:\Users\zjh\Desktop\被动产品线资料\信昌PDC\Resistor电阻\JSR.pdf | JOYIN official PDF sync 2026-06: JSR.pdf | 原厂PDF规格表 | 2026-06-27 09:18:17 | 原厂电气模板 JSR473X405YA；PDF 第 3 页；型号为已展开电阻公差/B值公差的电气核心料号；线材、线长、端子等机械配置需按客户需求确认 | B值误差 ±1% | 耗散系数 Approx. 2.0; 热时间常数 Approx. 10; 最大功率 45 | 原厂电气模板 JSR473X405YA；PDF 第 3 页；型号为已展开电阻公差/B值公差的电气核心料号；线材、线长、端子等机械配置需按客户需求确认 | 47 | KΩ | ±3% | 4050 | 25/50°C | -40~125°C |  |  |  | 温度传感 ¦ 引线式 ¦ 线材/长度/端子可定制
JOYIN(久尹) | JSR473F405JA | JSR | 热敏电阻（NTC Thermistor） | 引线 | 引线探头 |  |  | JSR 47KΩ ±1% B25/50°C=4050K ±5% | Active | C:\Users\zjh\Desktop\被动产品线资料\信昌PDC\Resistor电阻\JSR.pdf | JOYIN official PDF sync 2026-06: JSR.pdf | 原厂PDF规格表 | 2026-06-27 09:18:17 | 原厂电气模板 JSR473X405YA；PDF 第 3 页；型号为已展开电阻公差/B值公差的电气核心料号；线材、线长、端子等机械配置需按客户需求确认 | B值误差 ±5% | 耗散系数 Approx. 2.0; 热时间常数 Approx. 10; 最大功率 45 | 原厂电气模板 JSR473X405YA；PDF 第 3 页；型号为已展开电阻公差/B值公差的电气核心料号；线材、线长、端子等机械配置需按客户需求确认 | 47 | KΩ | ±1% | 4050 | 25/50°C | -40~125°C |  |  |  | 温度传感 ¦ 引线式 ¦ 线材/长度/端子可定制
JOYIN(久尹) | JSR473F405HA | JSR | 热敏电阻（NTC Thermistor） | 引线 | 引线探头 |  |  | JSR 47KΩ ±1% B25/50°C=4050K ±3% | Active | C:\Users\zjh\Desktop\被动产品线资料\信昌PDC\Resistor电阻\JSR.pdf | JOYIN official PDF sync 2026-06: JSR.pdf | 原厂PDF规格表 | 2026-06-27 09:18:17 | 原厂电气模板 JSR473X405YA；PDF 第 3 页；型号为已展开电阻公差/B值公差的电气核心料号；线材、线长、端子等机械配置需按客户需求确认 | B值误差 ±3% | 耗散系数 Approx. 2.0; 热时间常数 Approx. 10; 最大功率 45 | 原厂电气模板 JSR473X405YA；PDF 第 3 页；型号为已展开电阻公差/B值公差的电气核心料号；线材、线长、端子等机械配置需按客户需求确认 | 47 | KΩ | ±1% | 4050 | 25/50°C | -40~125°C |  |  |  | 温度传感 ¦ 引线式 ¦ 线材/长度/端子可定制
JOYIN(久尹) | JSR473F405GA | JSR | 热敏电阻（NTC Thermistor） | 引线 | 引线探头 |  |  | JSR 47KΩ ±1% B25/50°C=4050K ±2% | Active | C:\Users\zjh\Desktop\被动产品线资料\信昌PDC\Resistor电阻\JSR.pdf | JOYIN official PDF sync 2026-06: JSR.pdf | 原厂PDF规格表 | 2026-06-27 09:18:17 | 原厂电气模板 JSR473X405YA；PDF 第 3 页；型号为已展开电阻公差/B值公差的电气核心料号；线材、线长、端子等机械配置需按客户需求确认 | B值误差 ±2% | 耗散系数 Approx. 2.0; 热时间常数 Approx. 10; 最大功率 45 | 原厂电气模板 JSR473X405YA；PDF 第 3 页；型号为已展开电阻公差/B值公差的电气核心料号；线材、线长、端子等机械配置需按客户需求确认 | 47 | KΩ | ±1% | 4050 | 25/50°C | -40~125°C |  |  |  | 温度传感 ¦ 引线式 ¦ 线材/长度/端子可定制
JOYIN(久尹) | JSR473F405FA | JSR | 热敏电阻（NTC Thermistor） | 引线 | 引线探头 |  |  | JSR 47KΩ ±1% B25/50°C=4050K ±1% | Active | C:\Users\zjh\Desktop\被动产品线资料\信昌PDC\Resistor电阻\JSR.pdf | JOYIN official PDF sync 2026-06: JSR.pdf | 原厂PDF规格表 | 2026-06-27 09:18:17 | 原厂电气模板 JSR473X405YA；PDF 第 3 页；型号为已展开电阻公差/B值公差的电气核心料号；线材、线长、端子等机械配置需按客户需求确认 | B值误差 ±1% | 耗散系数 Approx. 2.0; 热时间常数 Approx. 10; 最大功率 45 | 原厂电气模板 JSR473X405YA；PDF 第 3 页；型号为已展开电阻公差/B值公差的电气核心料号；线材、线长、端子等机械配置需按客户需求确认 | 47 | KΩ | ±1% | 4050 | 25/50°C | -40~125°C |  |  |  | 温度传感 ¦ 引线式 ¦ 线材/长度/端子可定制
JOYIN(久尹) | JSR503K395JA | JSR | 热敏电阻（NTC Thermistor） | 引线 | 引线探头 |  |  | JSR 50KΩ ±10% B25/50°C=3950K ±5% | Active | C:\Users\zjh\Desktop\被动产品线资料\信昌PDC\Resistor电阻\JSR.pdf | JOYIN official PDF sync 2026-06: JSR.pdf | 原厂PDF规格表 | 2026-06-27 09:18:17 | 原厂电气模板 JSR503X395YA；PDF 第 3 页；型号为已展开电阻公差/B值公差的电气核心料号；线材、线长、端子等机械配置需按客户需求确认 | B值误差 ±5% | 耗散系数 Approx. 2.0; 热时间常数 Approx. 10; 最大功率 45 | 原厂电气模板 JSR503X395YA；PDF 第 3 页；型号为已展开电阻公差/B值公差的电气核心料号；线材、线长、端子等机械配置需按客户需求确认 | 50 | KΩ | ±10% | 3950 | 25/50°C | -40~125°C |  |  |  | 温度传感 ¦ 引线式 ¦ 线材/长度/端子可定制
JOYIN(久尹) | JSR503K395HA | JSR | 热敏电阻（NTC Thermistor） | 引线 | 引线探头 |  |  | JSR 50KΩ ±10% B25/50°C=3950K ±3% | Active | C:\Users\zjh\Desktop\被动产品线资料\信昌PDC\Resistor电阻\JSR.pdf | JOYIN official PDF sync 2026-06: JSR.pdf | 原厂PDF规格表 | 2026-06-27 09:18:17 | 原厂电气模板 JSR503X395YA；PDF 第 3 页；型号为已展开电阻公差/B值公差的电气核心料号；线材、线长、端子等机械配置需按客户需求确认 | B值误差 ±3% | 耗散系数 Approx. 2.0; 热时间常数 Approx. 10; 最大功率 45 | 原厂电气模板 JSR503X395YA；PDF 第 3 页；型号为已展开电阻公差/B值公差的电气核心料号；线材、线长、端子等机械配置需按客户需求确认 | 50 | KΩ | ±10% | 3950 | 25/50°C | -40~125°C |  |  |  | 温度传感 ¦ 引线式 ¦ 线材/长度/端子可定制
JOYIN(久尹) | JSR503K395GA | JSR | 热敏电阻（NTC Thermistor） | 引线 | 引线探头 |  |  | JSR 50KΩ ±10% B25/50°C=3950K ±2% | Active | C:\Users\zjh\Desktop\被动产品线资料\信昌PDC\Resistor电阻\JSR.pdf | JOYIN official PDF sync 2026-06: JSR.pdf | 原厂PDF规格表 | 2026-06-27 09:18:17 | 原厂电气模板 JSR503X395YA；PDF 第 3 页；型号为已展开电阻公差/B值公差的电气核心料号；线材、线长、端子等机械配置需按客户需求确认 | B值误差 ±2% | 耗散系数 Approx. 2.0; 热时间常数 Approx. 10; 最大功率 45 | 原厂电气模板 JSR503X395YA；PDF 第 3 页；型号为已展开电阻公差/B值公差的电气核心料号；线材、线长、端子等机械配置需按客户需求确认 | 50 | KΩ | ±10% | 3950 | 25/50°C | -40~125°C |  |  |  | 温度传感 ¦ 引线式 ¦ 线材/长度/端子可定制
JOYIN(久尹) | JSR503K395FA | JSR | 热敏电阻（NTC Thermistor） | 引线 | 引线探头 |  |  | JSR 50KΩ ±10% B25/50°C=3950K ±1% | Active | C:\Users\zjh\Desktop\被动产品线资料\信昌PDC\Resistor电阻\JSR.pdf | JOYIN official PDF sync 2026-06: JSR.pdf | 原厂PDF规格表 | 2026-06-27 09:18:17 | 原厂电气模板 JSR503X395YA；PDF 第 3 页；型号为已展开电阻公差/B值公差的电气核心料号；线材、线长、端子等机械配置需按客户需求确认 | B值误差 ±1% | 耗散系数 Approx. 2.0; 热时间常数 Approx. 10; 最大功率 45 | 原厂电气模板 JSR503X395YA；PDF 第 3 页；型号为已展开电阻公差/B值公差的电气核心料号；线材、线长、端子等机械配置需按客户需求确认 | 50 | KΩ | ±10% | 3950 | 25/50°C | -40~125°C |  |  |  | 温度传感 ¦ 引线式 ¦ 线材/长度/端子可定制
JOYIN(久尹) | JSR503J395JA | JSR | 热敏电阻（NTC Thermistor） | 引线 | 引线探头 |  |  | JSR 50KΩ ±5% B25/50°C=3950K ±5% | Active | C:\Users\zjh\Desktop\被动产品线资料\信昌PDC\Resistor电阻\JSR.pdf | JOYIN official PDF sync 2026-06: JSR.pdf | 原厂PDF规格表 | 2026-06-27 09:18:17 | 原厂电气模板 JSR503X395YA；PDF 第 3 页；型号为已展开电阻公差/B值公差的电气核心料号；线材、线长、端子等机械配置需按客户需求确认 | B值误差 ±5% | 耗散系数 Approx. 2.0; 热时间常数 Approx. 10; 最大功率 45 | 原厂电气模板 JSR503X395YA；PDF 第 3 页；型号为已展开电阻公差/B值公差的电气核心料号；线材、线长、端子等机械配置需按客户需求确认 | 50 | KΩ | ±5% | 3950 | 25/50°C | -40~125°C |  |  |  | 温度传感 ¦ 引线式 ¦ 线材/长度/端子可定制
JOYIN(久尹) | JSR503J395HA | JSR | 热敏电阻（NTC Thermistor） | 引线 | 引线探头 |  |  | JSR 50KΩ ±5% B25/50°C=3950K ±3% | Active | C:\Users\zjh\Desktop\被动产品线资料\信昌PDC\Resistor电阻\JSR.pdf | JOYIN official PDF sync 2026-06: JSR.pdf | 原厂PDF规格表 | 2026-06-27 09:18:17 | 原厂电气模板 JSR503X395YA；PDF 第 3 页；型号为已展开电阻公差/B值公差的电气核心料号；线材、线长、端子等机械配置需按客户需求确认 | B值误差 ±3% | 耗散系数 Approx. 2.0; 热时间常数 Approx. 10; 最大功率 45 | 原厂电气模板 JSR503X395YA；PDF 第 3 页；型号为已展开电阻公差/B值公差的电气核心料号；线材、线长、端子等机械配置需按客户需求确认 | 50 | KΩ | ±5% | 3950 | 25/50°C | -40~125°C |  |  |  | 温度传感 ¦ 引线式 ¦ 线材/长度/端子可定制
JOYIN(久尹) | JSR503J395GA | JSR | 热敏电阻（NTC Thermistor） | 引线 | 引线探头 |  |  | JSR 50KΩ ±5% B25/50°C=3950K ±2% | Active | C:\Users\zjh\Desktop\被动产品线资料\信昌PDC\Resistor电阻\JSR.pdf | JOYIN official PDF sync 2026-06: JSR.pdf | 原厂PDF规格表 | 2026-06-27 09:18:17 | 原厂电气模板 JSR503X395YA；PDF 第 3 页；型号为已展开电阻公差/B值公差的电气核心料号；线材、线长、端子等机械配置需按客户需求确认 | B值误差 ±2% | 耗散系数 Approx. 2.0; 热时间常数 Approx. 10; 最大功率 45 | 原厂电气模板 JSR503X395YA；PDF 第 3 页；型号为已展开电阻公差/B值公差的电气核心料号；线材、线长、端子等机械配置需按客户需求确认 | 50 | KΩ | ±5% | 3950 | 25/50°C | -40~125°C |  |  |  | 温度传感 ¦ 引线式 ¦ 线材/长度/端子可定制
JOYIN(久尹) | JSR503J395FA | JSR | 热敏电阻（NTC Thermistor） | 引线 | 引线探头 |  |  | JSR 50KΩ ±5% B25/50°C=3950K ±1% | Active | C:\Users\zjh\Desktop\被动产品线资料\信昌PDC\Resistor电阻\JSR.pdf | JOYIN official PDF sync 2026-06: JSR.pdf | 原厂PDF规格表 | 2026-06-27 09:18:17 | 原厂电气模板 JSR503X395YA；PDF 第 3 页；型号为已展开电阻公差/B值公差的电气核心料号；线材、线长、端子等机械配置需按客户需求确认 | B值误差 ±1% | 耗散系数 Approx. 2.0; 热时间常数 Approx. 10; 最大功率 45 | 原厂电气模板 JSR503X395YA；PDF 第 3 页；型号为已展开电阻公差/B值公差的电气核心料号；线材、线长、端子等机械配置需按客户需求确认 | 50 | KΩ | ±5% | 3950 | 25/50°C | -40~125°C |  |  |  | 温度传感 ¦ 引线式 ¦ 线材/长度/端子可定制
JOYIN(久尹) | JSR503H395JA | JSR | 热敏电阻（NTC Thermistor） | 引线 | 引线探头 |  |  | JSR 50KΩ ±3% B25/50°C=3950K ±5% | Active | C:\Users\zjh\Desktop\被动产品线资料\信昌PDC\Resistor电阻\JSR.pdf | JOYIN official PDF sync 2026-06: JSR.pdf | 原厂PDF规格表 | 2026-06-27 09:18:17 | 原厂电气模板 JSR503X395YA；PDF 第 3 页；型号为已展开电阻公差/B值公差的电气核心料号；线材、线长、端子等机械配置需按客户需求确认 | B值误差 ±5% | 耗散系数 Approx. 2.0; 热时间常数 Approx. 10; 最大功率 45 | 原厂电气模板 JSR503X395YA；PDF 第 3 页；型号为已展开电阻公差/B值公差的电气核心料号；线材、线长、端子等机械配置需按客户需求确认 | 50 | KΩ | ±3% | 3950 | 25/50°C | -40~125°C |  |  |  | 温度传感 ¦ 引线式 ¦ 线材/长度/端子可定制
JOYIN(久尹) | JSR503H395HA | JSR | 热敏电阻（NTC Thermistor） | 引线 | 引线探头 |  |  | JSR 50KΩ ±3% B25/50°C=3950K ±3% | Active | C:\Users\zjh\Desktop\被动产品线资料\信昌PDC\Resistor电阻\JSR.pdf | JOYIN official PDF sync 2026-06: JSR.pdf | 原厂PDF规格表 | 2026-06-27 09:18:17 | 原厂电气模板 JSR503X395YA；PDF 第 3 页；型号为已展开电阻公差/B值公差的电气核心料号；线材、线长、端子等机械配置需按客户需求确认 | B值误差 ±3% | 耗散系数 Approx. 2.0; 热时间常数 Approx. 10; 最大功率 45 | 原厂电气模板 JSR503X395YA；PDF 第 3 页；型号为已展开电阻公差/B值公差的电气核心料号；线材、线长、端子等机械配置需按客户需求确认 | 50 | KΩ | ±3% | 3950 | 25/50°C | -40~125°C |  |  |  | 温度传感 ¦ 引线式 ¦ 线材/长度/端子可定制
JOYIN(久尹) | JSR503H395GA | JSR | 热敏电阻（NTC Thermistor） | 引线 | 引线探头 |  |  | JSR 50KΩ ±3% B25/50°C=3950K ±2% | Active | C:\Users\zjh\Desktop\被动产品线资料\信昌PDC\Resistor电阻\JSR.pdf | JOYIN official PDF sync 2026-06: JSR.pdf | 原厂PDF规格表 | 2026-06-27 09:18:17 | 原厂电气模板 JSR503X395YA；PDF 第 3 页；型号为已展开电阻公差/B值公差的电气核心料号；线材、线长、端子等机械配置需按客户需求确认 | B值误差 ±2% | 耗散系数 Approx. 2.0; 热时间常数 Approx. 10; 最大功率 45 | 原厂电气模板 JSR503X395YA；PDF 第 3 页；型号为已展开电阻公差/B值公差的电气核心料号；线材、线长、端子等机械配置需按客户需求确认 | 50 | KΩ | ±3% | 3950 | 25/50°C | -40~125°C |  |  |  | 温度传感 ¦ 引线式 ¦ 线材/长度/端子可定制
JOYIN(久尹) | JSR503H395FA | JSR | 热敏电阻（NTC Thermistor） | 引线 | 引线探头 |  |  | JSR 50KΩ ±3% B25/50°C=3950K ±1% | Active | C:\Users\zjh\Desktop\被动产品线资料\信昌PDC\Resistor电阻\JSR.pdf | JOYIN official PDF sync 2026-06: JSR.pdf | 原厂PDF规格表 | 2026-06-27 09:18:17 | 原厂电气模板 JSR503X395YA；PDF 第 3 页；型号为已展开电阻公差/B值公差的电气核心料号；线材、线长、端子等机械配置需按客户需求确认 | B值误差 ±1% | 耗散系数 Approx. 2.0; 热时间常数 Approx. 10; 最大功率 45 | 原厂电气模板 JSR503X395YA；PDF 第 3 页；型号为已展开电阻公差/B值公差的电气核心料号；线材、线长、端子等机械配置需按客户需求确认 | 50 | KΩ | ±3% | 3950 | 25/50°C | -40~125°C |  |  |  | 温度传感 ¦ 引线式 ¦ 线材/长度/端子可定制
JOYIN(久尹) | JSR503F395JA | JSR | 热敏电阻（NTC Thermistor） | 引线 | 引线探头 |  |  | JSR 50KΩ ±1% B25/50°C=3950K ±5% | Active | C:\Users\zjh\Desktop\被动产品线资料\信昌PDC\Resistor电阻\JSR.pdf | JOYIN official PDF sync 2026-06: JSR.pdf | 原厂PDF规格表 | 2026-06-27 09:18:17 | 原厂电气模板 JSR503X395YA；PDF 第 3 页；型号为已展开电阻公差/B值公差的电气核心料号；线材、线长、端子等机械配置需按客户需求确认 | B值误差 ±5% | 耗散系数 Approx. 2.0; 热时间常数 Approx. 10; 最大功率 45 | 原厂电气模板 JSR503X395YA；PDF 第 3 页；型号为已展开电阻公差/B值公差的电气核心料号；线材、线长、端子等机械配置需按客户需求确认 | 50 | KΩ | ±1% | 3950 | 25/50°C | -40~125°C |  |  |  | 温度传感 ¦ 引线式 ¦ 线材/长度/端子可定制
JOYIN(久尹) | JSR503F395HA | JSR | 热敏电阻（NTC Thermistor） | 引线 | 引线探头 |  |  | JSR 50KΩ ±1% B25/50°C=3950K ±3% | Active | C:\Users\zjh\Desktop\被动产品线资料\信昌PDC\Resistor电阻\JSR.pdf | JOYIN official PDF sync 2026-06: JSR.pdf | 原厂PDF规格表 | 2026-06-27 09:18:17 | 原厂电气模板 JSR503X395YA；PDF 第 3 页；型号为已展开电阻公差/B值公差的电气核心料号；线材、线长、端子等机械配置需按客户需求确认 | B值误差 ±3% | 耗散系数 Approx. 2.0; 热时间常数 Approx. 10; 最大功率 45 | 原厂电气模板 JSR503X395YA；PDF 第 3 页；型号为已展开电阻公差/B值公差的电气核心料号；线材、线长、端子等机械配置需按客户需求确认 | 50 | KΩ | ±1% | 3950 | 25/50°C | -40~125°C |  |  |  | 温度传感 ¦ 引线式 ¦ 线材/长度/端子可定制
JOYIN(久尹) | JSR503F395GA | JSR | 热敏电阻（NTC Thermistor） | 引线 | 引线探头 |  |  | JSR 50KΩ ±1% B25/50°C=3950K ±2% | Active | C:\Users\zjh\Desktop\被动产品线资料\信昌PDC\Resistor电阻\JSR.pdf | JOYIN official PDF sync 2026-06: JSR.pdf | 原厂PDF规格表 | 2026-06-27 09:18:17 | 原厂电气模板 JSR503X395YA；PDF 第 3 页；型号为已展开电阻公差/B值公差的电气核心料号；线材、线长、端子等机械配置需按客户需求确认 | B值误差 ±2% | 耗散系数 Approx. 2.0; 热时间常数 Approx. 10; 最大功率 45 | 原厂电气模板 JSR503X395YA；PDF 第 3 页；型号为已展开电阻公差/B值公差的电气核心料号；线材、线长、端子等机械配置需按客户需求确认 | 50 | KΩ | ±1% | 3950 | 25/50°C | -40~125°C |  |  |  | 温度传感 ¦ 引线式 ¦ 线材/长度/端子可定制
JOYIN(久尹) | JSR503F395FA | JSR | 热敏电阻（NTC Thermistor） | 引线 | 引线探头 |  |  | JSR 50KΩ ±1% B25/50°C=3950K ±1% | Active | C:\Users\zjh\Desktop\被动产品线资料\信昌PDC\Resistor电阻\JSR.pdf | JOYIN official PDF sync 2026-06: JSR.pdf | 原厂PDF规格表 | 2026-06-27 09:18:17 | 原厂电气模板 JSR503X395YA；PDF 第 3 页；型号为已展开电阻公差/B值公差的电气核心料号；线材、线长、端子等机械配置需按客户需求确认 | B值误差 ±1% | 耗散系数 Approx. 2.0; 热时间常数 Approx. 10; 最大功率 45 | 原厂电气模板 JSR503X395YA；PDF 第 3 页；型号为已展开电阻公差/B值公差的电气核心料号；线材、线长、端子等机械配置需按客户需求确认 | 50 | KΩ | ±1% | 3950 | 25/50°C | -40~125°C |  |  |  | 温度传感 ¦ 引线式 ¦ 线材/长度/端子可定制
JOYIN(久尹) | JSR104K395JB | JSR | 热敏电阻（NTC Thermistor） | 引线 | 引线探头 |  |  | JSR 100KΩ ±10% B25/85°C=3950K ±5% | Active | C:\Users\zjh\Desktop\被动产品线资料\信昌PDC\Resistor电阻\JSR.pdf | JOYIN official PDF sync 2026-06: JSR.pdf | 原厂PDF规格表 | 2026-06-27 09:18:17 | 原厂电气模板 JSR104X395YB；PDF 第 3 页；型号为已展开电阻公差/B值公差的电气核心料号；线材、线长、端子等机械配置需按客户需求确认 | B值误差 ±5% | 耗散系数 Approx. 2.0; 热时间常数 Approx. 10; 最大功率 45 | 原厂电气模板 JSR104X395YB；PDF 第 3 页；型号为已展开电阻公差/B值公差的电气核心料号；线材、线长、端子等机械配置需按客户需求确认 | 100 | KΩ | ±10% | 3950 | 25/85°C | -40~125°C |  |  |  | 温度传感 ¦ 引线式 ¦ 线材/长度/端子可定制
JOYIN(久尹) | JSR104K395HB | JSR | 热敏电阻（NTC Thermistor） | 引线 | 引线探头 |  |  | JSR 100KΩ ±10% B25/85°C=3950K ±3% | Active | C:\Users\zjh\Desktop\被动产品线资料\信昌PDC\Resistor电阻\JSR.pdf | JOYIN official PDF sync 2026-06: JSR.pdf | 原厂PDF规格表 | 2026-06-27 09:18:17 | 原厂电气模板 JSR104X395YB；PDF 第 3 页；型号为已展开电阻公差/B值公差的电气核心料号；线材、线长、端子等机械配置需按客户需求确认 | B值误差 ±3% | 耗散系数 Approx. 2.0; 热时间常数 Approx. 10; 最大功率 45 | 原厂电气模板 JSR104X395YB；PDF 第 3 页；型号为已展开电阻公差/B值公差的电气核心料号；线材、线长、端子等机械配置需按客户需求确认 | 100 | KΩ | ±10% | 3950 | 25/85°C | -40~125°C |  |  |  | 温度传感 ¦ 引线式 ¦ 线材/长度/端子可定制
JOYIN(久尹) | JSR104K395GB | JSR | 热敏电阻（NTC Thermistor） | 引线 | 引线探头 |  |  | JSR 100KΩ ±10% B25/85°C=3950K ±2% | Active | C:\Users\zjh\Desktop\被动产品线资料\信昌PDC\Resistor电阻\JSR.pdf | JOYIN official PDF sync 2026-06: JSR.pdf | 原厂PDF规格表 | 2026-06-27 09:18:17 | 原厂电气模板 JSR104X395YB；PDF 第 3 页；型号为已展开电阻公差/B值公差的电气核心料号；线材、线长、端子等机械配置需按客户需求确认 | B值误差 ±2% | 耗散系数 Approx. 2.0; 热时间常数 Approx. 10; 最大功率 45 | 原厂电气模板 JSR104X395YB；PDF 第 3 页；型号为已展开电阻公差/B值公差的电气核心料号；线材、线长、端子等机械配置需按客户需求确认 | 100 | KΩ | ±10% | 3950 | 25/85°C | -40~125°C |  |  |  | 温度传感 ¦ 引线式 ¦ 线材/长度/端子可定制
JOYIN(久尹) | JSR104K395FB | JSR | 热敏电阻（NTC Thermistor） | 引线 | 引线探头 |  |  | JSR 100KΩ ±10% B25/85°C=3950K ±1% | Active | C:\Users\zjh\Desktop\被动产品线资料\信昌PDC\Resistor电阻\JSR.pdf | JOYIN official PDF sync 2026-06: JSR.pdf | 原厂PDF规格表 | 2026-06-27 09:18:17 | 原厂电气模板 JSR104X395YB；PDF 第 3 页；型号为已展开电阻公差/B值公差的电气核心料号；线材、线长、端子等机械配置需按客户需求确认 | B值误差 ±1% | 耗散系数 Approx. 2.0; 热时间常数 Approx. 10; 最大功率 45 | 原厂电气模板 JSR104X395YB；PDF 第 3 页；型号为已展开电阻公差/B值公差的电气核心料号；线材、线长、端子等机械配置需按客户需求确认 | 100 | KΩ | ±10% | 3950 | 25/85°C | -40~125°C |  |  |  | 温度传感 ¦ 引线式 ¦ 线材/长度/端子可定制
JOYIN(久尹) | JSR104J395JB | JSR | 热敏电阻（NTC Thermistor） | 引线 | 引线探头 |  |  | JSR 100KΩ ±5% B25/85°C=3950K ±5% | Active | C:\Users\zjh\Desktop\被动产品线资料\信昌PDC\Resistor电阻\JSR.pdf | JOYIN official PDF sync 2026-06: JSR.pdf | 原厂PDF规格表 | 2026-06-27 09:18:17 | 原厂电气模板 JSR104X395YB；PDF 第 3 页；型号为已展开电阻公差/B值公差的电气核心料号；线材、线长、端子等机械配置需按客户需求确认 | B值误差 ±5% | 耗散系数 Approx. 2.0; 热时间常数 Approx. 10; 最大功率 45 | 原厂电气模板 JSR104X395YB；PDF 第 3 页；型号为已展开电阻公差/B值公差的电气核心料号；线材、线长、端子等机械配置需按客户需求确认 | 100 | KΩ | ±5% | 3950 | 25/85°C | -40~125°C |  |  |  | 温度传感 ¦ 引线式 ¦ 线材/长度/端子可定制
JOYIN(久尹) | JSR104J395HB | JSR | 热敏电阻（NTC Thermistor） | 引线 | 引线探头 |  |  | JSR 100KΩ ±5% B25/85°C=3950K ±3% | Active | C:\Users\zjh\Desktop\被动产品线资料\信昌PDC\Resistor电阻\JSR.pdf | JOYIN official PDF sync 2026-06: JSR.pdf | 原厂PDF规格表 | 2026-06-27 09:18:17 | 原厂电气模板 JSR104X395YB；PDF 第 3 页；型号为已展开电阻公差/B值公差的电气核心料号；线材、线长、端子等机械配置需按客户需求确认 | B值误差 ±3% | 耗散系数 Approx. 2.0; 热时间常数 Approx. 10; 最大功率 45 | 原厂电气模板 JSR104X395YB；PDF 第 3 页；型号为已展开电阻公差/B值公差的电气核心料号；线材、线长、端子等机械配置需按客户需求确认 | 100 | KΩ | ±5% | 3950 | 25/85°C | -40~125°C |  |  |  | 温度传感 ¦ 引线式 ¦ 线材/长度/端子可定制
JOYIN(久尹) | JSR104J395GB | JSR | 热敏电阻（NTC Thermistor） | 引线 | 引线探头 |  |  | JSR 100KΩ ±5% B25/85°C=3950K ±2% | Active | C:\Users\zjh\Desktop\被动产品线资料\信昌PDC\Resistor电阻\JSR.pdf | JOYIN official PDF sync 2026-06: JSR.pdf | 原厂PDF规格表 | 2026-06-27 09:18:17 | 原厂电气模板 JSR104X395YB；PDF 第 3 页；型号为已展开电阻公差/B值公差的电气核心料号；线材、线长、端子等机械配置需按客户需求确认 | B值误差 ±2% | 耗散系数 Approx. 2.0; 热时间常数 Approx. 10; 最大功率 45 | 原厂电气模板 JSR104X395YB；PDF 第 3 页；型号为已展开电阻公差/B值公差的电气核心料号；线材、线长、端子等机械配置需按客户需求确认 | 100 | KΩ | ±5% | 3950 | 25/85°C | -40~125°C |  |  |  | 温度传感 ¦ 引线式 ¦ 线材/长度/端子可定制
JOYIN(久尹) | JSR104J395FB | JSR | 热敏电阻（NTC Thermistor） | 引线 | 引线探头 |  |  | JSR 100KΩ ±5% B25/85°C=3950K ±1% | Active | C:\Users\zjh\Desktop\被动产品线资料\信昌PDC\Resistor电阻\JSR.pdf | JOYIN official PDF sync 2026-06: JSR.pdf | 原厂PDF规格表 | 2026-06-27 09:18:17 | 原厂电气模板 JSR104X395YB；PDF 第 3 页；型号为已展开电阻公差/B值公差的电气核心料号；线材、线长、端子等机械配置需按客户需求确认 | B值误差 ±1% | 耗散系数 Approx. 2.0; 热时间常数 Approx. 10; 最大功率 45 | 原厂电气模板 JSR104X395YB；PDF 第 3 页；型号为已展开电阻公差/B值公差的电气核心料号；线材、线长、端子等机械配置需按客户需求确认 | 100 | KΩ | ±5% | 3950 | 25/85°C | -40~125°C |  |  |  | 温度传感 ¦ 引线式 ¦ 线材/长度/端子可定制
JOYIN(久尹) | JSR104H395JB | JSR | 热敏电阻（NTC Thermistor） | 引线 | 引线探头 |  |  | JSR 100KΩ ±3% B25/85°C=3950K ±5% | Active | C:\Users\zjh\Desktop\被动产品线资料\信昌PDC\Resistor电阻\JSR.pdf | JOYIN official PDF sync 2026-06: JSR.pdf | 原厂PDF规格表 | 2026-06-27 09:18:17 | 原厂电气模板 JSR104X395YB；PDF 第 3 页；型号为已展开电阻公差/B值公差的电气核心料号；线材、线长、端子等机械配置需按客户需求确认 | B值误差 ±5% | 耗散系数 Approx. 2.0; 热时间常数 Approx. 10; 最大功率 45 | 原厂电气模板 JSR104X395YB；PDF 第 3 页；型号为已展开电阻公差/B值公差的电气核心料号；线材、线长、端子等机械配置需按客户需求确认 | 100 | KΩ | ±3% | 3950 | 25/85°C | -40~125°C |  |  |  | 温度传感 ¦ 引线式 ¦ 线材/长度/端子可定制
JOYIN(久尹) | JSR104H395HB | JSR | 热敏电阻（NTC Thermistor） | 引线 | 引线探头 |  |  | JSR 100KΩ ±3% B25/85°C=3950K ±3% | Active | C:\Users\zjh\Desktop\被动产品线资料\信昌PDC\Resistor电阻\JSR.pdf | JOYIN official PDF sync 2026-06: JSR.pdf | 原厂PDF规格表 | 2026-06-27 09:18:17 | 原厂电气模板 JSR104X395YB；PDF 第 3 页；型号为已展开电阻公差/B值公差的电气核心料号；线材、线长、端子等机械配置需按客户需求确认 | B值误差 ±3% | 耗散系数 Approx. 2.0; 热时间常数 Approx. 10; 最大功率 45 | 原厂电气模板 JSR104X395YB；PDF 第 3 页；型号为已展开电阻公差/B值公差的电气核心料号；线材、线长、端子等机械配置需按客户需求确认 | 100 | KΩ | ±3% | 3950 | 25/85°C | -40~125°C |  |  |  | 温度传感 ¦ 引线式 ¦ 线材/长度/端子可定制
JOYIN(久尹) | JSR104H395GB | JSR | 热敏电阻（NTC Thermistor） | 引线 | 引线探头 |  |  | JSR 100KΩ ±3% B25/85°C=3950K ±2% | Active | C:\Users\zjh\Desktop\被动产品线资料\信昌PDC\Resistor电阻\JSR.pdf | JOYIN official PDF sync 2026-06: JSR.pdf | 原厂PDF规格表 | 2026-06-27 09:18:17 | 原厂电气模板 JSR104X395YB；PDF 第 3 页；型号为已展开电阻公差/B值公差的电气核心料号；线材、线长、端子等机械配置需按客户需求确认 | B值误差 ±2% | 耗散系数 Approx. 2.0; 热时间常数 Approx. 10; 最大功率 45 | 原厂电气模板 JSR104X395YB；PDF 第 3 页；型号为已展开电阻公差/B值公差的电气核心料号；线材、线长、端子等机械配置需按客户需求确认 | 100 | KΩ | ±3% | 3950 | 25/85°C | -40~125°C |  |  |  | 温度传感 ¦ 引线式 ¦ 线材/长度/端子可定制
JOYIN(久尹) | JSR104H395FB | JSR | 热敏电阻（NTC Thermistor） | 引线 | 引线探头 |  |  | JSR 100KΩ ±3% B25/85°C=3950K ±1% | Active | C:\Users\zjh\Desktop\被动产品线资料\信昌PDC\Resistor电阻\JSR.pdf | JOYIN official PDF sync 2026-06: JSR.pdf | 原厂PDF规格表 | 2026-06-27 09:18:17 | 原厂电气模板 JSR104X395YB；PDF 第 3 页；型号为已展开电阻公差/B值公差的电气核心料号；线材、线长、端子等机械配置需按客户需求确认 | B值误差 ±1% | 耗散系数 Approx. 2.0; 热时间常数 Approx. 10; 最大功率 45 | 原厂电气模板 JSR104X395YB；PDF 第 3 页；型号为已展开电阻公差/B值公差的电气核心料号；线材、线长、端子等机械配置需按客户需求确认 | 100 | KΩ | ±3% | 3950 | 25/85°C | -40~125°C |  |  |  | 温度传感 ¦ 引线式 ¦ 线材/长度/端子可定制
JOYIN(久尹) | JSR104F395JB | JSR | 热敏电阻（NTC Thermistor） | 引线 | 引线探头 |  |  | JSR 100KΩ ±1% B25/85°C=3950K ±5% | Active | C:\Users\zjh\Desktop\被动产品线资料\信昌PDC\Resistor电阻\JSR.pdf | JOYIN official PDF sync 2026-06: JSR.pdf | 原厂PDF规格表 | 2026-06-27 09:18:17 | 原厂电气模板 JSR104X395YB；PDF 第 3 页；型号为已展开电阻公差/B值公差的电气核心料号；线材、线长、端子等机械配置需按客户需求确认 | B值误差 ±5% | 耗散系数 Approx. 2.0; 热时间常数 Approx. 10; 最大功率 45 | 原厂电气模板 JSR104X395YB；PDF 第 3 页；型号为已展开电阻公差/B值公差的电气核心料号；线材、线长、端子等机械配置需按客户需求确认 | 100 | KΩ | ±1% | 3950 | 25/85°C | -40~125°C |  |  |  | 温度传感 ¦ 引线式 ¦ 线材/长度/端子可定制
JOYIN(久尹) | JSR104F395HB | JSR | 热敏电阻（NTC Thermistor） | 引线 | 引线探头 |  |  | JSR 100KΩ ±1% B25/85°C=3950K ±3% | Active | C:\Users\zjh\Desktop\被动产品线资料\信昌PDC\Resistor电阻\JSR.pdf | JOYIN official PDF sync 2026-06: JSR.pdf | 原厂PDF规格表 | 2026-06-27 09:18:17 | 原厂电气模板 JSR104X395YB；PDF 第 3 页；型号为已展开电阻公差/B值公差的电气核心料号；线材、线长、端子等机械配置需按客户需求确认 | B值误差 ±3% | 耗散系数 Approx. 2.0; 热时间常数 Approx. 10; 最大功率 45 | 原厂电气模板 JSR104X395YB；PDF 第 3 页；型号为已展开电阻公差/B值公差的电气核心料号；线材、线长、端子等机械配置需按客户需求确认 | 100 | KΩ | ±1% | 3950 | 25/85°C | -40~125°C |  |  |  | 温度传感 ¦ 引线式 ¦ 线材/长度/端子可定制
JOYIN(久尹) | JSR104F395GB | JSR | 热敏电阻（NTC Thermistor） | 引线 | 引线探头 |  |  | JSR 100KΩ ±1% B25/85°C=3950K ±2% | Active | C:\Users\zjh\Desktop\被动产品线资料\信昌PDC\Resistor电阻\JSR.pdf | JOYIN official PDF sync 2026-06: JSR.pdf | 原厂PDF规格表 | 2026-06-27 09:18:17 | 原厂电气模板 JSR104X395YB；PDF 第 3 页；型号为已展开电阻公差/B值公差的电气核心料号；线材、线长、端子等机械配置需按客户需求确认 | B值误差 ±2% | 耗散系数 Approx. 2.0; 热时间常数 Approx. 10; 最大功率 45 | 原厂电气模板 JSR104X395YB；PDF 第 3 页；型号为已展开电阻公差/B值公差的电气核心料号；线材、线长、端子等机械配置需按客户需求确认 | 100 | KΩ | ±1% | 3950 | 25/85°C | -40~125°C |  |  |  | 温度传感 ¦ 引线式 ¦ 线材/长度/端子可定制
JOYIN(久尹) | JSR104F395FB | JSR | 热敏电阻（NTC Thermistor） | 引线 | 引线探头 |  |  | JSR 100KΩ ±1% B25/85°C=3950K ±1% | Active | C:\Users\zjh\Desktop\被动产品线资料\信昌PDC\Resistor电阻\JSR.pdf | JOYIN official PDF sync 2026-06: JSR.pdf | 原厂PDF规格表 | 2026-06-27 09:18:17 | 原厂电气模板 JSR104X395YB；PDF 第 3 页；型号为已展开电阻公差/B值公差的电气核心料号；线材、线长、端子等机械配置需按客户需求确认 | B值误差 ±1% | 耗散系数 Approx. 2.0; 热时间常数 Approx. 10; 最大功率 45 | 原厂电气模板 JSR104X395YB；PDF 第 3 页；型号为已展开电阻公差/B值公差的电气核心料号；线材、线长、端子等机械配置需按客户需求确认 | 100 | KΩ | ±1% | 3950 | 25/85°C | -40~125°C |  |  |  | 温度传感 ¦ 引线式 ¦ 线材/长度/端子可定制
JOYIN(久尹) | JSR104K425JA | JSR | 热敏电阻（NTC Thermistor） | 引线 | 引线探头 |  |  | JSR 100KΩ ±10% B25/50°C=4250K ±5% | Active | C:\Users\zjh\Desktop\被动产品线资料\信昌PDC\Resistor电阻\JSR.pdf | JOYIN official PDF sync 2026-06: JSR.pdf | 原厂PDF规格表 | 2026-06-27 09:18:17 | 原厂电气模板 JSR104X425YA；PDF 第 3 页；型号为已展开电阻公差/B值公差的电气核心料号；线材、线长、端子等机械配置需按客户需求确认 | B值误差 ±5% | 耗散系数 Approx. 2.0; 热时间常数 Approx. 10; 最大功率 45 | 原厂电气模板 JSR104X425YA；PDF 第 3 页；型号为已展开电阻公差/B值公差的电气核心料号；线材、线长、端子等机械配置需按客户需求确认 | 100 | KΩ | ±10% | 4250 | 25/50°C | -40~125°C |  |  |  | 温度传感 ¦ 引线式 ¦ 线材/长度/端子可定制
JOYIN(久尹) | JSR104K425HA | JSR | 热敏电阻（NTC Thermistor） | 引线 | 引线探头 |  |  | JSR 100KΩ ±10% B25/50°C=4250K ±3% | Active | C:\Users\zjh\Desktop\被动产品线资料\信昌PDC\Resistor电阻\JSR.pdf | JOYIN official PDF sync 2026-06: JSR.pdf | 原厂PDF规格表 | 2026-06-27 09:18:17 | 原厂电气模板 JSR104X425YA；PDF 第 3 页；型号为已展开电阻公差/B值公差的电气核心料号；线材、线长、端子等机械配置需按客户需求确认 | B值误差 ±3% | 耗散系数 Approx. 2.0; 热时间常数 Approx. 10; 最大功率 45 | 原厂电气模板 JSR104X425YA；PDF 第 3 页；型号为已展开电阻公差/B值公差的电气核心料号；线材、线长、端子等机械配置需按客户需求确认 | 100 | KΩ | ±10% | 4250 | 25/50°C | -40~125°C |  |  |  | 温度传感 ¦ 引线式 ¦ 线材/长度/端子可定制
JOYIN(久尹) | JSR104K425GA | JSR | 热敏电阻（NTC Thermistor） | 引线 | 引线探头 |  |  | JSR 100KΩ ±10% B25/50°C=4250K ±2% | Active | C:\Users\zjh\Desktop\被动产品线资料\信昌PDC\Resistor电阻\JSR.pdf | JOYIN official PDF sync 2026-06: JSR.pdf | 原厂PDF规格表 | 2026-06-27 09:18:17 | 原厂电气模板 JSR104X425YA；PDF 第 3 页；型号为已展开电阻公差/B值公差的电气核心料号；线材、线长、端子等机械配置需按客户需求确认 | B值误差 ±2% | 耗散系数 Approx. 2.0; 热时间常数 Approx. 10; 最大功率 45 | 原厂电气模板 JSR104X425YA；PDF 第 3 页；型号为已展开电阻公差/B值公差的电气核心料号；线材、线长、端子等机械配置需按客户需求确认 | 100 | KΩ | ±10% | 4250 | 25/50°C | -40~125°C |  |  |  | 温度传感 ¦ 引线式 ¦ 线材/长度/端子可定制
JOYIN(久尹) | JSR104K425FA | JSR | 热敏电阻（NTC Thermistor） | 引线 | 引线探头 |  |  | JSR 100KΩ ±10% B25/50°C=4250K ±1% | Active | C:\Users\zjh\Desktop\被动产品线资料\信昌PDC\Resistor电阻\JSR.pdf | JOYIN official PDF sync 2026-06: JSR.pdf | 原厂PDF规格表 | 2026-06-27 09:18:17 | 原厂电气模板 JSR104X425YA；PDF 第 3 页；型号为已展开电阻公差/B值公差的电气核心料号；线材、线长、端子等机械配置需按客户需求确认 | B值误差 ±1% | 耗散系数 Approx. 2.0; 热时间常数 Approx. 10; 最大功率 45 | 原厂电气模板 JSR104X425YA；PDF 第 3 页；型号为已展开电阻公差/B值公差的电气核心料号；线材、线长、端子等机械配置需按客户需求确认 | 100 | KΩ | ±10% | 4250 | 25/50°C | -40~125°C |  |  |  | 温度传感 ¦ 引线式 ¦ 线材/长度/端子可定制
JOYIN(久尹) | JSR104J425JA | JSR | 热敏电阻（NTC Thermistor） | 引线 | 引线探头 |  |  | JSR 100KΩ ±5% B25/50°C=4250K ±5% | Active | C:\Users\zjh\Desktop\被动产品线资料\信昌PDC\Resistor电阻\JSR.pdf | JOYIN official PDF sync 2026-06: JSR.pdf | 原厂PDF规格表 | 2026-06-27 09:18:17 | 原厂电气模板 JSR104X425YA；PDF 第 3 页；型号为已展开电阻公差/B值公差的电气核心料号；线材、线长、端子等机械配置需按客户需求确认 | B值误差 ±5% | 耗散系数 Approx. 2.0; 热时间常数 Approx. 10; 最大功率 45 | 原厂电气模板 JSR104X425YA；PDF 第 3 页；型号为已展开电阻公差/B值公差的电气核心料号；线材、线长、端子等机械配置需按客户需求确认 | 100 | KΩ | ±5% | 4250 | 25/50°C | -40~125°C |  |  |  | 温度传感 ¦ 引线式 ¦ 线材/长度/端子可定制
JOYIN(久尹) | JSR104J425HA | JSR | 热敏电阻（NTC Thermistor） | 引线 | 引线探头 |  |  | JSR 100KΩ ±5% B25/50°C=4250K ±3% | Active | C:\Users\zjh\Desktop\被动产品线资料\信昌PDC\Resistor电阻\JSR.pdf | JOYIN official PDF sync 2026-06: JSR.pdf | 原厂PDF规格表 | 2026-06-27 09:18:17 | 原厂电气模板 JSR104X425YA；PDF 第 3 页；型号为已展开电阻公差/B值公差的电气核心料号；线材、线长、端子等机械配置需按客户需求确认 | B值误差 ±3% | 耗散系数 Approx. 2.0; 热时间常数 Approx. 10; 最大功率 45 | 原厂电气模板 JSR104X425YA；PDF 第 3 页；型号为已展开电阻公差/B值公差的电气核心料号；线材、线长、端子等机械配置需按客户需求确认 | 100 | KΩ | ±5% | 4250 | 25/50°C | -40~125°C |  |  |  | 温度传感 ¦ 引线式 ¦ 线材/长度/端子可定制
JOYIN(久尹) | JSR104J425GA | JSR | 热敏电阻（NTC Thermistor） | 引线 | 引线探头 |  |  | JSR 100KΩ ±5% B25/50°C=4250K ±2% | Active | C:\Users\zjh\Desktop\被动产品线资料\信昌PDC\Resistor电阻\JSR.pdf | JOYIN official PDF sync 2026-06: JSR.pdf | 原厂PDF规格表 | 2026-06-27 09:18:17 | 原厂电气模板 JSR104X425YA；PDF 第 3 页；型号为已展开电阻公差/B值公差的电气核心料号；线材、线长、端子等机械配置需按客户需求确认 | B值误差 ±2% | 耗散系数 Approx. 2.0; 热时间常数 Approx. 10; 最大功率 45 | 原厂电气模板 JSR104X425YA；PDF 第 3 页；型号为已展开电阻公差/B值公差的电气核心料号；线材、线长、端子等机械配置需按客户需求确认 | 100 | KΩ | ±5% | 4250 | 25/50°C | -40~125°C |  |  |  | 温度传感 ¦ 引线式 ¦ 线材/长度/端子可定制
JOYIN(久尹) | JSR104J425FA | JSR | 热敏电阻（NTC Thermistor） | 引线 | 引线探头 |  |  | JSR 100KΩ ±5% B25/50°C=4250K ±1% | Active | C:\Users\zjh\Desktop\被动产品线资料\信昌PDC\Resistor电阻\JSR.pdf | JOYIN official PDF sync 2026-06: JSR.pdf | 原厂PDF规格表 | 2026-06-27 09:18:17 | 原厂电气模板 JSR104X425YA；PDF 第 3 页；型号为已展开电阻公差/B值公差的电气核心料号；线材、线长、端子等机械配置需按客户需求确认 | B值误差 ±1% | 耗散系数 Approx. 2.0; 热时间常数 Approx. 10; 最大功率 45 | 原厂电气模板 JSR104X425YA；PDF 第 3 页；型号为已展开电阻公差/B值公差的电气核心料号；线材、线长、端子等机械配置需按客户需求确认 | 100 | KΩ | ±5% | 4250 | 25/50°C | -40~125°C |  |  |  | 温度传感 ¦ 引线式 ¦ 线材/长度/端子可定制
JOYIN(久尹) | JSR104H425JA | JSR | 热敏电阻（NTC Thermistor） | 引线 | 引线探头 |  |  | JSR 100KΩ ±3% B25/50°C=4250K ±5% | Active | C:\Users\zjh\Desktop\被动产品线资料\信昌PDC\Resistor电阻\JSR.pdf | JOYIN official PDF sync 2026-06: JSR.pdf | 原厂PDF规格表 | 2026-06-27 09:18:17 | 原厂电气模板 JSR104X425YA；PDF 第 3 页；型号为已展开电阻公差/B值公差的电气核心料号；线材、线长、端子等机械配置需按客户需求确认 | B值误差 ±5% | 耗散系数 Approx. 2.0; 热时间常数 Approx. 10; 最大功率 45 | 原厂电气模板 JSR104X425YA；PDF 第 3 页；型号为已展开电阻公差/B值公差的电气核心料号；线材、线长、端子等机械配置需按客户需求确认 | 100 | KΩ | ±3% | 4250 | 25/50°C | -40~125°C |  |  |  | 温度传感 ¦ 引线式 ¦ 线材/长度/端子可定制
JOYIN(久尹) | JSR104H425HA | JSR | 热敏电阻（NTC Thermistor） | 引线 | 引线探头 |  |  | JSR 100KΩ ±3% B25/50°C=4250K ±3% | Active | C:\Users\zjh\Desktop\被动产品线资料\信昌PDC\Resistor电阻\JSR.pdf | JOYIN official PDF sync 2026-06: JSR.pdf | 原厂PDF规格表 | 2026-06-27 09:18:17 | 原厂电气模板 JSR104X425YA；PDF 第 3 页；型号为已展开电阻公差/B值公差的电气核心料号；线材、线长、端子等机械配置需按客户需求确认 | B值误差 ±3% | 耗散系数 Approx. 2.0; 热时间常数 Approx. 10; 最大功率 45 | 原厂电气模板 JSR104X425YA；PDF 第 3 页；型号为已展开电阻公差/B值公差的电气核心料号；线材、线长、端子等机械配置需按客户需求确认 | 100 | KΩ | ±3% | 4250 | 25/50°C | -40~125°C |  |  |  | 温度传感 ¦ 引线式 ¦ 线材/长度/端子可定制
JOYIN(久尹) | JSR104H425GA | JSR | 热敏电阻（NTC Thermistor） | 引线 | 引线探头 |  |  | JSR 100KΩ ±3% B25/50°C=4250K ±2% | Active | C:\Users\zjh\Desktop\被动产品线资料\信昌PDC\Resistor电阻\JSR.pdf | JOYIN official PDF sync 2026-06: JSR.pdf | 原厂PDF规格表 | 2026-06-27 09:18:17 | 原厂电气模板 JSR104X425YA；PDF 第 3 页；型号为已展开电阻公差/B值公差的电气核心料号；线材、线长、端子等机械配置需按客户需求确认 | B值误差 ±2% | 耗散系数 Approx. 2.0; 热时间常数 Approx. 10; 最大功率 45 | 原厂电气模板 JSR104X425YA；PDF 第 3 页；型号为已展开电阻公差/B值公差的电气核心料号；线材、线长、端子等机械配置需按客户需求确认 | 100 | KΩ | ±3% | 4250 | 25/50°C | -40~125°C |  |  |  | 温度传感 ¦ 引线式 ¦ 线材/长度/端子可定制
JOYIN(久尹) | JSR104H425FA | JSR | 热敏电阻（NTC Thermistor） | 引线 | 引线探头 |  |  | JSR 100KΩ ±3% B25/50°C=4250K ±1% | Active | C:\Users\zjh\Desktop\被动产品线资料\信昌PDC\Resistor电阻\JSR.pdf | JOYIN official PDF sync 2026-06: JSR.pdf | 原厂PDF规格表 | 2026-06-27 09:18:17 | 原厂电气模板 JSR104X425YA；PDF 第 3 页；型号为已展开电阻公差/B值公差的电气核心料号；线材、线长、端子等机械配置需按客户需求确认 | B值误差 ±1% | 耗散系数 Approx. 2.0; 热时间常数 Approx. 10; 最大功率 45 | 原厂电气模板 JSR104X425YA；PDF 第 3 页；型号为已展开电阻公差/B值公差的电气核心料号；线材、线长、端子等机械配置需按客户需求确认 | 100 | KΩ | ±3% | 4250 | 25/50°C | -40~125°C |  |  |  | 温度传感 ¦ 引线式 ¦ 线材/长度/端子可定制
JOYIN(久尹) | JSR104F425JA | JSR | 热敏电阻（NTC Thermistor） | 引线 | 引线探头 |  |  | JSR 100KΩ ±1% B25/50°C=4250K ±5% | Active | C:\Users\zjh\Desktop\被动产品线资料\信昌PDC\Resistor电阻\JSR.pdf | JOYIN official PDF sync 2026-06: JSR.pdf | 原厂PDF规格表 | 2026-06-27 09:18:17 | 原厂电气模板 JSR104X425YA；PDF 第 3 页；型号为已展开电阻公差/B值公差的电气核心料号；线材、线长、端子等机械配置需按客户需求确认 | B值误差 ±5% | 耗散系数 Approx. 2.0; 热时间常数 Approx. 10; 最大功率 45 | 原厂电气模板 JSR104X425YA；PDF 第 3 页；型号为已展开电阻公差/B值公差的电气核心料号；线材、线长、端子等机械配置需按客户需求确认 | 100 | KΩ | ±1% | 4250 | 25/50°C | -40~125°C |  |  |  | 温度传感 ¦ 引线式 ¦ 线材/长度/端子可定制
JOYIN(久尹) | JSR104F425HA | JSR | 热敏电阻（NTC Thermistor） | 引线 | 引线探头 |  |  | JSR 100KΩ ±1% B25/50°C=4250K ±3% | Active | C:\Users\zjh\Desktop\被动产品线资料\信昌PDC\Resistor电阻\JSR.pdf | JOYIN official PDF sync 2026-06: JSR.pdf | 原厂PDF规格表 | 2026-06-27 09:18:17 | 原厂电气模板 JSR104X425YA；PDF 第 3 页；型号为已展开电阻公差/B值公差的电气核心料号；线材、线长、端子等机械配置需按客户需求确认 | B值误差 ±3% | 耗散系数 Approx. 2.0; 热时间常数 Approx. 10; 最大功率 45 | 原厂电气模板 JSR104X425YA；PDF 第 3 页；型号为已展开电阻公差/B值公差的电气核心料号；线材、线长、端子等机械配置需按客户需求确认 | 100 | KΩ | ±1% | 4250 | 25/50°C | -40~125°C |  |  |  | 温度传感 ¦ 引线式 ¦ 线材/长度/端子可定制
JOYIN(久尹) | JSR104F425GA | JSR | 热敏电阻（NTC Thermistor） | 引线 | 引线探头 |  |  | JSR 100KΩ ±1% B25/50°C=4250K ±2% | Active | C:\Users\zjh\Desktop\被动产品线资料\信昌PDC\Resistor电阻\JSR.pdf | JOYIN official PDF sync 2026-06: JSR.pdf | 原厂PDF规格表 | 2026-06-27 09:18:17 | 原厂电气模板 JSR104X425YA；PDF 第 3 页；型号为已展开电阻公差/B值公差的电气核心料号；线材、线长、端子等机械配置需按客户需求确认 | B值误差 ±2% | 耗散系数 Approx. 2.0; 热时间常数 Approx. 10; 最大功率 45 | 原厂电气模板 JSR104X425YA；PDF 第 3 页；型号为已展开电阻公差/B值公差的电气核心料号；线材、线长、端子等机械配置需按客户需求确认 | 100 | KΩ | ±1% | 4250 | 25/50°C | -40~125°C |  |  |  | 温度传感 ¦ 引线式 ¦ 线材/长度/端子可定制
JOYIN(久尹) | JSR104F425FA | JSR | 热敏电阻（NTC Thermistor） | 引线 | 引线探头 |  |  | JSR 100KΩ ±1% B25/50°C=4250K ±1% | Active | C:\Users\zjh\Desktop\被动产品线资料\信昌PDC\Resistor电阻\JSR.pdf | JOYIN official PDF sync 2026-06: JSR.pdf | 原厂PDF规格表 | 2026-06-27 09:18:17 | 原厂电气模板 JSR104X425YA；PDF 第 3 页；型号为已展开电阻公差/B值公差的电气核心料号；线材、线长、端子等机械配置需按客户需求确认 | B值误差 ±1% | 耗散系数 Approx. 2.0; 热时间常数 Approx. 10; 最大功率 45 | 原厂电气模板 JSR104X425YA；PDF 第 3 页；型号为已展开电阻公差/B值公差的电气核心料号；线材、线长、端子等机械配置需按客户需求确认 | 100 | KΩ | ±1% | 4250 | 25/50°C | -40~125°C |  |  |  | 温度传感 ¦ 引线式 ¦ 线材/长度/端子可定制
JOYIN(久尹) | JSR103K344JB | JSR | 热敏电阻（NTC Thermistor） | 引线 | 引线探头 |  |  | JSR 10KΩ ±10% B25/85°C=3435K ±5% | Active | C:\Users\zjh\Desktop\被动产品线资料\信昌PDC\Resistor电阻\JSR.pdf | JOYIN official PDF sync 2026-06: JSR.pdf | 原厂PDF规格表 | 2026-06-27 09:18:17 | 原厂电气模板 JSR103X344YB；PDF 第 3 页；型号为已展开电阻公差/B值公差的电气核心料号；线材、线长、端子等机械配置需按客户需求确认 | B值误差 ±5% | 耗散系数 Approx. 2.0; 热时间常数 Approx. 10; 最大功率 45 | 原厂电气模板 JSR103X344YB；PDF 第 3 页；型号为已展开电阻公差/B值公差的电气核心料号；线材、线长、端子等机械配置需按客户需求确认 | 10 | KΩ | ±10% | 3435 | 25/85°C | -40~125°C |  |  |  | 温度传感 ¦ 引线式 ¦ 线材/长度/端子可定制
JOYIN(久尹) | JSR103K344HB | JSR | 热敏电阻（NTC Thermistor） | 引线 | 引线探头 |  |  | JSR 10KΩ ±10% B25/85°C=3435K ±3% | Active | C:\Users\zjh\Desktop\被动产品线资料\信昌PDC\Resistor电阻\JSR.pdf | JOYIN official PDF sync 2026-06: JSR.pdf | 原厂PDF规格表 | 2026-06-27 09:18:17 | 原厂电气模板 JSR103X344YB；PDF 第 3 页；型号为已展开电阻公差/B值公差的电气核心料号；线材、线长、端子等机械配置需按客户需求确认 | B值误差 ±3% | 耗散系数 Approx. 2.0; 热时间常数 Approx. 10; 最大功率 45 | 原厂电气模板 JSR103X344YB；PDF 第 3 页；型号为已展开电阻公差/B值公差的电气核心料号；线材、线长、端子等机械配置需按客户需求确认 | 10 | KΩ | ±10% | 3435 | 25/85°C | -40~125°C |  |  |  | 温度传感 ¦ 引线式 ¦ 线材/长度/端子可定制
JOYIN(久尹) | JSR103K344GB | JSR | 热敏电阻（NTC Thermistor） | 引线 | 引线探头 |  |  | JSR 10KΩ ±10% B25/85°C=3435K ±2% | Active | C:\Users\zjh\Desktop\被动产品线资料\信昌PDC\Resistor电阻\JSR.pdf | JOYIN official PDF sync 2026-06: JSR.pdf | 原厂PDF规格表 | 2026-06-27 09:18:17 | 原厂电气模板 JSR103X344YB；PDF 第 3 页；型号为已展开电阻公差/B值公差的电气核心料号；线材、线长、端子等机械配置需按客户需求确认 | B值误差 ±2% | 耗散系数 Approx. 2.0; 热时间常数 Approx. 10; 最大功率 45 | 原厂电气模板 JSR103X344YB；PDF 第 3 页；型号为已展开电阻公差/B值公差的电气核心料号；线材、线长、端子等机械配置需按客户需求确认 | 10 | KΩ | ±10% | 3435 | 25/85°C | -40~125°C |  |  |  | 温度传感 ¦ 引线式 ¦ 线材/长度/端子可定制
JOYIN(久尹) | JSR103K344FB | JSR | 热敏电阻（NTC Thermistor） | 引线 | 引线探头 |  |  | JSR 10KΩ ±10% B25/85°C=3435K ±1% | Active | C:\Users\zjh\Desktop\被动产品线资料\信昌PDC\Resistor电阻\JSR.pdf | JOYIN official PDF sync 2026-06: JSR.pdf | 原厂PDF规格表 | 2026-06-27 09:18:17 | 原厂电气模板 JSR103X344YB；PDF 第 3 页；型号为已展开电阻公差/B值公差的电气核心料号；线材、线长、端子等机械配置需按客户需求确认 | B值误差 ±1% | 耗散系数 Approx. 2.0; 热时间常数 Approx. 10; 最大功率 45 | 原厂电气模板 JSR103X344YB；PDF 第 3 页；型号为已展开电阻公差/B值公差的电气核心料号；线材、线长、端子等机械配置需按客户需求确认 | 10 | KΩ | ±10% | 3435 | 25/85°C | -40~125°C |  |  |  | 温度传感 ¦ 引线式 ¦ 线材/长度/端子可定制
JOYIN(久尹) | JSR103J344JB | JSR | 热敏电阻（NTC Thermistor） | 引线 | 引线探头 |  |  | JSR 10KΩ ±5% B25/85°C=3435K ±5% | Active | C:\Users\zjh\Desktop\被动产品线资料\信昌PDC\Resistor电阻\JSR.pdf | JOYIN official PDF sync 2026-06: JSR.pdf | 原厂PDF规格表 | 2026-06-27 09:18:17 | 原厂电气模板 JSR103X344YB；PDF 第 3 页；型号为已展开电阻公差/B值公差的电气核心料号；线材、线长、端子等机械配置需按客户需求确认 | B值误差 ±5% | 耗散系数 Approx. 2.0; 热时间常数 Approx. 10; 最大功率 45 | 原厂电气模板 JSR103X344YB；PDF 第 3 页；型号为已展开电阻公差/B值公差的电气核心料号；线材、线长、端子等机械配置需按客户需求确认 | 10 | KΩ | ±5% | 3435 | 25/85°C | -40~125°C |  |  |  | 温度传感 ¦ 引线式 ¦ 线材/长度/端子可定制
JOYIN(久尹) | JSR103J344HB | JSR | 热敏电阻（NTC Thermistor） | 引线 | 引线探头 |  |  | JSR 10KΩ ±5% B25/85°C=3435K ±3% | Active | C:\Users\zjh\Desktop\被动产品线资料\信昌PDC\Resistor电阻\JSR.pdf | JOYIN official PDF sync 2026-06: JSR.pdf | 原厂PDF规格表 | 2026-06-27 09:18:17 | 原厂电气模板 JSR103X344YB；PDF 第 3 页；型号为已展开电阻公差/B值公差的电气核心料号；线材、线长、端子等机械配置需按客户需求确认 | B值误差 ±3% | 耗散系数 Approx. 2.0; 热时间常数 Approx. 10; 最大功率 45 | 原厂电气模板 JSR103X344YB；PDF 第 3 页；型号为已展开电阻公差/B值公差的电气核心料号；线材、线长、端子等机械配置需按客户需求确认 | 10 | KΩ | ±5% | 3435 | 25/85°C | -40~125°C |  |  |  | 温度传感 ¦ 引线式 ¦ 线材/长度/端子可定制
JOYIN(久尹) | JSR103J344GB | JSR | 热敏电阻（NTC Thermistor） | 引线 | 引线探头 |  |  | JSR 10KΩ ±5% B25/85°C=3435K ±2% | Active | C:\Users\zjh\Desktop\被动产品线资料\信昌PDC\Resistor电阻\JSR.pdf | JOYIN official PDF sync 2026-06: JSR.pdf | 原厂PDF规格表 | 2026-06-27 09:18:17 | 原厂电气模板 JSR103X344YB；PDF 第 3 页；型号为已展开电阻公差/B值公差的电气核心料号；线材、线长、端子等机械配置需按客户需求确认 | B值误差 ±2% | 耗散系数 Approx. 2.0; 热时间常数 Approx. 10; 最大功率 45 | 原厂电气模板 JSR103X344YB；PDF 第 3 页；型号为已展开电阻公差/B值公差的电气核心料号；线材、线长、端子等机械配置需按客户需求确认 | 10 | KΩ | ±5% | 3435 | 25/85°C | -40~125°C |  |  |  | 温度传感 ¦ 引线式 ¦ 线材/长度/端子可定制
JOYIN(久尹) | JSR103J344FB | JSR | 热敏电阻（NTC Thermistor） | 引线 | 引线探头 |  |  | JSR 10KΩ ±5% B25/85°C=3435K ±1% | Active | C:\Users\zjh\Desktop\被动产品线资料\信昌PDC\Resistor电阻\JSR.pdf | JOYIN official PDF sync 2026-06: JSR.pdf | 原厂PDF规格表 | 2026-06-27 09:18:17 | 原厂电气模板 JSR103X344YB；PDF 第 3 页；型号为已展开电阻公差/B值公差的电气核心料号；线材、线长、端子等机械配置需按客户需求确认 | B值误差 ±1% | 耗散系数 Approx. 2.0; 热时间常数 Approx. 10; 最大功率 45 | 原厂电气模板 JSR103X344YB；PDF 第 3 页；型号为已展开电阻公差/B值公差的电气核心料号；线材、线长、端子等机械配置需按客户需求确认 | 10 | KΩ | ±5% | 3435 | 25/85°C | -40~125°C |  |  |  | 温度传感 ¦ 引线式 ¦ 线材/长度/端子可定制
JOYIN(久尹) | JSR103H344JB | JSR | 热敏电阻（NTC Thermistor） | 引线 | 引线探头 |  |  | JSR 10KΩ ±3% B25/85°C=3435K ±5% | Active | C:\Users\zjh\Desktop\被动产品线资料\信昌PDC\Resistor电阻\JSR.pdf | JOYIN official PDF sync 2026-06: JSR.pdf | 原厂PDF规格表 | 2026-06-27 09:18:17 | 原厂电气模板 JSR103X344YB；PDF 第 3 页；型号为已展开电阻公差/B值公差的电气核心料号；线材、线长、端子等机械配置需按客户需求确认 | B值误差 ±5% | 耗散系数 Approx. 2.0; 热时间常数 Approx. 10; 最大功率 45 | 原厂电气模板 JSR103X344YB；PDF 第 3 页；型号为已展开电阻公差/B值公差的电气核心料号；线材、线长、端子等机械配置需按客户需求确认 | 10 | KΩ | ±3% | 3435 | 25/85°C | -40~125°C |  |  |  | 温度传感 ¦ 引线式 ¦ 线材/长度/端子可定制
JOYIN(久尹) | JSR103H344HB | JSR | 热敏电阻（NTC Thermistor） | 引线 | 引线探头 |  |  | JSR 10KΩ ±3% B25/85°C=3435K ±3% | Active | C:\Users\zjh\Desktop\被动产品线资料\信昌PDC\Resistor电阻\JSR.pdf | JOYIN official PDF sync 2026-06: JSR.pdf | 原厂PDF规格表 | 2026-06-27 09:18:17 | 原厂电气模板 JSR103X344YB；PDF 第 3 页；型号为已展开电阻公差/B值公差的电气核心料号；线材、线长、端子等机械配置需按客户需求确认 | B值误差 ±3% | 耗散系数 Approx. 2.0; 热时间常数 Approx. 10; 最大功率 45 | 原厂电气模板 JSR103X344YB；PDF 第 3 页；型号为已展开电阻公差/B值公差的电气核心料号；线材、线长、端子等机械配置需按客户需求确认 | 10 | KΩ | ±3% | 3435 | 25/85°C | -40~125°C |  |  |  | 温度传感 ¦ 引线式 ¦ 线材/长度/端子可定制
JOYIN(久尹) | JSR103H344GB | JSR | 热敏电阻（NTC Thermistor） | 引线 | 引线探头 |  |  | JSR 10KΩ ±3% B25/85°C=3435K ±2% | Active | C:\Users\zjh\Desktop\被动产品线资料\信昌PDC\Resistor电阻\JSR.pdf | JOYIN official PDF sync 2026-06: JSR.pdf | 原厂PDF规格表 | 2026-06-27 09:18:17 | 原厂电气模板 JSR103X344YB；PDF 第 3 页；型号为已展开电阻公差/B值公差的电气核心料号；线材、线长、端子等机械配置需按客户需求确认 | B值误差 ±2% | 耗散系数 Approx. 2.0; 热时间常数 Approx. 10; 最大功率 45 | 原厂电气模板 JSR103X344YB；PDF 第 3 页；型号为已展开电阻公差/B值公差的电气核心料号；线材、线长、端子等机械配置需按客户需求确认 | 10 | KΩ | ±3% | 3435 | 25/85°C | -40~125°C |  |  |  | 温度传感 ¦ 引线式 ¦ 线材/长度/端子可定制
JOYIN(久尹) | JSR103H344FB | JSR | 热敏电阻（NTC Thermistor） | 引线 | 引线探头 |  |  | JSR 10KΩ ±3% B25/85°C=3435K ±1% | Active | C:\Users\zjh\Desktop\被动产品线资料\信昌PDC\Resistor电阻\JSR.pdf | JOYIN official PDF sync 2026-06: JSR.pdf | 原厂PDF规格表 | 2026-06-27 09:18:17 | 原厂电气模板 JSR103X344YB；PDF 第 3 页；型号为已展开电阻公差/B值公差的电气核心料号；线材、线长、端子等机械配置需按客户需求确认 | B值误差 ±1% | 耗散系数 Approx. 2.0; 热时间常数 Approx. 10; 最大功率 45 | 原厂电气模板 JSR103X344YB；PDF 第 3 页；型号为已展开电阻公差/B值公差的电气核心料号；线材、线长、端子等机械配置需按客户需求确认 | 10 | KΩ | ±3% | 3435 | 25/85°C | -40~125°C |  |  |  | 温度传感 ¦ 引线式 ¦ 线材/长度/端子可定制
JOYIN(久尹) | JSR103F344JB | JSR | 热敏电阻（NTC Thermistor） | 引线 | 引线探头 |  |  | JSR 10KΩ ±1% B25/85°C=3435K ±5% | Active | C:\Users\zjh\Desktop\被动产品线资料\信昌PDC\Resistor电阻\JSR.pdf | JOYIN official PDF sync 2026-06: JSR.pdf | 原厂PDF规格表 | 2026-06-27 09:18:17 | 原厂电气模板 JSR103X344YB；PDF 第 3 页；型号为已展开电阻公差/B值公差的电气核心料号；线材、线长、端子等机械配置需按客户需求确认 | B值误差 ±5% | 耗散系数 Approx. 2.0; 热时间常数 Approx. 10; 最大功率 45 | 原厂电气模板 JSR103X344YB；PDF 第 3 页；型号为已展开电阻公差/B值公差的电气核心料号；线材、线长、端子等机械配置需按客户需求确认 | 10 | KΩ | ±1% | 3435 | 25/85°C | -40~125°C |  |  |  | 温度传感 ¦ 引线式 ¦ 线材/长度/端子可定制
JOYIN(久尹) | JSR103F344HB | JSR | 热敏电阻（NTC Thermistor） | 引线 | 引线探头 |  |  | JSR 10KΩ ±1% B25/85°C=3435K ±3% | Active | C:\Users\zjh\Desktop\被动产品线资料\信昌PDC\Resistor电阻\JSR.pdf | JOYIN official PDF sync 2026-06: JSR.pdf | 原厂PDF规格表 | 2026-06-27 09:18:17 | 原厂电气模板 JSR103X344YB；PDF 第 3 页；型号为已展开电阻公差/B值公差的电气核心料号；线材、线长、端子等机械配置需按客户需求确认 | B值误差 ±3% | 耗散系数 Approx. 2.0; 热时间常数 Approx. 10; 最大功率 45 | 原厂电气模板 JSR103X344YB；PDF 第 3 页；型号为已展开电阻公差/B值公差的电气核心料号；线材、线长、端子等机械配置需按客户需求确认 | 10 | KΩ | ±1% | 3435 | 25/85°C | -40~125°C |  |  |  | 温度传感 ¦ 引线式 ¦ 线材/长度/端子可定制
JOYIN(久尹) | JSR103F344GB | JSR | 热敏电阻（NTC Thermistor） | 引线 | 引线探头 |  |  | JSR 10KΩ ±1% B25/85°C=3435K ±2% | Active | C:\Users\zjh\Desktop\被动产品线资料\信昌PDC\Resistor电阻\JSR.pdf | JOYIN official PDF sync 2026-06: JSR.pdf | 原厂PDF规格表 | 2026-06-27 09:18:17 | 原厂电气模板 JSR103X344YB；PDF 第 3 页；型号为已展开电阻公差/B值公差的电气核心料号；线材、线长、端子等机械配置需按客户需求确认 | B值误差 ±2% | 耗散系数 Approx. 2.0; 热时间常数 Approx. 10; 最大功率 45 | 原厂电气模板 JSR103X344YB；PDF 第 3 页；型号为已展开电阻公差/B值公差的电气核心料号；线材、线长、端子等机械配置需按客户需求确认 | 10 | KΩ | ±1% | 3435 | 25/85°C | -40~125°C |  |  |  | 温度传感 ¦ 引线式 ¦ 线材/长度/端子可定制
JOYIN(久尹) | JSR103F344FB | JSR | 热敏电阻（NTC Thermistor） | 引线 | 引线探头 |  |  | JSR 10KΩ ±1% B25/85°C=3435K ±1% | Active | C:\Users\zjh\Desktop\被动产品线资料\信昌PDC\Resistor电阻\JSR.pdf | JOYIN official PDF sync 2026-06: JSR.pdf | 原厂PDF规格表 | 2026-06-27 09:18:17 | 原厂电气模板 JSR103X344YB；PDF 第 3 页；型号为已展开电阻公差/B值公差的电气核心料号；线材、线长、端子等机械配置需按客户需求确认 | B值误差 ±1% | 耗散系数 Approx. 2.0; 热时间常数 Approx. 10; 最大功率 45 | 原厂电气模板 JSR103X344YB；PDF 第 3 页；型号为已展开电阻公差/B值公差的电气核心料号；线材、线长、端子等机械配置需按客户需求确认 | 10 | KΩ | ±1% | 3435 | 25/85°C | -40~125°C |  |  |  | 温度传感 ¦ 引线式 ¦ 线材/长度/端子可定制
JOYIN(久尹) | JSR103K398JB | JSR | 热敏电阻（NTC Thermistor） | 引线 | 引线探头 |  |  | JSR 10KΩ ±10% B25/85°C=3977K ±5% | Active | C:\Users\zjh\Desktop\被动产品线资料\信昌PDC\Resistor电阻\JSR.pdf | JOYIN official PDF sync 2026-06: JSR.pdf | 原厂PDF规格表 | 2026-06-27 09:18:17 | 原厂电气模板 JSR103X398YB；PDF 第 3 页；型号为已展开电阻公差/B值公差的电气核心料号；线材、线长、端子等机械配置需按客户需求确认 | B值误差 ±5% | 耗散系数 Approx. 2.0; 热时间常数 Approx. 10; 最大功率 45 | 原厂电气模板 JSR103X398YB；PDF 第 3 页；型号为已展开电阻公差/B值公差的电气核心料号；线材、线长、端子等机械配置需按客户需求确认 | 10 | KΩ | ±10% | 3977 | 25/85°C | -40~125°C |  |  |  | 温度传感 ¦ 引线式 ¦ 线材/长度/端子可定制
JOYIN(久尹) | JSR103K398HB | JSR | 热敏电阻（NTC Thermistor） | 引线 | 引线探头 |  |  | JSR 10KΩ ±10% B25/85°C=3977K ±3% | Active | C:\Users\zjh\Desktop\被动产品线资料\信昌PDC\Resistor电阻\JSR.pdf | JOYIN official PDF sync 2026-06: JSR.pdf | 原厂PDF规格表 | 2026-06-27 09:18:17 | 原厂电气模板 JSR103X398YB；PDF 第 3 页；型号为已展开电阻公差/B值公差的电气核心料号；线材、线长、端子等机械配置需按客户需求确认 | B值误差 ±3% | 耗散系数 Approx. 2.0; 热时间常数 Approx. 10; 最大功率 45 | 原厂电气模板 JSR103X398YB；PDF 第 3 页；型号为已展开电阻公差/B值公差的电气核心料号；线材、线长、端子等机械配置需按客户需求确认 | 10 | KΩ | ±10% | 3977 | 25/85°C | -40~125°C |  |  |  | 温度传感 ¦ 引线式 ¦ 线材/长度/端子可定制
JOYIN(久尹) | JSR103K398GB | JSR | 热敏电阻（NTC Thermistor） | 引线 | 引线探头 |  |  | JSR 10KΩ ±10% B25/85°C=3977K ±2% | Active | C:\Users\zjh\Desktop\被动产品线资料\信昌PDC\Resistor电阻\JSR.pdf | JOYIN official PDF sync 2026-06: JSR.pdf | 原厂PDF规格表 | 2026-06-27 09:18:17 | 原厂电气模板 JSR103X398YB；PDF 第 3 页；型号为已展开电阻公差/B值公差的电气核心料号；线材、线长、端子等机械配置需按客户需求确认 | B值误差 ±2% | 耗散系数 Approx. 2.0; 热时间常数 Approx. 10; 最大功率 45 | 原厂电气模板 JSR103X398YB；PDF 第 3 页；型号为已展开电阻公差/B值公差的电气核心料号；线材、线长、端子等机械配置需按客户需求确认 | 10 | KΩ | ±10% | 3977 | 25/85°C | -40~125°C |  |  |  | 温度传感 ¦ 引线式 ¦ 线材/长度/端子可定制
JOYIN(久尹) | JSR103K398FB | JSR | 热敏电阻（NTC Thermistor） | 引线 | 引线探头 |  |  | JSR 10KΩ ±10% B25/85°C=3977K ±1% | Active | C:\Users\zjh\Desktop\被动产品线资料\信昌PDC\Resistor电阻\JSR.pdf | JOYIN official PDF sync 2026-06: JSR.pdf | 原厂PDF规格表 | 2026-06-27 09:18:17 | 原厂电气模板 JSR103X398YB；PDF 第 3 页；型号为已展开电阻公差/B值公差的电气核心料号；线材、线长、端子等机械配置需按客户需求确认 | B值误差 ±1% | 耗散系数 Approx. 2.0; 热时间常数 Approx. 10; 最大功率 45 | 原厂电气模板 JSR103X398YB；PDF 第 3 页；型号为已展开电阻公差/B值公差的电气核心料号；线材、线长、端子等机械配置需按客户需求确认 | 10 | KΩ | ±10% | 3977 | 25/85°C | -40~125°C |  |  |  | 温度传感 ¦ 引线式 ¦ 线材/长度/端子可定制
JOYIN(久尹) | JSR103J398JB | JSR | 热敏电阻（NTC Thermistor） | 引线 | 引线探头 |  |  | JSR 10KΩ ±5% B25/85°C=3977K ±5% | Active | C:\Users\zjh\Desktop\被动产品线资料\信昌PDC\Resistor电阻\JSR.pdf | JOYIN official PDF sync 2026-06: JSR.pdf | 原厂PDF规格表 | 2026-06-27 09:18:17 | 原厂电气模板 JSR103X398YB；PDF 第 3 页；型号为已展开电阻公差/B值公差的电气核心料号；线材、线长、端子等机械配置需按客户需求确认 | B值误差 ±5% | 耗散系数 Approx. 2.0; 热时间常数 Approx. 10; 最大功率 45 | 原厂电气模板 JSR103X398YB；PDF 第 3 页；型号为已展开电阻公差/B值公差的电气核心料号；线材、线长、端子等机械配置需按客户需求确认 | 10 | KΩ | ±5% | 3977 | 25/85°C | -40~125°C |  |  |  | 温度传感 ¦ 引线式 ¦ 线材/长度/端子可定制
JOYIN(久尹) | JSR103J398HB | JSR | 热敏电阻（NTC Thermistor） | 引线 | 引线探头 |  |  | JSR 10KΩ ±5% B25/85°C=3977K ±3% | Active | C:\Users\zjh\Desktop\被动产品线资料\信昌PDC\Resistor电阻\JSR.pdf | JOYIN official PDF sync 2026-06: JSR.pdf | 原厂PDF规格表 | 2026-06-27 09:18:17 | 原厂电气模板 JSR103X398YB；PDF 第 3 页；型号为已展开电阻公差/B值公差的电气核心料号；线材、线长、端子等机械配置需按客户需求确认 | B值误差 ±3% | 耗散系数 Approx. 2.0; 热时间常数 Approx. 10; 最大功率 45 | 原厂电气模板 JSR103X398YB；PDF 第 3 页；型号为已展开电阻公差/B值公差的电气核心料号；线材、线长、端子等机械配置需按客户需求确认 | 10 | KΩ | ±5% | 3977 | 25/85°C | -40~125°C |  |  |  | 温度传感 ¦ 引线式 ¦ 线材/长度/端子可定制
JOYIN(久尹) | JSR103J398GB | JSR | 热敏电阻（NTC Thermistor） | 引线 | 引线探头 |  |  | JSR 10KΩ ±5% B25/85°C=3977K ±2% | Active | C:\Users\zjh\Desktop\被动产品线资料\信昌PDC\Resistor电阻\JSR.pdf | JOYIN official PDF sync 2026-06: JSR.pdf | 原厂PDF规格表 | 2026-06-27 09:18:17 | 原厂电气模板 JSR103X398YB；PDF 第 3 页；型号为已展开电阻公差/B值公差的电气核心料号；线材、线长、端子等机械配置需按客户需求确认 | B值误差 ±2% | 耗散系数 Approx. 2.0; 热时间常数 Approx. 10; 最大功率 45 | 原厂电气模板 JSR103X398YB；PDF 第 3 页；型号为已展开电阻公差/B值公差的电气核心料号；线材、线长、端子等机械配置需按客户需求确认 | 10 | KΩ | ±5% | 3977 | 25/85°C | -40~125°C |  |  |  | 温度传感 ¦ 引线式 ¦ 线材/长度/端子可定制
JOYIN(久尹) | JSR103J398FB | JSR | 热敏电阻（NTC Thermistor） | 引线 | 引线探头 |  |  | JSR 10KΩ ±5% B25/85°C=3977K ±1% | Active | C:\Users\zjh\Desktop\被动产品线资料\信昌PDC\Resistor电阻\JSR.pdf | JOYIN official PDF sync 2026-06: JSR.pdf | 原厂PDF规格表 | 2026-06-27 09:18:17 | 原厂电气模板 JSR103X398YB；PDF 第 3 页；型号为已展开电阻公差/B值公差的电气核心料号；线材、线长、端子等机械配置需按客户需求确认 | B值误差 ±1% | 耗散系数 Approx. 2.0; 热时间常数 Approx. 10; 最大功率 45 | 原厂电气模板 JSR103X398YB；PDF 第 3 页；型号为已展开电阻公差/B值公差的电气核心料号；线材、线长、端子等机械配置需按客户需求确认 | 10 | KΩ | ±5% | 3977 | 25/85°C | -40~125°C |  |  |  | 温度传感 ¦ 引线式 ¦ 线材/长度/端子可定制
JOYIN(久尹) | JSR103H398JB | JSR | 热敏电阻（NTC Thermistor） | 引线 | 引线探头 |  |  | JSR 10KΩ ±3% B25/85°C=3977K ±5% | Active | C:\Users\zjh\Desktop\被动产品线资料\信昌PDC\Resistor电阻\JSR.pdf | JOYIN official PDF sync 2026-06: JSR.pdf | 原厂PDF规格表 | 2026-06-27 09:18:17 | 原厂电气模板 JSR103X398YB；PDF 第 3 页；型号为已展开电阻公差/B值公差的电气核心料号；线材、线长、端子等机械配置需按客户需求确认 | B值误差 ±5% | 耗散系数 Approx. 2.0; 热时间常数 Approx. 10; 最大功率 45 | 原厂电气模板 JSR103X398YB；PDF 第 3 页；型号为已展开电阻公差/B值公差的电气核心料号；线材、线长、端子等机械配置需按客户需求确认 | 10 | KΩ | ±3% | 3977 | 25/85°C | -40~125°C |  |  |  | 温度传感 ¦ 引线式 ¦ 线材/长度/端子可定制
JOYIN(久尹) | JSR103H398HB | JSR | 热敏电阻（NTC Thermistor） | 引线 | 引线探头 |  |  | JSR 10KΩ ±3% B25/85°C=3977K ±3% | Active | C:\Users\zjh\Desktop\被动产品线资料\信昌PDC\Resistor电阻\JSR.pdf | JOYIN official PDF sync 2026-06: JSR.pdf | 原厂PDF规格表 | 2026-06-27 09:18:17 | 原厂电气模板 JSR103X398YB；PDF 第 3 页；型号为已展开电阻公差/B值公差的电气核心料号；线材、线长、端子等机械配置需按客户需求确认 | B值误差 ±3% | 耗散系数 Approx. 2.0; 热时间常数 Approx. 10; 最大功率 45 | 原厂电气模板 JSR103X398YB；PDF 第 3 页；型号为已展开电阻公差/B值公差的电气核心料号；线材、线长、端子等机械配置需按客户需求确认 | 10 | KΩ | ±3% | 3977 | 25/85°C | -40~125°C |  |  |  | 温度传感 ¦ 引线式 ¦ 线材/长度/端子可定制
JOYIN(久尹) | JSR103H398GB | JSR | 热敏电阻（NTC Thermistor） | 引线 | 引线探头 |  |  | JSR 10KΩ ±3% B25/85°C=3977K ±2% | Active | C:\Users\zjh\Desktop\被动产品线资料\信昌PDC\Resistor电阻\JSR.pdf | JOYIN official PDF sync 2026-06: JSR.pdf | 原厂PDF规格表 | 2026-06-27 09:18:17 | 原厂电气模板 JSR103X398YB；PDF 第 3 页；型号为已展开电阻公差/B值公差的电气核心料号；线材、线长、端子等机械配置需按客户需求确认 | B值误差 ±2% | 耗散系数 Approx. 2.0; 热时间常数 Approx. 10; 最大功率 45 | 原厂电气模板 JSR103X398YB；PDF 第 3 页；型号为已展开电阻公差/B值公差的电气核心料号；线材、线长、端子等机械配置需按客户需求确认 | 10 | KΩ | ±3% | 3977 | 25/85°C | -40~125°C |  |  |  | 温度传感 ¦ 引线式 ¦ 线材/长度/端子可定制
JOYIN(久尹) | JSR103H398FB | JSR | 热敏电阻（NTC Thermistor） | 引线 | 引线探头 |  |  | JSR 10KΩ ±3% B25/85°C=3977K ±1% | Active | C:\Users\zjh\Desktop\被动产品线资料\信昌PDC\Resistor电阻\JSR.pdf | JOYIN official PDF sync 2026-06: JSR.pdf | 原厂PDF规格表 | 2026-06-27 09:18:17 | 原厂电气模板 JSR103X398YB；PDF 第 3 页；型号为已展开电阻公差/B值公差的电气核心料号；线材、线长、端子等机械配置需按客户需求确认 | B值误差 ±1% | 耗散系数 Approx. 2.0; 热时间常数 Approx. 10; 最大功率 45 | 原厂电气模板 JSR103X398YB；PDF 第 3 页；型号为已展开电阻公差/B值公差的电气核心料号；线材、线长、端子等机械配置需按客户需求确认 | 10 | KΩ | ±3% | 3977 | 25/85°C | -40~125°C |  |  |  | 温度传感 ¦ 引线式 ¦ 线材/长度/端子可定制
JOYIN(久尹) | JSR103F398JB | JSR | 热敏电阻（NTC Thermistor） | 引线 | 引线探头 |  |  | JSR 10KΩ ±1% B25/85°C=3977K ±5% | Active | C:\Users\zjh\Desktop\被动产品线资料\信昌PDC\Resistor电阻\JSR.pdf | JOYIN official PDF sync 2026-06: JSR.pdf | 原厂PDF规格表 | 2026-06-27 09:18:17 | 原厂电气模板 JSR103X398YB；PDF 第 3 页；型号为已展开电阻公差/B值公差的电气核心料号；线材、线长、端子等机械配置需按客户需求确认 | B值误差 ±5% | 耗散系数 Approx. 2.0; 热时间常数 Approx. 10; 最大功率 45 | 原厂电气模板 JSR103X398YB；PDF 第 3 页；型号为已展开电阻公差/B值公差的电气核心料号；线材、线长、端子等机械配置需按客户需求确认 | 10 | KΩ | ±1% | 3977 | 25/85°C | -40~125°C |  |  |  | 温度传感 ¦ 引线式 ¦ 线材/长度/端子可定制
JOYIN(久尹) | JSR103F398HB | JSR | 热敏电阻（NTC Thermistor） | 引线 | 引线探头 |  |  | JSR 10KΩ ±1% B25/85°C=3977K ±3% | Active | C:\Users\zjh\Desktop\被动产品线资料\信昌PDC\Resistor电阻\JSR.pdf | JOYIN official PDF sync 2026-06: JSR.pdf | 原厂PDF规格表 | 2026-06-27 09:18:17 | 原厂电气模板 JSR103X398YB；PDF 第 3 页；型号为已展开电阻公差/B值公差的电气核心料号；线材、线长、端子等机械配置需按客户需求确认 | B值误差 ±3% | 耗散系数 Approx. 2.0; 热时间常数 Approx. 10; 最大功率 45 | 原厂电气模板 JSR103X398YB；PDF 第 3 页；型号为已展开电阻公差/B值公差的电气核心料号；线材、线长、端子等机械配置需按客户需求确认 | 10 | KΩ | ±1% | 3977 | 25/85°C | -40~125°C |  |  |  | 温度传感 ¦ 引线式 ¦ 线材/长度/端子可定制
JOYIN(久尹) | JSR103F398GB | JSR | 热敏电阻（NTC Thermistor） | 引线 | 引线探头 |  |  | JSR 10KΩ ±1% B25/85°C=3977K ±2% | Active | C:\Users\zjh\Desktop\被动产品线资料\信昌PDC\Resistor电阻\JSR.pdf | JOYIN official PDF sync 2026-06: JSR.pdf | 原厂PDF规格表 | 2026-06-27 09:18:17 | 原厂电气模板 JSR103X398YB；PDF 第 3 页；型号为已展开电阻公差/B值公差的电气核心料号；线材、线长、端子等机械配置需按客户需求确认 | B值误差 ±2% | 耗散系数 Approx. 2.0; 热时间常数 Approx. 10; 最大功率 45 | 原厂电气模板 JSR103X398YB；PDF 第 3 页；型号为已展开电阻公差/B值公差的电气核心料号；线材、线长、端子等机械配置需按客户需求确认 | 10 | KΩ | ±1% | 3977 | 25/85°C | -40~125°C |  |  |  | 温度传感 ¦ 引线式 ¦ 线材/长度/端子可定制
JOYIN(久尹) | JSR103F398FB | JSR | 热敏电阻（NTC Thermistor） | 引线 | 引线探头 |  |  | JSR 10KΩ ±1% B25/85°C=3977K ±1% | Active | C:\Users\zjh\Desktop\被动产品线资料\信昌PDC\Resistor电阻\JSR.pdf | JOYIN official PDF sync 2026-06: JSR.pdf | 原厂PDF规格表 | 2026-06-27 09:18:17 | 原厂电气模板 JSR103X398YB；PDF 第 3 页；型号为已展开电阻公差/B值公差的电气核心料号；线材、线长、端子等机械配置需按客户需求确认 | B值误差 ±1% | 耗散系数 Approx. 2.0; 热时间常数 Approx. 10; 最大功率 45 | 原厂电气模板 JSR103X398YB；PDF 第 3 页；型号为已展开电阻公差/B值公差的电气核心料号；线材、线长、端子等机械配置需按客户需求确认 | 10 | KΩ | ±1% | 3977 | 25/85°C | -40~125°C |  |  |  | 温度传感 ¦ 引线式 ¦ 线材/长度/端子可定制
JOYIN(久尹) | JSR473K397JB | JSR | 热敏电阻（NTC Thermistor） | 引线 | 引线探头 |  |  | JSR 47KΩ ±10% B25/85°C=3970K ±5% | Active | C:\Users\zjh\Desktop\被动产品线资料\信昌PDC\Resistor电阻\JSR.pdf | JOYIN official PDF sync 2026-06: JSR.pdf | 原厂PDF规格表 | 2026-06-27 09:18:17 | 原厂电气模板 JSR473X397YB；PDF 第 3 页；型号为已展开电阻公差/B值公差的电气核心料号；线材、线长、端子等机械配置需按客户需求确认 | B值误差 ±5% | 耗散系数 Approx. 2.0; 热时间常数 Approx. 10; 最大功率 45 | 原厂电气模板 JSR473X397YB；PDF 第 3 页；型号为已展开电阻公差/B值公差的电气核心料号；线材、线长、端子等机械配置需按客户需求确认 | 47 | KΩ | ±10% | 3970 | 25/85°C | -40~125°C |  |  |  | 温度传感 ¦ 引线式 ¦ 线材/长度/端子可定制
JOYIN(久尹) | JSR473K397HB | JSR | 热敏电阻（NTC Thermistor） | 引线 | 引线探头 |  |  | JSR 47KΩ ±10% B25/85°C=3970K ±3% | Active | C:\Users\zjh\Desktop\被动产品线资料\信昌PDC\Resistor电阻\JSR.pdf | JOYIN official PDF sync 2026-06: JSR.pdf | 原厂PDF规格表 | 2026-06-27 09:18:17 | 原厂电气模板 JSR473X397YB；PDF 第 3 页；型号为已展开电阻公差/B值公差的电气核心料号；线材、线长、端子等机械配置需按客户需求确认 | B值误差 ±3% | 耗散系数 Approx. 2.0; 热时间常数 Approx. 10; 最大功率 45 | 原厂电气模板 JSR473X397YB；PDF 第 3 页；型号为已展开电阻公差/B值公差的电气核心料号；线材、线长、端子等机械配置需按客户需求确认 | 47 | KΩ | ±10% | 3970 | 25/85°C | -40~125°C |  |  |  | 温度传感 ¦ 引线式 ¦ 线材/长度/端子可定制
JOYIN(久尹) | JSR473K397GB | JSR | 热敏电阻（NTC Thermistor） | 引线 | 引线探头 |  |  | JSR 47KΩ ±10% B25/85°C=3970K ±2% | Active | C:\Users\zjh\Desktop\被动产品线资料\信昌PDC\Resistor电阻\JSR.pdf | JOYIN official PDF sync 2026-06: JSR.pdf | 原厂PDF规格表 | 2026-06-27 09:18:17 | 原厂电气模板 JSR473X397YB；PDF 第 3 页；型号为已展开电阻公差/B值公差的电气核心料号；线材、线长、端子等机械配置需按客户需求确认 | B值误差 ±2% | 耗散系数 Approx. 2.0; 热时间常数 Approx. 10; 最大功率 45 | 原厂电气模板 JSR473X397YB；PDF 第 3 页；型号为已展开电阻公差/B值公差的电气核心料号；线材、线长、端子等机械配置需按客户需求确认 | 47 | KΩ | ±10% | 3970 | 25/85°C | -40~125°C |  |  |  | 温度传感 ¦ 引线式 ¦ 线材/长度/端子可定制
JOYIN(久尹) | JSR473K397FB | JSR | 热敏电阻（NTC Thermistor） | 引线 | 引线探头 |  |  | JSR 47KΩ ±10% B25/85°C=3970K ±1% | Active | C:\Users\zjh\Desktop\被动产品线资料\信昌PDC\Resistor电阻\JSR.pdf | JOYIN official PDF sync 2026-06: JSR.pdf | 原厂PDF规格表 | 2026-06-27 09:18:17 | 原厂电气模板 JSR473X397YB；PDF 第 3 页；型号为已展开电阻公差/B值公差的电气核心料号；线材、线长、端子等机械配置需按客户需求确认 | B值误差 ±1% | 耗散系数 Approx. 2.0; 热时间常数 Approx. 10; 最大功率 45 | 原厂电气模板 JSR473X397YB；PDF 第 3 页；型号为已展开电阻公差/B值公差的电气核心料号；线材、线长、端子等机械配置需按客户需求确认 | 47 | KΩ | ±10% | 3970 | 25/85°C | -40~125°C |  |  |  | 温度传感 ¦ 引线式 ¦ 线材/长度/端子可定制
JOYIN(久尹) | JSR473J397JB | JSR | 热敏电阻（NTC Thermistor） | 引线 | 引线探头 |  |  | JSR 47KΩ ±5% B25/85°C=3970K ±5% | Active | C:\Users\zjh\Desktop\被动产品线资料\信昌PDC\Resistor电阻\JSR.pdf | JOYIN official PDF sync 2026-06: JSR.pdf | 原厂PDF规格表 | 2026-06-27 09:18:17 | 原厂电气模板 JSR473X397YB；PDF 第 3 页；型号为已展开电阻公差/B值公差的电气核心料号；线材、线长、端子等机械配置需按客户需求确认 | B值误差 ±5% | 耗散系数 Approx. 2.0; 热时间常数 Approx. 10; 最大功率 45 | 原厂电气模板 JSR473X397YB；PDF 第 3 页；型号为已展开电阻公差/B值公差的电气核心料号；线材、线长、端子等机械配置需按客户需求确认 | 47 | KΩ | ±5% | 3970 | 25/85°C | -40~125°C |  |  |  | 温度传感 ¦ 引线式 ¦ 线材/长度/端子可定制
JOYIN(久尹) | JSR473J397HB | JSR | 热敏电阻（NTC Thermistor） | 引线 | 引线探头 |  |  | JSR 47KΩ ±5% B25/85°C=3970K ±3% | Active | C:\Users\zjh\Desktop\被动产品线资料\信昌PDC\Resistor电阻\JSR.pdf | JOYIN official PDF sync 2026-06: JSR.pdf | 原厂PDF规格表 | 2026-06-27 09:18:17 | 原厂电气模板 JSR473X397YB；PDF 第 3 页；型号为已展开电阻公差/B值公差的电气核心料号；线材、线长、端子等机械配置需按客户需求确认 | B值误差 ±3% | 耗散系数 Approx. 2.0; 热时间常数 Approx. 10; 最大功率 45 | 原厂电气模板 JSR473X397YB；PDF 第 3 页；型号为已展开电阻公差/B值公差的电气核心料号；线材、线长、端子等机械配置需按客户需求确认 | 47 | KΩ | ±5% | 3970 | 25/85°C | -40~125°C |  |  |  | 温度传感 ¦ 引线式 ¦ 线材/长度/端子可定制
JOYIN(久尹) | JSR473J397GB | JSR | 热敏电阻（NTC Thermistor） | 引线 | 引线探头 |  |  | JSR 47KΩ ±5% B25/85°C=3970K ±2% | Active | C:\Users\zjh\Desktop\被动产品线资料\信昌PDC\Resistor电阻\JSR.pdf | JOYIN official PDF sync 2026-06: JSR.pdf | 原厂PDF规格表 | 2026-06-27 09:18:17 | 原厂电气模板 JSR473X397YB；PDF 第 3 页；型号为已展开电阻公差/B值公差的电气核心料号；线材、线长、端子等机械配置需按客户需求确认 | B值误差 ±2% | 耗散系数 Approx. 2.0; 热时间常数 Approx. 10; 最大功率 45 | 原厂电气模板 JSR473X397YB；PDF 第 3 页；型号为已展开电阻公差/B值公差的电气核心料号；线材、线长、端子等机械配置需按客户需求确认 | 47 | KΩ | ±5% | 3970 | 25/85°C | -40~125°C |  |  |  | 温度传感 ¦ 引线式 ¦ 线材/长度/端子可定制
JOYIN(久尹) | JSR473J397FB | JSR | 热敏电阻（NTC Thermistor） | 引线 | 引线探头 |  |  | JSR 47KΩ ±5% B25/85°C=3970K ±1% | Active | C:\Users\zjh\Desktop\被动产品线资料\信昌PDC\Resistor电阻\JSR.pdf | JOYIN official PDF sync 2026-06: JSR.pdf | 原厂PDF规格表 | 2026-06-27 09:18:17 | 原厂电气模板 JSR473X397YB；PDF 第 3 页；型号为已展开电阻公差/B值公差的电气核心料号；线材、线长、端子等机械配置需按客户需求确认 | B值误差 ±1% | 耗散系数 Approx. 2.0; 热时间常数 Approx. 10; 最大功率 45 | 原厂电气模板 JSR473X397YB；PDF 第 3 页；型号为已展开电阻公差/B值公差的电气核心料号；线材、线长、端子等机械配置需按客户需求确认 | 47 | KΩ | ±5% | 3970 | 25/85°C | -40~125°C |  |  |  | 温度传感 ¦ 引线式 ¦ 线材/长度/端子可定制
JOYIN(久尹) | JSR473H397JB | JSR | 热敏电阻（NTC Thermistor） | 引线 | 引线探头 |  |  | JSR 47KΩ ±3% B25/85°C=3970K ±5% | Active | C:\Users\zjh\Desktop\被动产品线资料\信昌PDC\Resistor电阻\JSR.pdf | JOYIN official PDF sync 2026-06: JSR.pdf | 原厂PDF规格表 | 2026-06-27 09:18:17 | 原厂电气模板 JSR473X397YB；PDF 第 3 页；型号为已展开电阻公差/B值公差的电气核心料号；线材、线长、端子等机械配置需按客户需求确认 | B值误差 ±5% | 耗散系数 Approx. 2.0; 热时间常数 Approx. 10; 最大功率 45 | 原厂电气模板 JSR473X397YB；PDF 第 3 页；型号为已展开电阻公差/B值公差的电气核心料号；线材、线长、端子等机械配置需按客户需求确认 | 47 | KΩ | ±3% | 3970 | 25/85°C | -40~125°C |  |  |  | 温度传感 ¦ 引线式 ¦ 线材/长度/端子可定制
JOYIN(久尹) | JSR473H397HB | JSR | 热敏电阻（NTC Thermistor） | 引线 | 引线探头 |  |  | JSR 47KΩ ±3% B25/85°C=3970K ±3% | Active | C:\Users\zjh\Desktop\被动产品线资料\信昌PDC\Resistor电阻\JSR.pdf | JOYIN official PDF sync 2026-06: JSR.pdf | 原厂PDF规格表 | 2026-06-27 09:18:17 | 原厂电气模板 JSR473X397YB；PDF 第 3 页；型号为已展开电阻公差/B值公差的电气核心料号；线材、线长、端子等机械配置需按客户需求确认 | B值误差 ±3% | 耗散系数 Approx. 2.0; 热时间常数 Approx. 10; 最大功率 45 | 原厂电气模板 JSR473X397YB；PDF 第 3 页；型号为已展开电阻公差/B值公差的电气核心料号；线材、线长、端子等机械配置需按客户需求确认 | 47 | KΩ | ±3% | 3970 | 25/85°C | -40~125°C |  |  |  | 温度传感 ¦ 引线式 ¦ 线材/长度/端子可定制
JOYIN(久尹) | JSR473H397GB | JSR | 热敏电阻（NTC Thermistor） | 引线 | 引线探头 |  |  | JSR 47KΩ ±3% B25/85°C=3970K ±2% | Active | C:\Users\zjh\Desktop\被动产品线资料\信昌PDC\Resistor电阻\JSR.pdf | JOYIN official PDF sync 2026-06: JSR.pdf | 原厂PDF规格表 | 2026-06-27 09:18:17 | 原厂电气模板 JSR473X397YB；PDF 第 3 页；型号为已展开电阻公差/B值公差的电气核心料号；线材、线长、端子等机械配置需按客户需求确认 | B值误差 ±2% | 耗散系数 Approx. 2.0; 热时间常数 Approx. 10; 最大功率 45 | 原厂电气模板 JSR473X397YB；PDF 第 3 页；型号为已展开电阻公差/B值公差的电气核心料号；线材、线长、端子等机械配置需按客户需求确认 | 47 | KΩ | ±3% | 3970 | 25/85°C | -40~125°C |  |  |  | 温度传感 ¦ 引线式 ¦ 线材/长度/端子可定制
JOYIN(久尹) | JSR473H397FB | JSR | 热敏电阻（NTC Thermistor） | 引线 | 引线探头 |  |  | JSR 47KΩ ±3% B25/85°C=3970K ±1% | Active | C:\Users\zjh\Desktop\被动产品线资料\信昌PDC\Resistor电阻\JSR.pdf | JOYIN official PDF sync 2026-06: JSR.pdf | 原厂PDF规格表 | 2026-06-27 09:18:17 | 原厂电气模板 JSR473X397YB；PDF 第 3 页；型号为已展开电阻公差/B值公差的电气核心料号；线材、线长、端子等机械配置需按客户需求确认 | B值误差 ±1% | 耗散系数 Approx. 2.0; 热时间常数 Approx. 10; 最大功率 45 | 原厂电气模板 JSR473X397YB；PDF 第 3 页；型号为已展开电阻公差/B值公差的电气核心料号；线材、线长、端子等机械配置需按客户需求确认 | 47 | KΩ | ±3% | 3970 | 25/85°C | -40~125°C |  |  |  | 温度传感 ¦ 引线式 ¦ 线材/长度/端子可定制
JOYIN(久尹) | JSR473F397JB | JSR | 热敏电阻（NTC Thermistor） | 引线 | 引线探头 |  |  | JSR 47KΩ ±1% B25/85°C=3970K ±5% | Active | C:\Users\zjh\Desktop\被动产品线资料\信昌PDC\Resistor电阻\JSR.pdf | JOYIN official PDF sync 2026-06: JSR.pdf | 原厂PDF规格表 | 2026-06-27 09:18:17 | 原厂电气模板 JSR473X397YB；PDF 第 3 页；型号为已展开电阻公差/B值公差的电气核心料号；线材、线长、端子等机械配置需按客户需求确认 | B值误差 ±5% | 耗散系数 Approx. 2.0; 热时间常数 Approx. 10; 最大功率 45 | 原厂电气模板 JSR473X397YB；PDF 第 3 页；型号为已展开电阻公差/B值公差的电气核心料号；线材、线长、端子等机械配置需按客户需求确认 | 47 | KΩ | ±1% | 3970 | 25/85°C | -40~125°C |  |  |  | 温度传感 ¦ 引线式 ¦ 线材/长度/端子可定制
JOYIN(久尹) | JSR473F397HB | JSR | 热敏电阻（NTC Thermistor） | 引线 | 引线探头 |  |  | JSR 47KΩ ±1% B25/85°C=3970K ±3% | Active | C:\Users\zjh\Desktop\被动产品线资料\信昌PDC\Resistor电阻\JSR.pdf | JOYIN official PDF sync 2026-06: JSR.pdf | 原厂PDF规格表 | 2026-06-27 09:18:17 | 原厂电气模板 JSR473X397YB；PDF 第 3 页；型号为已展开电阻公差/B值公差的电气核心料号；线材、线长、端子等机械配置需按客户需求确认 | B值误差 ±3% | 耗散系数 Approx. 2.0; 热时间常数 Approx. 10; 最大功率 45 | 原厂电气模板 JSR473X397YB；PDF 第 3 页；型号为已展开电阻公差/B值公差的电气核心料号；线材、线长、端子等机械配置需按客户需求确认 | 47 | KΩ | ±1% | 3970 | 25/85°C | -40~125°C |  |  |  | 温度传感 ¦ 引线式 ¦ 线材/长度/端子可定制
JOYIN(久尹) | JSR473F397GB | JSR | 热敏电阻（NTC Thermistor） | 引线 | 引线探头 |  |  | JSR 47KΩ ±1% B25/85°C=3970K ±2% | Active | C:\Users\zjh\Desktop\被动产品线资料\信昌PDC\Resistor电阻\JSR.pdf | JOYIN official PDF sync 2026-06: JSR.pdf | 原厂PDF规格表 | 2026-06-27 09:18:17 | 原厂电气模板 JSR473X397YB；PDF 第 3 页；型号为已展开电阻公差/B值公差的电气核心料号；线材、线长、端子等机械配置需按客户需求确认 | B值误差 ±2% | 耗散系数 Approx. 2.0; 热时间常数 Approx. 10; 最大功率 45 | 原厂电气模板 JSR473X397YB；PDF 第 3 页；型号为已展开电阻公差/B值公差的电气核心料号；线材、线长、端子等机械配置需按客户需求确认 | 47 | KΩ | ±1% | 3970 | 25/85°C | -40~125°C |  |  |  | 温度传感 ¦ 引线式 ¦ 线材/长度/端子可定制
JOYIN(久尹) | JSR473F397FB | JSR | 热敏电阻（NTC Thermistor） | 引线 | 引线探头 |  |  | JSR 47KΩ ±1% B25/85°C=3970K ±1% | Active | C:\Users\zjh\Desktop\被动产品线资料\信昌PDC\Resistor电阻\JSR.pdf | JOYIN official PDF sync 2026-06: JSR.pdf | 原厂PDF规格表 | 2026-06-27 09:18:17 | 原厂电气模板 JSR473X397YB；PDF 第 3 页；型号为已展开电阻公差/B值公差的电气核心料号；线材、线长、端子等机械配置需按客户需求确认 | B值误差 ±1% | 耗散系数 Approx. 2.0; 热时间常数 Approx. 10; 最大功率 45 | 原厂电气模板 JSR473X397YB；PDF 第 3 页；型号为已展开电阻公差/B值公差的电气核心料号；线材、线长、端子等机械配置需按客户需求确认 | 47 | KΩ | ±1% | 3970 | 25/85°C | -40~125°C |  |  |  | 温度传感 ¦ 引线式 ¦ 线材/长度/端子可定制
JOYIN(久尹) | JSR473K408JB | JSR | 热敏电阻（NTC Thermistor） | 引线 | 引线探头 |  |  | JSR 47KΩ ±10% B25/85°C=4080K ±5% | Active | C:\Users\zjh\Desktop\被动产品线资料\信昌PDC\Resistor电阻\JSR.pdf | JOYIN official PDF sync 2026-06: JSR.pdf | 原厂PDF规格表 | 2026-06-27 09:18:17 | 原厂电气模板 JSR473X408YB；PDF 第 3 页；型号为已展开电阻公差/B值公差的电气核心料号；线材、线长、端子等机械配置需按客户需求确认 | B值误差 ±5% | 耗散系数 Approx. 2.0; 热时间常数 Approx. 10; 最大功率 45 | 原厂电气模板 JSR473X408YB；PDF 第 3 页；型号为已展开电阻公差/B值公差的电气核心料号；线材、线长、端子等机械配置需按客户需求确认 | 47 | KΩ | ±10% | 4080 | 25/85°C | -40~125°C |  |  |  | 温度传感 ¦ 引线式 ¦ 线材/长度/端子可定制
JOYIN(久尹) | JSR473K408HB | JSR | 热敏电阻（NTC Thermistor） | 引线 | 引线探头 |  |  | JSR 47KΩ ±10% B25/85°C=4080K ±3% | Active | C:\Users\zjh\Desktop\被动产品线资料\信昌PDC\Resistor电阻\JSR.pdf | JOYIN official PDF sync 2026-06: JSR.pdf | 原厂PDF规格表 | 2026-06-27 09:18:17 | 原厂电气模板 JSR473X408YB；PDF 第 3 页；型号为已展开电阻公差/B值公差的电气核心料号；线材、线长、端子等机械配置需按客户需求确认 | B值误差 ±3% | 耗散系数 Approx. 2.0; 热时间常数 Approx. 10; 最大功率 45 | 原厂电气模板 JSR473X408YB；PDF 第 3 页；型号为已展开电阻公差/B值公差的电气核心料号；线材、线长、端子等机械配置需按客户需求确认 | 47 | KΩ | ±10% | 4080 | 25/85°C | -40~125°C |  |  |  | 温度传感 ¦ 引线式 ¦ 线材/长度/端子可定制
JOYIN(久尹) | JSR473K408GB | JSR | 热敏电阻（NTC Thermistor） | 引线 | 引线探头 |  |  | JSR 47KΩ ±10% B25/85°C=4080K ±2% | Active | C:\Users\zjh\Desktop\被动产品线资料\信昌PDC\Resistor电阻\JSR.pdf | JOYIN official PDF sync 2026-06: JSR.pdf | 原厂PDF规格表 | 2026-06-27 09:18:17 | 原厂电气模板 JSR473X408YB；PDF 第 3 页；型号为已展开电阻公差/B值公差的电气核心料号；线材、线长、端子等机械配置需按客户需求确认 | B值误差 ±2% | 耗散系数 Approx. 2.0; 热时间常数 Approx. 10; 最大功率 45 | 原厂电气模板 JSR473X408YB；PDF 第 3 页；型号为已展开电阻公差/B值公差的电气核心料号；线材、线长、端子等机械配置需按客户需求确认 | 47 | KΩ | ±10% | 4080 | 25/85°C | -40~125°C |  |  |  | 温度传感 ¦ 引线式 ¦ 线材/长度/端子可定制
JOYIN(久尹) | JSR473K408FB | JSR | 热敏电阻（NTC Thermistor） | 引线 | 引线探头 |  |  | JSR 47KΩ ±10% B25/85°C=4080K ±1% | Active | C:\Users\zjh\Desktop\被动产品线资料\信昌PDC\Resistor电阻\JSR.pdf | JOYIN official PDF sync 2026-06: JSR.pdf | 原厂PDF规格表 | 2026-06-27 09:18:17 | 原厂电气模板 JSR473X408YB；PDF 第 3 页；型号为已展开电阻公差/B值公差的电气核心料号；线材、线长、端子等机械配置需按客户需求确认 | B值误差 ±1% | 耗散系数 Approx. 2.0; 热时间常数 Approx. 10; 最大功率 45 | 原厂电气模板 JSR473X408YB；PDF 第 3 页；型号为已展开电阻公差/B值公差的电气核心料号；线材、线长、端子等机械配置需按客户需求确认 | 47 | KΩ | ±10% | 4080 | 25/85°C | -40~125°C |  |  |  | 温度传感 ¦ 引线式 ¦ 线材/长度/端子可定制
JOYIN(久尹) | JSR473J408JB | JSR | 热敏电阻（NTC Thermistor） | 引线 | 引线探头 |  |  | JSR 47KΩ ±5% B25/85°C=4080K ±5% | Active | C:\Users\zjh\Desktop\被动产品线资料\信昌PDC\Resistor电阻\JSR.pdf | JOYIN official PDF sync 2026-06: JSR.pdf | 原厂PDF规格表 | 2026-06-27 09:18:17 | 原厂电气模板 JSR473X408YB；PDF 第 3 页；型号为已展开电阻公差/B值公差的电气核心料号；线材、线长、端子等机械配置需按客户需求确认 | B值误差 ±5% | 耗散系数 Approx. 2.0; 热时间常数 Approx. 10; 最大功率 45 | 原厂电气模板 JSR473X408YB；PDF 第 3 页；型号为已展开电阻公差/B值公差的电气核心料号；线材、线长、端子等机械配置需按客户需求确认 | 47 | KΩ | ±5% | 4080 | 25/85°C | -40~125°C |  |  |  | 温度传感 ¦ 引线式 ¦ 线材/长度/端子可定制
JOYIN(久尹) | JSR473J408HB | JSR | 热敏电阻（NTC Thermistor） | 引线 | 引线探头 |  |  | JSR 47KΩ ±5% B25/85°C=4080K ±3% | Active | C:\Users\zjh\Desktop\被动产品线资料\信昌PDC\Resistor电阻\JSR.pdf | JOYIN official PDF sync 2026-06: JSR.pdf | 原厂PDF规格表 | 2026-06-27 09:18:17 | 原厂电气模板 JSR473X408YB；PDF 第 3 页；型号为已展开电阻公差/B值公差的电气核心料号；线材、线长、端子等机械配置需按客户需求确认 | B值误差 ±3% | 耗散系数 Approx. 2.0; 热时间常数 Approx. 10; 最大功率 45 | 原厂电气模板 JSR473X408YB；PDF 第 3 页；型号为已展开电阻公差/B值公差的电气核心料号；线材、线长、端子等机械配置需按客户需求确认 | 47 | KΩ | ±5% | 4080 | 25/85°C | -40~125°C |  |  |  | 温度传感 ¦ 引线式 ¦ 线材/长度/端子可定制
JOYIN(久尹) | JSR473J408GB | JSR | 热敏电阻（NTC Thermistor） | 引线 | 引线探头 |  |  | JSR 47KΩ ±5% B25/85°C=4080K ±2% | Active | C:\Users\zjh\Desktop\被动产品线资料\信昌PDC\Resistor电阻\JSR.pdf | JOYIN official PDF sync 2026-06: JSR.pdf | 原厂PDF规格表 | 2026-06-27 09:18:17 | 原厂电气模板 JSR473X408YB；PDF 第 3 页；型号为已展开电阻公差/B值公差的电气核心料号；线材、线长、端子等机械配置需按客户需求确认 | B值误差 ±2% | 耗散系数 Approx. 2.0; 热时间常数 Approx. 10; 最大功率 45 | 原厂电气模板 JSR473X408YB；PDF 第 3 页；型号为已展开电阻公差/B值公差的电气核心料号；线材、线长、端子等机械配置需按客户需求确认 | 47 | KΩ | ±5% | 4080 | 25/85°C | -40~125°C |  |  |  | 温度传感 ¦ 引线式 ¦ 线材/长度/端子可定制
JOYIN(久尹) | JSR473J408FB | JSR | 热敏电阻（NTC Thermistor） | 引线 | 引线探头 |  |  | JSR 47KΩ ±5% B25/85°C=4080K ±1% | Active | C:\Users\zjh\Desktop\被动产品线资料\信昌PDC\Resistor电阻\JSR.pdf | JOYIN official PDF sync 2026-06: JSR.pdf | 原厂PDF规格表 | 2026-06-27 09:18:17 | 原厂电气模板 JSR473X408YB；PDF 第 3 页；型号为已展开电阻公差/B值公差的电气核心料号；线材、线长、端子等机械配置需按客户需求确认 | B值误差 ±1% | 耗散系数 Approx. 2.0; 热时间常数 Approx. 10; 最大功率 45 | 原厂电气模板 JSR473X408YB；PDF 第 3 页；型号为已展开电阻公差/B值公差的电气核心料号；线材、线长、端子等机械配置需按客户需求确认 | 47 | KΩ | ±5% | 4080 | 25/85°C | -40~125°C |  |  |  | 温度传感 ¦ 引线式 ¦ 线材/长度/端子可定制
JOYIN(久尹) | JSR473H408JB | JSR | 热敏电阻（NTC Thermistor） | 引线 | 引线探头 |  |  | JSR 47KΩ ±3% B25/85°C=4080K ±5% | Active | C:\Users\zjh\Desktop\被动产品线资料\信昌PDC\Resistor电阻\JSR.pdf | JOYIN official PDF sync 2026-06: JSR.pdf | 原厂PDF规格表 | 2026-06-27 09:18:17 | 原厂电气模板 JSR473X408YB；PDF 第 3 页；型号为已展开电阻公差/B值公差的电气核心料号；线材、线长、端子等机械配置需按客户需求确认 | B值误差 ±5% | 耗散系数 Approx. 2.0; 热时间常数 Approx. 10; 最大功率 45 | 原厂电气模板 JSR473X408YB；PDF 第 3 页；型号为已展开电阻公差/B值公差的电气核心料号；线材、线长、端子等机械配置需按客户需求确认 | 47 | KΩ | ±3% | 4080 | 25/85°C | -40~125°C |  |  |  | 温度传感 ¦ 引线式 ¦ 线材/长度/端子可定制
JOYIN(久尹) | JSR473H408HB | JSR | 热敏电阻（NTC Thermistor） | 引线 | 引线探头 |  |  | JSR 47KΩ ±3% B25/85°C=4080K ±3% | Active | C:\Users\zjh\Desktop\被动产品线资料\信昌PDC\Resistor电阻\JSR.pdf | JOYIN official PDF sync 2026-06: JSR.pdf | 原厂PDF规格表 | 2026-06-27 09:18:17 | 原厂电气模板 JSR473X408YB；PDF 第 3 页；型号为已展开电阻公差/B值公差的电气核心料号；线材、线长、端子等机械配置需按客户需求确认 | B值误差 ±3% | 耗散系数 Approx. 2.0; 热时间常数 Approx. 10; 最大功率 45 | 原厂电气模板 JSR473X408YB；PDF 第 3 页；型号为已展开电阻公差/B值公差的电气核心料号；线材、线长、端子等机械配置需按客户需求确认 | 47 | KΩ | ±3% | 4080 | 25/85°C | -40~125°C |  |  |  | 温度传感 ¦ 引线式 ¦ 线材/长度/端子可定制
JOYIN(久尹) | JSR473H408GB | JSR | 热敏电阻（NTC Thermistor） | 引线 | 引线探头 |  |  | JSR 47KΩ ±3% B25/85°C=4080K ±2% | Active | C:\Users\zjh\Desktop\被动产品线资料\信昌PDC\Resistor电阻\JSR.pdf | JOYIN official PDF sync 2026-06: JSR.pdf | 原厂PDF规格表 | 2026-06-27 09:18:17 | 原厂电气模板 JSR473X408YB；PDF 第 3 页；型号为已展开电阻公差/B值公差的电气核心料号；线材、线长、端子等机械配置需按客户需求确认 | B值误差 ±2% | 耗散系数 Approx. 2.0; 热时间常数 Approx. 10; 最大功率 45 | 原厂电气模板 JSR473X408YB；PDF 第 3 页；型号为已展开电阻公差/B值公差的电气核心料号；线材、线长、端子等机械配置需按客户需求确认 | 47 | KΩ | ±3% | 4080 | 25/85°C | -40~125°C |  |  |  | 温度传感 ¦ 引线式 ¦ 线材/长度/端子可定制
JOYIN(久尹) | JSR473H408FB | JSR | 热敏电阻（NTC Thermistor） | 引线 | 引线探头 |  |  | JSR 47KΩ ±3% B25/85°C=4080K ±1% | Active | C:\Users\zjh\Desktop\被动产品线资料\信昌PDC\Resistor电阻\JSR.pdf | JOYIN official PDF sync 2026-06: JSR.pdf | 原厂PDF规格表 | 2026-06-27 09:18:17 | 原厂电气模板 JSR473X408YB；PDF 第 3 页；型号为已展开电阻公差/B值公差的电气核心料号；线材、线长、端子等机械配置需按客户需求确认 | B值误差 ±1% | 耗散系数 Approx. 2.0; 热时间常数 Approx. 10; 最大功率 45 | 原厂电气模板 JSR473X408YB；PDF 第 3 页；型号为已展开电阻公差/B值公差的电气核心料号；线材、线长、端子等机械配置需按客户需求确认 | 47 | KΩ | ±3% | 4080 | 25/85°C | -40~125°C |  |  |  | 温度传感 ¦ 引线式 ¦ 线材/长度/端子可定制
JOYIN(久尹) | JSR473F408JB | JSR | 热敏电阻（NTC Thermistor） | 引线 | 引线探头 |  |  | JSR 47KΩ ±1% B25/85°C=4080K ±5% | Active | C:\Users\zjh\Desktop\被动产品线资料\信昌PDC\Resistor电阻\JSR.pdf | JOYIN official PDF sync 2026-06: JSR.pdf | 原厂PDF规格表 | 2026-06-27 09:18:17 | 原厂电气模板 JSR473X408YB；PDF 第 3 页；型号为已展开电阻公差/B值公差的电气核心料号；线材、线长、端子等机械配置需按客户需求确认 | B值误差 ±5% | 耗散系数 Approx. 2.0; 热时间常数 Approx. 10; 最大功率 45 | 原厂电气模板 JSR473X408YB；PDF 第 3 页；型号为已展开电阻公差/B值公差的电气核心料号；线材、线长、端子等机械配置需按客户需求确认 | 47 | KΩ | ±1% | 4080 | 25/85°C | -40~125°C |  |  |  | 温度传感 ¦ 引线式 ¦ 线材/长度/端子可定制
JOYIN(久尹) | JSR473F408HB | JSR | 热敏电阻（NTC Thermistor） | 引线 | 引线探头 |  |  | JSR 47KΩ ±1% B25/85°C=4080K ±3% | Active | C:\Users\zjh\Desktop\被动产品线资料\信昌PDC\Resistor电阻\JSR.pdf | JOYIN official PDF sync 2026-06: JSR.pdf | 原厂PDF规格表 | 2026-06-27 09:18:17 | 原厂电气模板 JSR473X408YB；PDF 第 3 页；型号为已展开电阻公差/B值公差的电气核心料号；线材、线长、端子等机械配置需按客户需求确认 | B值误差 ±3% | 耗散系数 Approx. 2.0; 热时间常数 Approx. 10; 最大功率 45 | 原厂电气模板 JSR473X408YB；PDF 第 3 页；型号为已展开电阻公差/B值公差的电气核心料号；线材、线长、端子等机械配置需按客户需求确认 | 47 | KΩ | ±1% | 4080 | 25/85°C | -40~125°C |  |  |  | 温度传感 ¦ 引线式 ¦ 线材/长度/端子可定制
JOYIN(久尹) | JSR473F408GB | JSR | 热敏电阻（NTC Thermistor） | 引线 | 引线探头 |  |  | JSR 47KΩ ±1% B25/85°C=4080K ±2% | Active | C:\Users\zjh\Desktop\被动产品线资料\信昌PDC\Resistor电阻\JSR.pdf | JOYIN official PDF sync 2026-06: JSR.pdf | 原厂PDF规格表 | 2026-06-27 09:18:17 | 原厂电气模板 JSR473X408YB；PDF 第 3 页；型号为已展开电阻公差/B值公差的电气核心料号；线材、线长、端子等机械配置需按客户需求确认 | B值误差 ±2% | 耗散系数 Approx. 2.0; 热时间常数 Approx. 10; 最大功率 45 | 原厂电气模板 JSR473X408YB；PDF 第 3 页；型号为已展开电阻公差/B值公差的电气核心料号；线材、线长、端子等机械配置需按客户需求确认 | 47 | KΩ | ±1% | 4080 | 25/85°C | -40~125°C |  |  |  | 温度传感 ¦ 引线式 ¦ 线材/长度/端子可定制
JOYIN(久尹) | JSR473F408FB | JSR | 热敏电阻（NTC Thermistor） | 引线 | 引线探头 |  |  | JSR 47KΩ ±1% B25/85°C=4080K ±1% | Active | C:\Users\zjh\Desktop\被动产品线资料\信昌PDC\Resistor电阻\JSR.pdf | JOYIN official PDF sync 2026-06: JSR.pdf | 原厂PDF规格表 | 2026-06-27 09:18:17 | 原厂电气模板 JSR473X408YB；PDF 第 3 页；型号为已展开电阻公差/B值公差的电气核心料号；线材、线长、端子等机械配置需按客户需求确认 | B值误差 ±1% | 耗散系数 Approx. 2.0; 热时间常数 Approx. 10; 最大功率 45 | 原厂电气模板 JSR473X408YB；PDF 第 3 页；型号为已展开电阻公差/B值公差的电气核心料号；线材、线长、端子等机械配置需按客户需求确认 | 47 | KΩ | ±1% | 4080 | 25/85°C | -40~125°C |  |  |  | 温度传感 ¦ 引线式 ¦ 线材/长度/端子可定制
JOYIN(久尹) | JSR503K397JB | JSR | 热敏电阻（NTC Thermistor） | 引线 | 引线探头 |  |  | JSR 50KΩ ±10% B25/85°C=3970K ±5% | Active | C:\Users\zjh\Desktop\被动产品线资料\信昌PDC\Resistor电阻\JSR.pdf | JOYIN official PDF sync 2026-06: JSR.pdf | 原厂PDF规格表 | 2026-06-27 09:18:17 | 原厂电气模板 JSR503X397YB；PDF 第 3 页；型号为已展开电阻公差/B值公差的电气核心料号；线材、线长、端子等机械配置需按客户需求确认 | B值误差 ±5% | 耗散系数 Approx. 2.0; 热时间常数 Approx. 10; 最大功率 45 | 原厂电气模板 JSR503X397YB；PDF 第 3 页；型号为已展开电阻公差/B值公差的电气核心料号；线材、线长、端子等机械配置需按客户需求确认 | 50 | KΩ | ±10% | 3970 | 25/85°C | -40~125°C |  |  |  | 温度传感 ¦ 引线式 ¦ 线材/长度/端子可定制
JOYIN(久尹) | JSR503K397HB | JSR | 热敏电阻（NTC Thermistor） | 引线 | 引线探头 |  |  | JSR 50KΩ ±10% B25/85°C=3970K ±3% | Active | C:\Users\zjh\Desktop\被动产品线资料\信昌PDC\Resistor电阻\JSR.pdf | JOYIN official PDF sync 2026-06: JSR.pdf | 原厂PDF规格表 | 2026-06-27 09:18:17 | 原厂电气模板 JSR503X397YB；PDF 第 3 页；型号为已展开电阻公差/B值公差的电气核心料号；线材、线长、端子等机械配置需按客户需求确认 | B值误差 ±3% | 耗散系数 Approx. 2.0; 热时间常数 Approx. 10; 最大功率 45 | 原厂电气模板 JSR503X397YB；PDF 第 3 页；型号为已展开电阻公差/B值公差的电气核心料号；线材、线长、端子等机械配置需按客户需求确认 | 50 | KΩ | ±10% | 3970 | 25/85°C | -40~125°C |  |  |  | 温度传感 ¦ 引线式 ¦ 线材/长度/端子可定制
JOYIN(久尹) | JSR503K397GB | JSR | 热敏电阻（NTC Thermistor） | 引线 | 引线探头 |  |  | JSR 50KΩ ±10% B25/85°C=3970K ±2% | Active | C:\Users\zjh\Desktop\被动产品线资料\信昌PDC\Resistor电阻\JSR.pdf | JOYIN official PDF sync 2026-06: JSR.pdf | 原厂PDF规格表 | 2026-06-27 09:18:17 | 原厂电气模板 JSR503X397YB；PDF 第 3 页；型号为已展开电阻公差/B值公差的电气核心料号；线材、线长、端子等机械配置需按客户需求确认 | B值误差 ±2% | 耗散系数 Approx. 2.0; 热时间常数 Approx. 10; 最大功率 45 | 原厂电气模板 JSR503X397YB；PDF 第 3 页；型号为已展开电阻公差/B值公差的电气核心料号；线材、线长、端子等机械配置需按客户需求确认 | 50 | KΩ | ±10% | 3970 | 25/85°C | -40~125°C |  |  |  | 温度传感 ¦ 引线式 ¦ 线材/长度/端子可定制
JOYIN(久尹) | JSR503K397FB | JSR | 热敏电阻（NTC Thermistor） | 引线 | 引线探头 |  |  | JSR 50KΩ ±10% B25/85°C=3970K ±1% | Active | C:\Users\zjh\Desktop\被动产品线资料\信昌PDC\Resistor电阻\JSR.pdf | JOYIN official PDF sync 2026-06: JSR.pdf | 原厂PDF规格表 | 2026-06-27 09:18:17 | 原厂电气模板 JSR503X397YB；PDF 第 3 页；型号为已展开电阻公差/B值公差的电气核心料号；线材、线长、端子等机械配置需按客户需求确认 | B值误差 ±1% | 耗散系数 Approx. 2.0; 热时间常数 Approx. 10; 最大功率 45 | 原厂电气模板 JSR503X397YB；PDF 第 3 页；型号为已展开电阻公差/B值公差的电气核心料号；线材、线长、端子等机械配置需按客户需求确认 | 50 | KΩ | ±10% | 3970 | 25/85°C | -40~125°C |  |  |  | 温度传感 ¦ 引线式 ¦ 线材/长度/端子可定制
JOYIN(久尹) | JSR503J397JB | JSR | 热敏电阻（NTC Thermistor） | 引线 | 引线探头 |  |  | JSR 50KΩ ±5% B25/85°C=3970K ±5% | Active | C:\Users\zjh\Desktop\被动产品线资料\信昌PDC\Resistor电阻\JSR.pdf | JOYIN official PDF sync 2026-06: JSR.pdf | 原厂PDF规格表 | 2026-06-27 09:18:17 | 原厂电气模板 JSR503X397YB；PDF 第 3 页；型号为已展开电阻公差/B值公差的电气核心料号；线材、线长、端子等机械配置需按客户需求确认 | B值误差 ±5% | 耗散系数 Approx. 2.0; 热时间常数 Approx. 10; 最大功率 45 | 原厂电气模板 JSR503X397YB；PDF 第 3 页；型号为已展开电阻公差/B值公差的电气核心料号；线材、线长、端子等机械配置需按客户需求确认 | 50 | KΩ | ±5% | 3970 | 25/85°C | -40~125°C |  |  |  | 温度传感 ¦ 引线式 ¦ 线材/长度/端子可定制
JOYIN(久尹) | JSR503J397HB | JSR | 热敏电阻（NTC Thermistor） | 引线 | 引线探头 |  |  | JSR 50KΩ ±5% B25/85°C=3970K ±3% | Active | C:\Users\zjh\Desktop\被动产品线资料\信昌PDC\Resistor电阻\JSR.pdf | JOYIN official PDF sync 2026-06: JSR.pdf | 原厂PDF规格表 | 2026-06-27 09:18:17 | 原厂电气模板 JSR503X397YB；PDF 第 3 页；型号为已展开电阻公差/B值公差的电气核心料号；线材、线长、端子等机械配置需按客户需求确认 | B值误差 ±3% | 耗散系数 Approx. 2.0; 热时间常数 Approx. 10; 最大功率 45 | 原厂电气模板 JSR503X397YB；PDF 第 3 页；型号为已展开电阻公差/B值公差的电气核心料号；线材、线长、端子等机械配置需按客户需求确认 | 50 | KΩ | ±5% | 3970 | 25/85°C | -40~125°C |  |  |  | 温度传感 ¦ 引线式 ¦ 线材/长度/端子可定制
JOYIN(久尹) | JSR503J397GB | JSR | 热敏电阻（NTC Thermistor） | 引线 | 引线探头 |  |  | JSR 50KΩ ±5% B25/85°C=3970K ±2% | Active | C:\Users\zjh\Desktop\被动产品线资料\信昌PDC\Resistor电阻\JSR.pdf | JOYIN official PDF sync 2026-06: JSR.pdf | 原厂PDF规格表 | 2026-06-27 09:18:17 | 原厂电气模板 JSR503X397YB；PDF 第 3 页；型号为已展开电阻公差/B值公差的电气核心料号；线材、线长、端子等机械配置需按客户需求确认 | B值误差 ±2% | 耗散系数 Approx. 2.0; 热时间常数 Approx. 10; 最大功率 45 | 原厂电气模板 JSR503X397YB；PDF 第 3 页；型号为已展开电阻公差/B值公差的电气核心料号；线材、线长、端子等机械配置需按客户需求确认 | 50 | KΩ | ±5% | 3970 | 25/85°C | -40~125°C |  |  |  | 温度传感 ¦ 引线式 ¦ 线材/长度/端子可定制
JOYIN(久尹) | JSR503J397FB | JSR | 热敏电阻（NTC Thermistor） | 引线 | 引线探头 |  |  | JSR 50KΩ ±5% B25/85°C=3970K ±1% | Active | C:\Users\zjh\Desktop\被动产品线资料\信昌PDC\Resistor电阻\JSR.pdf | JOYIN official PDF sync 2026-06: JSR.pdf | 原厂PDF规格表 | 2026-06-27 09:18:17 | 原厂电气模板 JSR503X397YB；PDF 第 3 页；型号为已展开电阻公差/B值公差的电气核心料号；线材、线长、端子等机械配置需按客户需求确认 | B值误差 ±1% | 耗散系数 Approx. 2.0; 热时间常数 Approx. 10; 最大功率 45 | 原厂电气模板 JSR503X397YB；PDF 第 3 页；型号为已展开电阻公差/B值公差的电气核心料号；线材、线长、端子等机械配置需按客户需求确认 | 50 | KΩ | ±5% | 3970 | 25/85°C | -40~125°C |  |  |  | 温度传感 ¦ 引线式 ¦ 线材/长度/端子可定制
JOYIN(久尹) | JSR503H397JB | JSR | 热敏电阻（NTC Thermistor） | 引线 | 引线探头 |  |  | JSR 50KΩ ±3% B25/85°C=3970K ±5% | Active | C:\Users\zjh\Desktop\被动产品线资料\信昌PDC\Resistor电阻\JSR.pdf | JOYIN official PDF sync 2026-06: JSR.pdf | 原厂PDF规格表 | 2026-06-27 09:18:17 | 原厂电气模板 JSR503X397YB；PDF 第 3 页；型号为已展开电阻公差/B值公差的电气核心料号；线材、线长、端子等机械配置需按客户需求确认 | B值误差 ±5% | 耗散系数 Approx. 2.0; 热时间常数 Approx. 10; 最大功率 45 | 原厂电气模板 JSR503X397YB；PDF 第 3 页；型号为已展开电阻公差/B值公差的电气核心料号；线材、线长、端子等机械配置需按客户需求确认 | 50 | KΩ | ±3% | 3970 | 25/85°C | -40~125°C |  |  |  | 温度传感 ¦ 引线式 ¦ 线材/长度/端子可定制
JOYIN(久尹) | JSR503H397HB | JSR | 热敏电阻（NTC Thermistor） | 引线 | 引线探头 |  |  | JSR 50KΩ ±3% B25/85°C=3970K ±3% | Active | C:\Users\zjh\Desktop\被动产品线资料\信昌PDC\Resistor电阻\JSR.pdf | JOYIN official PDF sync 2026-06: JSR.pdf | 原厂PDF规格表 | 2026-06-27 09:18:17 | 原厂电气模板 JSR503X397YB；PDF 第 3 页；型号为已展开电阻公差/B值公差的电气核心料号；线材、线长、端子等机械配置需按客户需求确认 | B值误差 ±3% | 耗散系数 Approx. 2.0; 热时间常数 Approx. 10; 最大功率 45 | 原厂电气模板 JSR503X397YB；PDF 第 3 页；型号为已展开电阻公差/B值公差的电气核心料号；线材、线长、端子等机械配置需按客户需求确认 | 50 | KΩ | ±3% | 3970 | 25/85°C | -40~125°C |  |  |  | 温度传感 ¦ 引线式 ¦ 线材/长度/端子可定制
JOYIN(久尹) | JSR503H397GB | JSR | 热敏电阻（NTC Thermistor） | 引线 | 引线探头 |  |  | JSR 50KΩ ±3% B25/85°C=3970K ±2% | Active | C:\Users\zjh\Desktop\被动产品线资料\信昌PDC\Resistor电阻\JSR.pdf | JOYIN official PDF sync 2026-06: JSR.pdf | 原厂PDF规格表 | 2026-06-27 09:18:17 | 原厂电气模板 JSR503X397YB；PDF 第 3 页；型号为已展开电阻公差/B值公差的电气核心料号；线材、线长、端子等机械配置需按客户需求确认 | B值误差 ±2% | 耗散系数 Approx. 2.0; 热时间常数 Approx. 10; 最大功率 45 | 原厂电气模板 JSR503X397YB；PDF 第 3 页；型号为已展开电阻公差/B值公差的电气核心料号；线材、线长、端子等机械配置需按客户需求确认 | 50 | KΩ | ±3% | 3970 | 25/85°C | -40~125°C |  |  |  | 温度传感 ¦ 引线式 ¦ 线材/长度/端子可定制
JOYIN(久尹) | JSR503H397FB | JSR | 热敏电阻（NTC Thermistor） | 引线 | 引线探头 |  |  | JSR 50KΩ ±3% B25/85°C=3970K ±1% | Active | C:\Users\zjh\Desktop\被动产品线资料\信昌PDC\Resistor电阻\JSR.pdf | JOYIN official PDF sync 2026-06: JSR.pdf | 原厂PDF规格表 | 2026-06-27 09:18:17 | 原厂电气模板 JSR503X397YB；PDF 第 3 页；型号为已展开电阻公差/B值公差的电气核心料号；线材、线长、端子等机械配置需按客户需求确认 | B值误差 ±1% | 耗散系数 Approx. 2.0; 热时间常数 Approx. 10; 最大功率 45 | 原厂电气模板 JSR503X397YB；PDF 第 3 页；型号为已展开电阻公差/B值公差的电气核心料号；线材、线长、端子等机械配置需按客户需求确认 | 50 | KΩ | ±3% | 3970 | 25/85°C | -40~125°C |  |  |  | 温度传感 ¦ 引线式 ¦ 线材/长度/端子可定制
JOYIN(久尹) | JSR503F397JB | JSR | 热敏电阻（NTC Thermistor） | 引线 | 引线探头 |  |  | JSR 50KΩ ±1% B25/85°C=3970K ±5% | Active | C:\Users\zjh\Desktop\被动产品线资料\信昌PDC\Resistor电阻\JSR.pdf | JOYIN official PDF sync 2026-06: JSR.pdf | 原厂PDF规格表 | 2026-06-27 09:18:17 | 原厂电气模板 JSR503X397YB；PDF 第 3 页；型号为已展开电阻公差/B值公差的电气核心料号；线材、线长、端子等机械配置需按客户需求确认 | B值误差 ±5% | 耗散系数 Approx. 2.0; 热时间常数 Approx. 10; 最大功率 45 | 原厂电气模板 JSR503X397YB；PDF 第 3 页；型号为已展开电阻公差/B值公差的电气核心料号；线材、线长、端子等机械配置需按客户需求确认 | 50 | KΩ | ±1% | 3970 | 25/85°C | -40~125°C |  |  |  | 温度传感 ¦ 引线式 ¦ 线材/长度/端子可定制
JOYIN(久尹) | JSR503F397HB | JSR | 热敏电阻（NTC Thermistor） | 引线 | 引线探头 |  |  | JSR 50KΩ ±1% B25/85°C=3970K ±3% | Active | C:\Users\zjh\Desktop\被动产品线资料\信昌PDC\Resistor电阻\JSR.pdf | JOYIN official PDF sync 2026-06: JSR.pdf | 原厂PDF规格表 | 2026-06-27 09:18:17 | 原厂电气模板 JSR503X397YB；PDF 第 3 页；型号为已展开电阻公差/B值公差的电气核心料号；线材、线长、端子等机械配置需按客户需求确认 | B值误差 ±3% | 耗散系数 Approx. 2.0; 热时间常数 Approx. 10; 最大功率 45 | 原厂电气模板 JSR503X397YB；PDF 第 3 页；型号为已展开电阻公差/B值公差的电气核心料号；线材、线长、端子等机械配置需按客户需求确认 | 50 | KΩ | ±1% | 3970 | 25/85°C | -40~125°C |  |  |  | 温度传感 ¦ 引线式 ¦ 线材/长度/端子可定制
JOYIN(久尹) | JSR503F397GB | JSR | 热敏电阻（NTC Thermistor） | 引线 | 引线探头 |  |  | JSR 50KΩ ±1% B25/85°C=3970K ±2% | Active | C:\Users\zjh\Desktop\被动产品线资料\信昌PDC\Resistor电阻\JSR.pdf | JOYIN official PDF sync 2026-06: JSR.pdf | 原厂PDF规格表 | 2026-06-27 09:18:17 | 原厂电气模板 JSR503X397YB；PDF 第 3 页；型号为已展开电阻公差/B值公差的电气核心料号；线材、线长、端子等机械配置需按客户需求确认 | B值误差 ±2% | 耗散系数 Approx. 2.0; 热时间常数 Approx. 10; 最大功率 45 | 原厂电气模板 JSR503X397YB；PDF 第 3 页；型号为已展开电阻公差/B值公差的电气核心料号；线材、线长、端子等机械配置需按客户需求确认 | 50 | KΩ | ±1% | 3970 | 25/85°C | -40~125°C |  |  |  | 温度传感 ¦ 引线式 ¦ 线材/长度/端子可定制
JOYIN(久尹) | JSR503F397FB | JSR | 热敏电阻（NTC Thermistor） | 引线 | 引线探头 |  |  | JSR 50KΩ ±1% B25/85°C=3970K ±1% | Active | C:\Users\zjh\Desktop\被动产品线资料\信昌PDC\Resistor电阻\JSR.pdf | JOYIN official PDF sync 2026-06: JSR.pdf | 原厂PDF规格表 | 2026-06-27 09:18:17 | 原厂电气模板 JSR503X397YB；PDF 第 3 页；型号为已展开电阻公差/B值公差的电气核心料号；线材、线长、端子等机械配置需按客户需求确认 | B值误差 ±1% | 耗散系数 Approx. 2.0; 热时间常数 Approx. 10; 最大功率 45 | 原厂电气模板 JSR503X397YB；PDF 第 3 页；型号为已展开电阻公差/B值公差的电气核心料号；线材、线长、端子等机械配置需按客户需求确认 | 50 | KΩ | ±1% | 3970 | 25/85°C | -40~125°C |  |  |  | 温度传感 ¦ 引线式 ¦ 线材/长度/端子可定制
JOYIN(久尹) | JSR683K404JB | JSR | 热敏电阻（NTC Thermistor） | 引线 | 引线探头 |  |  | JSR 68KΩ ±10% B25/85°C=4040K ±5% | Active | C:\Users\zjh\Desktop\被动产品线资料\信昌PDC\Resistor电阻\JSR.pdf | JOYIN official PDF sync 2026-06: JSR.pdf | 原厂PDF规格表 | 2026-06-27 09:18:17 | 原厂电气模板 JSR683X404YB；PDF 第 3 页；型号为已展开电阻公差/B值公差的电气核心料号；线材、线长、端子等机械配置需按客户需求确认 | B值误差 ±5% | 耗散系数 Approx. 2.0; 热时间常数 Approx. 10; 最大功率 45 | 原厂电气模板 JSR683X404YB；PDF 第 3 页；型号为已展开电阻公差/B值公差的电气核心料号；线材、线长、端子等机械配置需按客户需求确认 | 68 | KΩ | ±10% | 4040 | 25/85°C | -40~125°C |  |  |  | 温度传感 ¦ 引线式 ¦ 线材/长度/端子可定制
JOYIN(久尹) | JSR683K404HB | JSR | 热敏电阻（NTC Thermistor） | 引线 | 引线探头 |  |  | JSR 68KΩ ±10% B25/85°C=4040K ±3% | Active | C:\Users\zjh\Desktop\被动产品线资料\信昌PDC\Resistor电阻\JSR.pdf | JOYIN official PDF sync 2026-06: JSR.pdf | 原厂PDF规格表 | 2026-06-27 09:18:17 | 原厂电气模板 JSR683X404YB；PDF 第 3 页；型号为已展开电阻公差/B值公差的电气核心料号；线材、线长、端子等机械配置需按客户需求确认 | B值误差 ±3% | 耗散系数 Approx. 2.0; 热时间常数 Approx. 10; 最大功率 45 | 原厂电气模板 JSR683X404YB；PDF 第 3 页；型号为已展开电阻公差/B值公差的电气核心料号；线材、线长、端子等机械配置需按客户需求确认 | 68 | KΩ | ±10% | 4040 | 25/85°C | -40~125°C |  |  |  | 温度传感 ¦ 引线式 ¦ 线材/长度/端子可定制
JOYIN(久尹) | JSR683K404GB | JSR | 热敏电阻（NTC Thermistor） | 引线 | 引线探头 |  |  | JSR 68KΩ ±10% B25/85°C=4040K ±2% | Active | C:\Users\zjh\Desktop\被动产品线资料\信昌PDC\Resistor电阻\JSR.pdf | JOYIN official PDF sync 2026-06: JSR.pdf | 原厂PDF规格表 | 2026-06-27 09:18:17 | 原厂电气模板 JSR683X404YB；PDF 第 3 页；型号为已展开电阻公差/B值公差的电气核心料号；线材、线长、端子等机械配置需按客户需求确认 | B值误差 ±2% | 耗散系数 Approx. 2.0; 热时间常数 Approx. 10; 最大功率 45 | 原厂电气模板 JSR683X404YB；PDF 第 3 页；型号为已展开电阻公差/B值公差的电气核心料号；线材、线长、端子等机械配置需按客户需求确认 | 68 | KΩ | ±10% | 4040 | 25/85°C | -40~125°C |  |  |  | 温度传感 ¦ 引线式 ¦ 线材/长度/端子可定制
JOYIN(久尹) | JSR683K404FB | JSR | 热敏电阻（NTC Thermistor） | 引线 | 引线探头 |  |  | JSR 68KΩ ±10% B25/85°C=4040K ±1% | Active | C:\Users\zjh\Desktop\被动产品线资料\信昌PDC\Resistor电阻\JSR.pdf | JOYIN official PDF sync 2026-06: JSR.pdf | 原厂PDF规格表 | 2026-06-27 09:18:17 | 原厂电气模板 JSR683X404YB；PDF 第 3 页；型号为已展开电阻公差/B值公差的电气核心料号；线材、线长、端子等机械配置需按客户需求确认 | B值误差 ±1% | 耗散系数 Approx. 2.0; 热时间常数 Approx. 10; 最大功率 45 | 原厂电气模板 JSR683X404YB；PDF 第 3 页；型号为已展开电阻公差/B值公差的电气核心料号；线材、线长、端子等机械配置需按客户需求确认 | 68 | KΩ | ±10% | 4040 | 25/85°C | -40~125°C |  |  |  | 温度传感 ¦ 引线式 ¦ 线材/长度/端子可定制
JOYIN(久尹) | JSR683J404JB | JSR | 热敏电阻（NTC Thermistor） | 引线 | 引线探头 |  |  | JSR 68KΩ ±5% B25/85°C=4040K ±5% | Active | C:\Users\zjh\Desktop\被动产品线资料\信昌PDC\Resistor电阻\JSR.pdf | JOYIN official PDF sync 2026-06: JSR.pdf | 原厂PDF规格表 | 2026-06-27 09:18:17 | 原厂电气模板 JSR683X404YB；PDF 第 3 页；型号为已展开电阻公差/B值公差的电气核心料号；线材、线长、端子等机械配置需按客户需求确认 | B值误差 ±5% | 耗散系数 Approx. 2.0; 热时间常数 Approx. 10; 最大功率 45 | 原厂电气模板 JSR683X404YB；PDF 第 3 页；型号为已展开电阻公差/B值公差的电气核心料号；线材、线长、端子等机械配置需按客户需求确认 | 68 | KΩ | ±5% | 4040 | 25/85°C | -40~125°C |  |  |  | 温度传感 ¦ 引线式 ¦ 线材/长度/端子可定制
JOYIN(久尹) | JSR683J404HB | JSR | 热敏电阻（NTC Thermistor） | 引线 | 引线探头 |  |  | JSR 68KΩ ±5% B25/85°C=4040K ±3% | Active | C:\Users\zjh\Desktop\被动产品线资料\信昌PDC\Resistor电阻\JSR.pdf | JOYIN official PDF sync 2026-06: JSR.pdf | 原厂PDF规格表 | 2026-06-27 09:18:17 | 原厂电气模板 JSR683X404YB；PDF 第 3 页；型号为已展开电阻公差/B值公差的电气核心料号；线材、线长、端子等机械配置需按客户需求确认 | B值误差 ±3% | 耗散系数 Approx. 2.0; 热时间常数 Approx. 10; 最大功率 45 | 原厂电气模板 JSR683X404YB；PDF 第 3 页；型号为已展开电阻公差/B值公差的电气核心料号；线材、线长、端子等机械配置需按客户需求确认 | 68 | KΩ | ±5% | 4040 | 25/85°C | -40~125°C |  |  |  | 温度传感 ¦ 引线式 ¦ 线材/长度/端子可定制
JOYIN(久尹) | JSR683J404GB | JSR | 热敏电阻（NTC Thermistor） | 引线 | 引线探头 |  |  | JSR 68KΩ ±5% B25/85°C=4040K ±2% | Active | C:\Users\zjh\Desktop\被动产品线资料\信昌PDC\Resistor电阻\JSR.pdf | JOYIN official PDF sync 2026-06: JSR.pdf | 原厂PDF规格表 | 2026-06-27 09:18:17 | 原厂电气模板 JSR683X404YB；PDF 第 3 页；型号为已展开电阻公差/B值公差的电气核心料号；线材、线长、端子等机械配置需按客户需求确认 | B值误差 ±2% | 耗散系数 Approx. 2.0; 热时间常数 Approx. 10; 最大功率 45 | 原厂电气模板 JSR683X404YB；PDF 第 3 页；型号为已展开电阻公差/B值公差的电气核心料号；线材、线长、端子等机械配置需按客户需求确认 | 68 | KΩ | ±5% | 4040 | 25/85°C | -40~125°C |  |  |  | 温度传感 ¦ 引线式 ¦ 线材/长度/端子可定制
JOYIN(久尹) | JSR683J404FB | JSR | 热敏电阻（NTC Thermistor） | 引线 | 引线探头 |  |  | JSR 68KΩ ±5% B25/85°C=4040K ±1% | Active | C:\Users\zjh\Desktop\被动产品线资料\信昌PDC\Resistor电阻\JSR.pdf | JOYIN official PDF sync 2026-06: JSR.pdf | 原厂PDF规格表 | 2026-06-27 09:18:17 | 原厂电气模板 JSR683X404YB；PDF 第 3 页；型号为已展开电阻公差/B值公差的电气核心料号；线材、线长、端子等机械配置需按客户需求确认 | B值误差 ±1% | 耗散系数 Approx. 2.0; 热时间常数 Approx. 10; 最大功率 45 | 原厂电气模板 JSR683X404YB；PDF 第 3 页；型号为已展开电阻公差/B值公差的电气核心料号；线材、线长、端子等机械配置需按客户需求确认 | 68 | KΩ | ±5% | 4040 | 25/85°C | -40~125°C |  |  |  | 温度传感 ¦ 引线式 ¦ 线材/长度/端子可定制
JOYIN(久尹) | JSR683H404JB | JSR | 热敏电阻（NTC Thermistor） | 引线 | 引线探头 |  |  | JSR 68KΩ ±3% B25/85°C=4040K ±5% | Active | C:\Users\zjh\Desktop\被动产品线资料\信昌PDC\Resistor电阻\JSR.pdf | JOYIN official PDF sync 2026-06: JSR.pdf | 原厂PDF规格表 | 2026-06-27 09:18:17 | 原厂电气模板 JSR683X404YB；PDF 第 3 页；型号为已展开电阻公差/B值公差的电气核心料号；线材、线长、端子等机械配置需按客户需求确认 | B值误差 ±5% | 耗散系数 Approx. 2.0; 热时间常数 Approx. 10; 最大功率 45 | 原厂电气模板 JSR683X404YB；PDF 第 3 页；型号为已展开电阻公差/B值公差的电气核心料号；线材、线长、端子等机械配置需按客户需求确认 | 68 | KΩ | ±3% | 4040 | 25/85°C | -40~125°C |  |  |  | 温度传感 ¦ 引线式 ¦ 线材/长度/端子可定制
JOYIN(久尹) | JSR683H404HB | JSR | 热敏电阻（NTC Thermistor） | 引线 | 引线探头 |  |  | JSR 68KΩ ±3% B25/85°C=4040K ±3% | Active | C:\Users\zjh\Desktop\被动产品线资料\信昌PDC\Resistor电阻\JSR.pdf | JOYIN official PDF sync 2026-06: JSR.pdf | 原厂PDF规格表 | 2026-06-27 09:18:17 | 原厂电气模板 JSR683X404YB；PDF 第 3 页；型号为已展开电阻公差/B值公差的电气核心料号；线材、线长、端子等机械配置需按客户需求确认 | B值误差 ±3% | 耗散系数 Approx. 2.0; 热时间常数 Approx. 10; 最大功率 45 | 原厂电气模板 JSR683X404YB；PDF 第 3 页；型号为已展开电阻公差/B值公差的电气核心料号；线材、线长、端子等机械配置需按客户需求确认 | 68 | KΩ | ±3% | 4040 | 25/85°C | -40~125°C |  |  |  | 温度传感 ¦ 引线式 ¦ 线材/长度/端子可定制
JOYIN(久尹) | JSR683H404GB | JSR | 热敏电阻（NTC Thermistor） | 引线 | 引线探头 |  |  | JSR 68KΩ ±3% B25/85°C=4040K ±2% | Active | C:\Users\zjh\Desktop\被动产品线资料\信昌PDC\Resistor电阻\JSR.pdf | JOYIN official PDF sync 2026-06: JSR.pdf | 原厂PDF规格表 | 2026-06-27 09:18:17 | 原厂电气模板 JSR683X404YB；PDF 第 3 页；型号为已展开电阻公差/B值公差的电气核心料号；线材、线长、端子等机械配置需按客户需求确认 | B值误差 ±2% | 耗散系数 Approx. 2.0; 热时间常数 Approx. 10; 最大功率 45 | 原厂电气模板 JSR683X404YB；PDF 第 3 页；型号为已展开电阻公差/B值公差的电气核心料号；线材、线长、端子等机械配置需按客户需求确认 | 68 | KΩ | ±3% | 4040 | 25/85°C | -40~125°C |  |  |  | 温度传感 ¦ 引线式 ¦ 线材/长度/端子可定制
JOYIN(久尹) | JSR683H404FB | JSR | 热敏电阻（NTC Thermistor） | 引线 | 引线探头 |  |  | JSR 68KΩ ±3% B25/85°C=4040K ±1% | Active | C:\Users\zjh\Desktop\被动产品线资料\信昌PDC\Resistor电阻\JSR.pdf | JOYIN official PDF sync 2026-06: JSR.pdf | 原厂PDF规格表 | 2026-06-27 09:18:17 | 原厂电气模板 JSR683X404YB；PDF 第 3 页；型号为已展开电阻公差/B值公差的电气核心料号；线材、线长、端子等机械配置需按客户需求确认 | B值误差 ±1% | 耗散系数 Approx. 2.0; 热时间常数 Approx. 10; 最大功率 45 | 原厂电气模板 JSR683X404YB；PDF 第 3 页；型号为已展开电阻公差/B值公差的电气核心料号；线材、线长、端子等机械配置需按客户需求确认 | 68 | KΩ | ±3% | 4040 | 25/85°C | -40~125°C |  |  |  | 温度传感 ¦ 引线式 ¦ 线材/长度/端子可定制
JOYIN(久尹) | JSR683F404JB | JSR | 热敏电阻（NTC Thermistor） | 引线 | 引线探头 |  |  | JSR 68KΩ ±1% B25/85°C=4040K ±5% | Active | C:\Users\zjh\Desktop\被动产品线资料\信昌PDC\Resistor电阻\JSR.pdf | JOYIN official PDF sync 2026-06: JSR.pdf | 原厂PDF规格表 | 2026-06-27 09:18:17 | 原厂电气模板 JSR683X404YB；PDF 第 3 页；型号为已展开电阻公差/B值公差的电气核心料号；线材、线长、端子等机械配置需按客户需求确认 | B值误差 ±5% | 耗散系数 Approx. 2.0; 热时间常数 Approx. 10; 最大功率 45 | 原厂电气模板 JSR683X404YB；PDF 第 3 页；型号为已展开电阻公差/B值公差的电气核心料号；线材、线长、端子等机械配置需按客户需求确认 | 68 | KΩ | ±1% | 4040 | 25/85°C | -40~125°C |  |  |  | 温度传感 ¦ 引线式 ¦ 线材/长度/端子可定制
JOYIN(久尹) | JSR683F404HB | JSR | 热敏电阻（NTC Thermistor） | 引线 | 引线探头 |  |  | JSR 68KΩ ±1% B25/85°C=4040K ±3% | Active | C:\Users\zjh\Desktop\被动产品线资料\信昌PDC\Resistor电阻\JSR.pdf | JOYIN official PDF sync 2026-06: JSR.pdf | 原厂PDF规格表 | 2026-06-27 09:18:17 | 原厂电气模板 JSR683X404YB；PDF 第 3 页；型号为已展开电阻公差/B值公差的电气核心料号；线材、线长、端子等机械配置需按客户需求确认 | B值误差 ±3% | 耗散系数 Approx. 2.0; 热时间常数 Approx. 10; 最大功率 45 | 原厂电气模板 JSR683X404YB；PDF 第 3 页；型号为已展开电阻公差/B值公差的电气核心料号；线材、线长、端子等机械配置需按客户需求确认 | 68 | KΩ | ±1% | 4040 | 25/85°C | -40~125°C |  |  |  | 温度传感 ¦ 引线式 ¦ 线材/长度/端子可定制
JOYIN(久尹) | JSR683F404GB | JSR | 热敏电阻（NTC Thermistor） | 引线 | 引线探头 |  |  | JSR 68KΩ ±1% B25/85°C=4040K ±2% | Active | C:\Users\zjh\Desktop\被动产品线资料\信昌PDC\Resistor电阻\JSR.pdf | JOYIN official PDF sync 2026-06: JSR.pdf | 原厂PDF规格表 | 2026-06-27 09:18:17 | 原厂电气模板 JSR683X404YB；PDF 第 3 页；型号为已展开电阻公差/B值公差的电气核心料号；线材、线长、端子等机械配置需按客户需求确认 | B值误差 ±2% | 耗散系数 Approx. 2.0; 热时间常数 Approx. 10; 最大功率 45 | 原厂电气模板 JSR683X404YB；PDF 第 3 页；型号为已展开电阻公差/B值公差的电气核心料号；线材、线长、端子等机械配置需按客户需求确认 | 68 | KΩ | ±1% | 4040 | 25/85°C | -40~125°C |  |  |  | 温度传感 ¦ 引线式 ¦ 线材/长度/端子可定制
JOYIN(久尹) | JSR683F404FB | JSR | 热敏电阻（NTC Thermistor） | 引线 | 引线探头 |  |  | JSR 68KΩ ±1% B25/85°C=4040K ±1% | Active | C:\Users\zjh\Desktop\被动产品线资料\信昌PDC\Resistor电阻\JSR.pdf | JOYIN official PDF sync 2026-06: JSR.pdf | 原厂PDF规格表 | 2026-06-27 09:18:17 | 原厂电气模板 JSR683X404YB；PDF 第 3 页；型号为已展开电阻公差/B值公差的电气核心料号；线材、线长、端子等机械配置需按客户需求确认 | B值误差 ±1% | 耗散系数 Approx. 2.0; 热时间常数 Approx. 10; 最大功率 45 | 原厂电气模板 JSR683X404YB；PDF 第 3 页；型号为已展开电阻公差/B值公差的电气核心料号；线材、线长、端子等机械配置需按客户需求确认 | 68 | KΩ | ±1% | 4040 | 25/85°C | -40~125°C |  |  |  | 温度传感 ¦ 引线式 ¦ 线材/长度/端子可定制
JOYIN(久尹) | JSR104K408JB | JSR | 热敏电阻（NTC Thermistor） | 引线 | 引线探头 |  |  | JSR 100KΩ ±10% B25/85°C=4080K ±5% | Active | C:\Users\zjh\Desktop\被动产品线资料\信昌PDC\Resistor电阻\JSR.pdf | JOYIN official PDF sync 2026-06: JSR.pdf | 原厂PDF规格表 | 2026-06-27 09:18:17 | 原厂电气模板 JSR104X408YB；PDF 第 3 页；型号为已展开电阻公差/B值公差的电气核心料号；线材、线长、端子等机械配置需按客户需求确认 | B值误差 ±5% | 耗散系数 Approx. 2.0; 热时间常数 Approx. 10; 最大功率 45 | 原厂电气模板 JSR104X408YB；PDF 第 3 页；型号为已展开电阻公差/B值公差的电气核心料号；线材、线长、端子等机械配置需按客户需求确认 | 100 | KΩ | ±10% | 4080 | 25/85°C | -40~125°C |  |  |  | 温度传感 ¦ 引线式 ¦ 线材/长度/端子可定制
JOYIN(久尹) | JSR104K408HB | JSR | 热敏电阻（NTC Thermistor） | 引线 | 引线探头 |  |  | JSR 100KΩ ±10% B25/85°C=4080K ±3% | Active | C:\Users\zjh\Desktop\被动产品线资料\信昌PDC\Resistor电阻\JSR.pdf | JOYIN official PDF sync 2026-06: JSR.pdf | 原厂PDF规格表 | 2026-06-27 09:18:17 | 原厂电气模板 JSR104X408YB；PDF 第 3 页；型号为已展开电阻公差/B值公差的电气核心料号；线材、线长、端子等机械配置需按客户需求确认 | B值误差 ±3% | 耗散系数 Approx. 2.0; 热时间常数 Approx. 10; 最大功率 45 | 原厂电气模板 JSR104X408YB；PDF 第 3 页；型号为已展开电阻公差/B值公差的电气核心料号；线材、线长、端子等机械配置需按客户需求确认 | 100 | KΩ | ±10% | 4080 | 25/85°C | -40~125°C |  |  |  | 温度传感 ¦ 引线式 ¦ 线材/长度/端子可定制
JOYIN(久尹) | JSR104K408GB | JSR | 热敏电阻（NTC Thermistor） | 引线 | 引线探头 |  |  | JSR 100KΩ ±10% B25/85°C=4080K ±2% | Active | C:\Users\zjh\Desktop\被动产品线资料\信昌PDC\Resistor电阻\JSR.pdf | JOYIN official PDF sync 2026-06: JSR.pdf | 原厂PDF规格表 | 2026-06-27 09:18:17 | 原厂电气模板 JSR104X408YB；PDF 第 3 页；型号为已展开电阻公差/B值公差的电气核心料号；线材、线长、端子等机械配置需按客户需求确认 | B值误差 ±2% | 耗散系数 Approx. 2.0; 热时间常数 Approx. 10; 最大功率 45 | 原厂电气模板 JSR104X408YB；PDF 第 3 页；型号为已展开电阻公差/B值公差的电气核心料号；线材、线长、端子等机械配置需按客户需求确认 | 100 | KΩ | ±10% | 4080 | 25/85°C | -40~125°C |  |  |  | 温度传感 ¦ 引线式 ¦ 线材/长度/端子可定制
JOYIN(久尹) | JSR104K408FB | JSR | 热敏电阻（NTC Thermistor） | 引线 | 引线探头 |  |  | JSR 100KΩ ±10% B25/85°C=4080K ±1% | Active | C:\Users\zjh\Desktop\被动产品线资料\信昌PDC\Resistor电阻\JSR.pdf | JOYIN official PDF sync 2026-06: JSR.pdf | 原厂PDF规格表 | 2026-06-27 09:18:17 | 原厂电气模板 JSR104X408YB；PDF 第 3 页；型号为已展开电阻公差/B值公差的电气核心料号；线材、线长、端子等机械配置需按客户需求确认 | B值误差 ±1% | 耗散系数 Approx. 2.0; 热时间常数 Approx. 10; 最大功率 45 | 原厂电气模板 JSR104X408YB；PDF 第 3 页；型号为已展开电阻公差/B值公差的电气核心料号；线材、线长、端子等机械配置需按客户需求确认 | 100 | KΩ | ±10% | 4080 | 25/85°C | -40~125°C |  |  |  | 温度传感 ¦ 引线式 ¦ 线材/长度/端子可定制
JOYIN(久尹) | JSR104J408JB | JSR | 热敏电阻（NTC Thermistor） | 引线 | 引线探头 |  |  | JSR 100KΩ ±5% B25/85°C=4080K ±5% | Active | C:\Users\zjh\Desktop\被动产品线资料\信昌PDC\Resistor电阻\JSR.pdf | JOYIN official PDF sync 2026-06: JSR.pdf | 原厂PDF规格表 | 2026-06-27 09:18:17 | 原厂电气模板 JSR104X408YB；PDF 第 3 页；型号为已展开电阻公差/B值公差的电气核心料号；线材、线长、端子等机械配置需按客户需求确认 | B值误差 ±5% | 耗散系数 Approx. 2.0; 热时间常数 Approx. 10; 最大功率 45 | 原厂电气模板 JSR104X408YB；PDF 第 3 页；型号为已展开电阻公差/B值公差的电气核心料号；线材、线长、端子等机械配置需按客户需求确认 | 100 | KΩ | ±5% | 4080 | 25/85°C | -40~125°C |  |  |  | 温度传感 ¦ 引线式 ¦ 线材/长度/端子可定制
JOYIN(久尹) | JSR104J408HB | JSR | 热敏电阻（NTC Thermistor） | 引线 | 引线探头 |  |  | JSR 100KΩ ±5% B25/85°C=4080K ±3% | Active | C:\Users\zjh\Desktop\被动产品线资料\信昌PDC\Resistor电阻\JSR.pdf | JOYIN official PDF sync 2026-06: JSR.pdf | 原厂PDF规格表 | 2026-06-27 09:18:17 | 原厂电气模板 JSR104X408YB；PDF 第 3 页；型号为已展开电阻公差/B值公差的电气核心料号；线材、线长、端子等机械配置需按客户需求确认 | B值误差 ±3% | 耗散系数 Approx. 2.0; 热时间常数 Approx. 10; 最大功率 45 | 原厂电气模板 JSR104X408YB；PDF 第 3 页；型号为已展开电阻公差/B值公差的电气核心料号；线材、线长、端子等机械配置需按客户需求确认 | 100 | KΩ | ±5% | 4080 | 25/85°C | -40~125°C |  |  |  | 温度传感 ¦ 引线式 ¦ 线材/长度/端子可定制
JOYIN(久尹) | JSR104J408GB | JSR | 热敏电阻（NTC Thermistor） | 引线 | 引线探头 |  |  | JSR 100KΩ ±5% B25/85°C=4080K ±2% | Active | C:\Users\zjh\Desktop\被动产品线资料\信昌PDC\Resistor电阻\JSR.pdf | JOYIN official PDF sync 2026-06: JSR.pdf | 原厂PDF规格表 | 2026-06-27 09:18:17 | 原厂电气模板 JSR104X408YB；PDF 第 3 页；型号为已展开电阻公差/B值公差的电气核心料号；线材、线长、端子等机械配置需按客户需求确认 | B值误差 ±2% | 耗散系数 Approx. 2.0; 热时间常数 Approx. 10; 最大功率 45 | 原厂电气模板 JSR104X408YB；PDF 第 3 页；型号为已展开电阻公差/B值公差的电气核心料号；线材、线长、端子等机械配置需按客户需求确认 | 100 | KΩ | ±5% | 4080 | 25/85°C | -40~125°C |  |  |  | 温度传感 ¦ 引线式 ¦ 线材/长度/端子可定制
JOYIN(久尹) | JSR104J408FB | JSR | 热敏电阻（NTC Thermistor） | 引线 | 引线探头 |  |  | JSR 100KΩ ±5% B25/85°C=4080K ±1% | Active | C:\Users\zjh\Desktop\被动产品线资料\信昌PDC\Resistor电阻\JSR.pdf | JOYIN official PDF sync 2026-06: JSR.pdf | 原厂PDF规格表 | 2026-06-27 09:18:17 | 原厂电气模板 JSR104X408YB；PDF 第 3 页；型号为已展开电阻公差/B值公差的电气核心料号；线材、线长、端子等机械配置需按客户需求确认 | B值误差 ±1% | 耗散系数 Approx. 2.0; 热时间常数 Approx. 10; 最大功率 45 | 原厂电气模板 JSR104X408YB；PDF 第 3 页；型号为已展开电阻公差/B值公差的电气核心料号；线材、线长、端子等机械配置需按客户需求确认 | 100 | KΩ | ±5% | 4080 | 25/85°C | -40~125°C |  |  |  | 温度传感 ¦ 引线式 ¦ 线材/长度/端子可定制
JOYIN(久尹) | JSR104H408JB | JSR | 热敏电阻（NTC Thermistor） | 引线 | 引线探头 |  |  | JSR 100KΩ ±3% B25/85°C=4080K ±5% | Active | C:\Users\zjh\Desktop\被动产品线资料\信昌PDC\Resistor电阻\JSR.pdf | JOYIN official PDF sync 2026-06: JSR.pdf | 原厂PDF规格表 | 2026-06-27 09:18:17 | 原厂电气模板 JSR104X408YB；PDF 第 3 页；型号为已展开电阻公差/B值公差的电气核心料号；线材、线长、端子等机械配置需按客户需求确认 | B值误差 ±5% | 耗散系数 Approx. 2.0; 热时间常数 Approx. 10; 最大功率 45 | 原厂电气模板 JSR104X408YB；PDF 第 3 页；型号为已展开电阻公差/B值公差的电气核心料号；线材、线长、端子等机械配置需按客户需求确认 | 100 | KΩ | ±3% | 4080 | 25/85°C | -40~125°C |  |  |  | 温度传感 ¦ 引线式 ¦ 线材/长度/端子可定制
JOYIN(久尹) | JSR104H408HB | JSR | 热敏电阻（NTC Thermistor） | 引线 | 引线探头 |  |  | JSR 100KΩ ±3% B25/85°C=4080K ±3% | Active | C:\Users\zjh\Desktop\被动产品线资料\信昌PDC\Resistor电阻\JSR.pdf | JOYIN official PDF sync 2026-06: JSR.pdf | 原厂PDF规格表 | 2026-06-27 09:18:17 | 原厂电气模板 JSR104X408YB；PDF 第 3 页；型号为已展开电阻公差/B值公差的电气核心料号；线材、线长、端子等机械配置需按客户需求确认 | B值误差 ±3% | 耗散系数 Approx. 2.0; 热时间常数 Approx. 10; 最大功率 45 | 原厂电气模板 JSR104X408YB；PDF 第 3 页；型号为已展开电阻公差/B值公差的电气核心料号；线材、线长、端子等机械配置需按客户需求确认 | 100 | KΩ | ±3% | 4080 | 25/85°C | -40~125°C |  |  |  | 温度传感 ¦ 引线式 ¦ 线材/长度/端子可定制
JOYIN(久尹) | JSR104H408GB | JSR | 热敏电阻（NTC Thermistor） | 引线 | 引线探头 |  |  | JSR 100KΩ ±3% B25/85°C=4080K ±2% | Active | C:\Users\zjh\Desktop\被动产品线资料\信昌PDC\Resistor电阻\JSR.pdf | JOYIN official PDF sync 2026-06: JSR.pdf | 原厂PDF规格表 | 2026-06-27 09:18:17 | 原厂电气模板 JSR104X408YB；PDF 第 3 页；型号为已展开电阻公差/B值公差的电气核心料号；线材、线长、端子等机械配置需按客户需求确认 | B值误差 ±2% | 耗散系数 Approx. 2.0; 热时间常数 Approx. 10; 最大功率 45 | 原厂电气模板 JSR104X408YB；PDF 第 3 页；型号为已展开电阻公差/B值公差的电气核心料号；线材、线长、端子等机械配置需按客户需求确认 | 100 | KΩ | ±3% | 4080 | 25/85°C | -40~125°C |  |  |  | 温度传感 ¦ 引线式 ¦ 线材/长度/端子可定制
JOYIN(久尹) | JSR104H408FB | JSR | 热敏电阻（NTC Thermistor） | 引线 | 引线探头 |  |  | JSR 100KΩ ±3% B25/85°C=4080K ±1% | Active | C:\Users\zjh\Desktop\被动产品线资料\信昌PDC\Resistor电阻\JSR.pdf | JOYIN official PDF sync 2026-06: JSR.pdf | 原厂PDF规格表 | 2026-06-27 09:18:17 | 原厂电气模板 JSR104X408YB；PDF 第 3 页；型号为已展开电阻公差/B值公差的电气核心料号；线材、线长、端子等机械配置需按客户需求确认 | B值误差 ±1% | 耗散系数 Approx. 2.0; 热时间常数 Approx. 10; 最大功率 45 | 原厂电气模板 JSR104X408YB；PDF 第 3 页；型号为已展开电阻公差/B值公差的电气核心料号；线材、线长、端子等机械配置需按客户需求确认 | 100 | KΩ | ±3% | 4080 | 25/85°C | -40~125°C |  |  |  | 温度传感 ¦ 引线式 ¦ 线材/长度/端子可定制
JOYIN(久尹) | JSR104F408JB | JSR | 热敏电阻（NTC Thermistor） | 引线 | 引线探头 |  |  | JSR 100KΩ ±1% B25/85°C=4080K ±5% | Active | C:\Users\zjh\Desktop\被动产品线资料\信昌PDC\Resistor电阻\JSR.pdf | JOYIN official PDF sync 2026-06: JSR.pdf | 原厂PDF规格表 | 2026-06-27 09:18:17 | 原厂电气模板 JSR104X408YB；PDF 第 3 页；型号为已展开电阻公差/B值公差的电气核心料号；线材、线长、端子等机械配置需按客户需求确认 | B值误差 ±5% | 耗散系数 Approx. 2.0; 热时间常数 Approx. 10; 最大功率 45 | 原厂电气模板 JSR104X408YB；PDF 第 3 页；型号为已展开电阻公差/B值公差的电气核心料号；线材、线长、端子等机械配置需按客户需求确认 | 100 | KΩ | ±1% | 4080 | 25/85°C | -40~125°C |  |  |  | 温度传感 ¦ 引线式 ¦ 线材/长度/端子可定制
JOYIN(久尹) | JSR104F408HB | JSR | 热敏电阻（NTC Thermistor） | 引线 | 引线探头 |  |  | JSR 100KΩ ±1% B25/85°C=4080K ±3% | Active | C:\Users\zjh\Desktop\被动产品线资料\信昌PDC\Resistor电阻\JSR.pdf | JOYIN official PDF sync 2026-06: JSR.pdf | 原厂PDF规格表 | 2026-06-27 09:18:17 | 原厂电气模板 JSR104X408YB；PDF 第 3 页；型号为已展开电阻公差/B值公差的电气核心料号；线材、线长、端子等机械配置需按客户需求确认 | B值误差 ±3% | 耗散系数 Approx. 2.0; 热时间常数 Approx. 10; 最大功率 45 | 原厂电气模板 JSR104X408YB；PDF 第 3 页；型号为已展开电阻公差/B值公差的电气核心料号；线材、线长、端子等机械配置需按客户需求确认 | 100 | KΩ | ±1% | 4080 | 25/85°C | -40~125°C |  |  |  | 温度传感 ¦ 引线式 ¦ 线材/长度/端子可定制
JOYIN(久尹) | JSR104F408GB | JSR | 热敏电阻（NTC Thermistor） | 引线 | 引线探头 |  |  | JSR 100KΩ ±1% B25/85°C=4080K ±2% | Active | C:\Users\zjh\Desktop\被动产品线资料\信昌PDC\Resistor电阻\JSR.pdf | JOYIN official PDF sync 2026-06: JSR.pdf | 原厂PDF规格表 | 2026-06-27 09:18:17 | 原厂电气模板 JSR104X408YB；PDF 第 3 页；型号为已展开电阻公差/B值公差的电气核心料号；线材、线长、端子等机械配置需按客户需求确认 | B值误差 ±2% | 耗散系数 Approx. 2.0; 热时间常数 Approx. 10; 最大功率 45 | 原厂电气模板 JSR104X408YB；PDF 第 3 页；型号为已展开电阻公差/B值公差的电气核心料号；线材、线长、端子等机械配置需按客户需求确认 | 100 | KΩ | ±1% | 4080 | 25/85°C | -40~125°C |  |  |  | 温度传感 ¦ 引线式 ¦ 线材/长度/端子可定制
JOYIN(久尹) | JSR104F408FB | JSR | 热敏电阻（NTC Thermistor） | 引线 | 引线探头 |  |  | JSR 100KΩ ±1% B25/85°C=4080K ±1% | Active | C:\Users\zjh\Desktop\被动产品线资料\信昌PDC\Resistor电阻\JSR.pdf | JOYIN official PDF sync 2026-06: JSR.pdf | 原厂PDF规格表 | 2026-06-27 09:18:17 | 原厂电气模板 JSR104X408YB；PDF 第 3 页；型号为已展开电阻公差/B值公差的电气核心料号；线材、线长、端子等机械配置需按客户需求确认 | B值误差 ±1% | 耗散系数 Approx. 2.0; 热时间常数 Approx. 10; 最大功率 45 | 原厂电气模板 JSR104X408YB；PDF 第 3 页；型号为已展开电阻公差/B值公差的电气核心料号；线材、线长、端子等机械配置需按客户需求确认 | 100 | KΩ | ±1% | 4080 | 25/85°C | -40~125°C |  |  |  | 温度传感 ¦ 引线式 ¦ 线材/长度/端子可定制
JOYIN(久尹) | JSR104K419JB | JSR | 热敏电阻（NTC Thermistor） | 引线 | 引线探头 |  |  | JSR 100KΩ ±10% B25/85°C=4190K ±5% | Active | C:\Users\zjh\Desktop\被动产品线资料\信昌PDC\Resistor电阻\JSR.pdf | JOYIN official PDF sync 2026-06: JSR.pdf | 原厂PDF规格表 | 2026-06-27 09:18:17 | 原厂电气模板 JSR104X419YB；PDF 第 3 页；型号为已展开电阻公差/B值公差的电气核心料号；线材、线长、端子等机械配置需按客户需求确认 | B值误差 ±5% | 耗散系数 Approx. 2.0; 热时间常数 Approx. 10; 最大功率 45 | 原厂电气模板 JSR104X419YB；PDF 第 3 页；型号为已展开电阻公差/B值公差的电气核心料号；线材、线长、端子等机械配置需按客户需求确认 | 100 | KΩ | ±10% | 4190 | 25/85°C | -40~125°C |  |  |  | 温度传感 ¦ 引线式 ¦ 线材/长度/端子可定制
JOYIN(久尹) | JSR104K419HB | JSR | 热敏电阻（NTC Thermistor） | 引线 | 引线探头 |  |  | JSR 100KΩ ±10% B25/85°C=4190K ±3% | Active | C:\Users\zjh\Desktop\被动产品线资料\信昌PDC\Resistor电阻\JSR.pdf | JOYIN official PDF sync 2026-06: JSR.pdf | 原厂PDF规格表 | 2026-06-27 09:18:17 | 原厂电气模板 JSR104X419YB；PDF 第 3 页；型号为已展开电阻公差/B值公差的电气核心料号；线材、线长、端子等机械配置需按客户需求确认 | B值误差 ±3% | 耗散系数 Approx. 2.0; 热时间常数 Approx. 10; 最大功率 45 | 原厂电气模板 JSR104X419YB；PDF 第 3 页；型号为已展开电阻公差/B值公差的电气核心料号；线材、线长、端子等机械配置需按客户需求确认 | 100 | KΩ | ±10% | 4190 | 25/85°C | -40~125°C |  |  |  | 温度传感 ¦ 引线式 ¦ 线材/长度/端子可定制
JOYIN(久尹) | JSR104K419GB | JSR | 热敏电阻（NTC Thermistor） | 引线 | 引线探头 |  |  | JSR 100KΩ ±10% B25/85°C=4190K ±2% | Active | C:\Users\zjh\Desktop\被动产品线资料\信昌PDC\Resistor电阻\JSR.pdf | JOYIN official PDF sync 2026-06: JSR.pdf | 原厂PDF规格表 | 2026-06-27 09:18:17 | 原厂电气模板 JSR104X419YB；PDF 第 3 页；型号为已展开电阻公差/B值公差的电气核心料号；线材、线长、端子等机械配置需按客户需求确认 | B值误差 ±2% | 耗散系数 Approx. 2.0; 热时间常数 Approx. 10; 最大功率 45 | 原厂电气模板 JSR104X419YB；PDF 第 3 页；型号为已展开电阻公差/B值公差的电气核心料号；线材、线长、端子等机械配置需按客户需求确认 | 100 | KΩ | ±10% | 4190 | 25/85°C | -40~125°C |  |  |  | 温度传感 ¦ 引线式 ¦ 线材/长度/端子可定制
JOYIN(久尹) | JSR104K419FB | JSR | 热敏电阻（NTC Thermistor） | 引线 | 引线探头 |  |  | JSR 100KΩ ±10% B25/85°C=4190K ±1% | Active | C:\Users\zjh\Desktop\被动产品线资料\信昌PDC\Resistor电阻\JSR.pdf | JOYIN official PDF sync 2026-06: JSR.pdf | 原厂PDF规格表 | 2026-06-27 09:18:17 | 原厂电气模板 JSR104X419YB；PDF 第 3 页；型号为已展开电阻公差/B值公差的电气核心料号；线材、线长、端子等机械配置需按客户需求确认 | B值误差 ±1% | 耗散系数 Approx. 2.0; 热时间常数 Approx. 10; 最大功率 45 | 原厂电气模板 JSR104X419YB；PDF 第 3 页；型号为已展开电阻公差/B值公差的电气核心料号；线材、线长、端子等机械配置需按客户需求确认 | 100 | KΩ | ±10% | 4190 | 25/85°C | -40~125°C |  |  |  | 温度传感 ¦ 引线式 ¦ 线材/长度/端子可定制
JOYIN(久尹) | JSR104J419JB | JSR | 热敏电阻（NTC Thermistor） | 引线 | 引线探头 |  |  | JSR 100KΩ ±5% B25/85°C=4190K ±5% | Active | C:\Users\zjh\Desktop\被动产品线资料\信昌PDC\Resistor电阻\JSR.pdf | JOYIN official PDF sync 2026-06: JSR.pdf | 原厂PDF规格表 | 2026-06-27 09:18:17 | 原厂电气模板 JSR104X419YB；PDF 第 3 页；型号为已展开电阻公差/B值公差的电气核心料号；线材、线长、端子等机械配置需按客户需求确认 | B值误差 ±5% | 耗散系数 Approx. 2.0; 热时间常数 Approx. 10; 最大功率 45 | 原厂电气模板 JSR104X419YB；PDF 第 3 页；型号为已展开电阻公差/B值公差的电气核心料号；线材、线长、端子等机械配置需按客户需求确认 | 100 | KΩ | ±5% | 4190 | 25/85°C | -40~125°C |  |  |  | 温度传感 ¦ 引线式 ¦ 线材/长度/端子可定制
JOYIN(久尹) | JSR104J419HB | JSR | 热敏电阻（NTC Thermistor） | 引线 | 引线探头 |  |  | JSR 100KΩ ±5% B25/85°C=4190K ±3% | Active | C:\Users\zjh\Desktop\被动产品线资料\信昌PDC\Resistor电阻\JSR.pdf | JOYIN official PDF sync 2026-06: JSR.pdf | 原厂PDF规格表 | 2026-06-27 09:18:17 | 原厂电气模板 JSR104X419YB；PDF 第 3 页；型号为已展开电阻公差/B值公差的电气核心料号；线材、线长、端子等机械配置需按客户需求确认 | B值误差 ±3% | 耗散系数 Approx. 2.0; 热时间常数 Approx. 10; 最大功率 45 | 原厂电气模板 JSR104X419YB；PDF 第 3 页；型号为已展开电阻公差/B值公差的电气核心料号；线材、线长、端子等机械配置需按客户需求确认 | 100 | KΩ | ±5% | 4190 | 25/85°C | -40~125°C |  |  |  | 温度传感 ¦ 引线式 ¦ 线材/长度/端子可定制
JOYIN(久尹) | JSR104J419GB | JSR | 热敏电阻（NTC Thermistor） | 引线 | 引线探头 |  |  | JSR 100KΩ ±5% B25/85°C=4190K ±2% | Active | C:\Users\zjh\Desktop\被动产品线资料\信昌PDC\Resistor电阻\JSR.pdf | JOYIN official PDF sync 2026-06: JSR.pdf | 原厂PDF规格表 | 2026-06-27 09:18:17 | 原厂电气模板 JSR104X419YB；PDF 第 3 页；型号为已展开电阻公差/B值公差的电气核心料号；线材、线长、端子等机械配置需按客户需求确认 | B值误差 ±2% | 耗散系数 Approx. 2.0; 热时间常数 Approx. 10; 最大功率 45 | 原厂电气模板 JSR104X419YB；PDF 第 3 页；型号为已展开电阻公差/B值公差的电气核心料号；线材、线长、端子等机械配置需按客户需求确认 | 100 | KΩ | ±5% | 4190 | 25/85°C | -40~125°C |  |  |  | 温度传感 ¦ 引线式 ¦ 线材/长度/端子可定制
JOYIN(久尹) | JSR104J419FB | JSR | 热敏电阻（NTC Thermistor） | 引线 | 引线探头 |  |  | JSR 100KΩ ±5% B25/85°C=4190K ±1% | Active | C:\Users\zjh\Desktop\被动产品线资料\信昌PDC\Resistor电阻\JSR.pdf | JOYIN official PDF sync 2026-06: JSR.pdf | 原厂PDF规格表 | 2026-06-27 09:18:17 | 原厂电气模板 JSR104X419YB；PDF 第 3 页；型号为已展开电阻公差/B值公差的电气核心料号；线材、线长、端子等机械配置需按客户需求确认 | B值误差 ±1% | 耗散系数 Approx. 2.0; 热时间常数 Approx. 10; 最大功率 45 | 原厂电气模板 JSR104X419YB；PDF 第 3 页；型号为已展开电阻公差/B值公差的电气核心料号；线材、线长、端子等机械配置需按客户需求确认 | 100 | KΩ | ±5% | 4190 | 25/85°C | -40~125°C |  |  |  | 温度传感 ¦ 引线式 ¦ 线材/长度/端子可定制
JOYIN(久尹) | JSR104H419JB | JSR | 热敏电阻（NTC Thermistor） | 引线 | 引线探头 |  |  | JSR 100KΩ ±3% B25/85°C=4190K ±5% | Active | C:\Users\zjh\Desktop\被动产品线资料\信昌PDC\Resistor电阻\JSR.pdf | JOYIN official PDF sync 2026-06: JSR.pdf | 原厂PDF规格表 | 2026-06-27 09:18:17 | 原厂电气模板 JSR104X419YB；PDF 第 3 页；型号为已展开电阻公差/B值公差的电气核心料号；线材、线长、端子等机械配置需按客户需求确认 | B值误差 ±5% | 耗散系数 Approx. 2.0; 热时间常数 Approx. 10; 最大功率 45 | 原厂电气模板 JSR104X419YB；PDF 第 3 页；型号为已展开电阻公差/B值公差的电气核心料号；线材、线长、端子等机械配置需按客户需求确认 | 100 | KΩ | ±3% | 4190 | 25/85°C | -40~125°C |  |  |  | 温度传感 ¦ 引线式 ¦ 线材/长度/端子可定制
JOYIN(久尹) | JSR104H419HB | JSR | 热敏电阻（NTC Thermistor） | 引线 | 引线探头 |  |  | JSR 100KΩ ±3% B25/85°C=4190K ±3% | Active | C:\Users\zjh\Desktop\被动产品线资料\信昌PDC\Resistor电阻\JSR.pdf | JOYIN official PDF sync 2026-06: JSR.pdf | 原厂PDF规格表 | 2026-06-27 09:18:17 | 原厂电气模板 JSR104X419YB；PDF 第 3 页；型号为已展开电阻公差/B值公差的电气核心料号；线材、线长、端子等机械配置需按客户需求确认 | B值误差 ±3% | 耗散系数 Approx. 2.0; 热时间常数 Approx. 10; 最大功率 45 | 原厂电气模板 JSR104X419YB；PDF 第 3 页；型号为已展开电阻公差/B值公差的电气核心料号；线材、线长、端子等机械配置需按客户需求确认 | 100 | KΩ | ±3% | 4190 | 25/85°C | -40~125°C |  |  |  | 温度传感 ¦ 引线式 ¦ 线材/长度/端子可定制
JOYIN(久尹) | JSR104H419GB | JSR | 热敏电阻（NTC Thermistor） | 引线 | 引线探头 |  |  | JSR 100KΩ ±3% B25/85°C=4190K ±2% | Active | C:\Users\zjh\Desktop\被动产品线资料\信昌PDC\Resistor电阻\JSR.pdf | JOYIN official PDF sync 2026-06: JSR.pdf | 原厂PDF规格表 | 2026-06-27 09:18:17 | 原厂电气模板 JSR104X419YB；PDF 第 3 页；型号为已展开电阻公差/B值公差的电气核心料号；线材、线长、端子等机械配置需按客户需求确认 | B值误差 ±2% | 耗散系数 Approx. 2.0; 热时间常数 Approx. 10; 最大功率 45 | 原厂电气模板 JSR104X419YB；PDF 第 3 页；型号为已展开电阻公差/B值公差的电气核心料号；线材、线长、端子等机械配置需按客户需求确认 | 100 | KΩ | ±3% | 4190 | 25/85°C | -40~125°C |  |  |  | 温度传感 ¦ 引线式 ¦ 线材/长度/端子可定制
JOYIN(久尹) | JSR104H419FB | JSR | 热敏电阻（NTC Thermistor） | 引线 | 引线探头 |  |  | JSR 100KΩ ±3% B25/85°C=4190K ±1% | Active | C:\Users\zjh\Desktop\被动产品线资料\信昌PDC\Resistor电阻\JSR.pdf | JOYIN official PDF sync 2026-06: JSR.pdf | 原厂PDF规格表 | 2026-06-27 09:18:17 | 原厂电气模板 JSR104X419YB；PDF 第 3 页；型号为已展开电阻公差/B值公差的电气核心料号；线材、线长、端子等机械配置需按客户需求确认 | B值误差 ±1% | 耗散系数 Approx. 2.0; 热时间常数 Approx. 10; 最大功率 45 | 原厂电气模板 JSR104X419YB；PDF 第 3 页；型号为已展开电阻公差/B值公差的电气核心料号；线材、线长、端子等机械配置需按客户需求确认 | 100 | KΩ | ±3% | 4190 | 25/85°C | -40~125°C |  |  |  | 温度传感 ¦ 引线式 ¦ 线材/长度/端子可定制
JOYIN(久尹) | JSR104F419JB | JSR | 热敏电阻（NTC Thermistor） | 引线 | 引线探头 |  |  | JSR 100KΩ ±1% B25/85°C=4190K ±5% | Active | C:\Users\zjh\Desktop\被动产品线资料\信昌PDC\Resistor电阻\JSR.pdf | JOYIN official PDF sync 2026-06: JSR.pdf | 原厂PDF规格表 | 2026-06-27 09:18:17 | 原厂电气模板 JSR104X419YB；PDF 第 3 页；型号为已展开电阻公差/B值公差的电气核心料号；线材、线长、端子等机械配置需按客户需求确认 | B值误差 ±5% | 耗散系数 Approx. 2.0; 热时间常数 Approx. 10; 最大功率 45 | 原厂电气模板 JSR104X419YB；PDF 第 3 页；型号为已展开电阻公差/B值公差的电气核心料号；线材、线长、端子等机械配置需按客户需求确认 | 100 | KΩ | ±1% | 4190 | 25/85°C | -40~125°C |  |  |  | 温度传感 ¦ 引线式 ¦ 线材/长度/端子可定制
JOYIN(久尹) | JSR104F419HB | JSR | 热敏电阻（NTC Thermistor） | 引线 | 引线探头 |  |  | JSR 100KΩ ±1% B25/85°C=4190K ±3% | Active | C:\Users\zjh\Desktop\被动产品线资料\信昌PDC\Resistor电阻\JSR.pdf | JOYIN official PDF sync 2026-06: JSR.pdf | 原厂PDF规格表 | 2026-06-27 09:18:17 | 原厂电气模板 JSR104X419YB；PDF 第 3 页；型号为已展开电阻公差/B值公差的电气核心料号；线材、线长、端子等机械配置需按客户需求确认 | B值误差 ±3% | 耗散系数 Approx. 2.0; 热时间常数 Approx. 10; 最大功率 45 | 原厂电气模板 JSR104X419YB；PDF 第 3 页；型号为已展开电阻公差/B值公差的电气核心料号；线材、线长、端子等机械配置需按客户需求确认 | 100 | KΩ | ±1% | 4190 | 25/85°C | -40~125°C |  |  |  | 温度传感 ¦ 引线式 ¦ 线材/长度/端子可定制
JOYIN(久尹) | JSR104F419GB | JSR | 热敏电阻（NTC Thermistor） | 引线 | 引线探头 |  |  | JSR 100KΩ ±1% B25/85°C=4190K ±2% | Active | C:\Users\zjh\Desktop\被动产品线资料\信昌PDC\Resistor电阻\JSR.pdf | JOYIN official PDF sync 2026-06: JSR.pdf | 原厂PDF规格表 | 2026-06-27 09:18:17 | 原厂电气模板 JSR104X419YB；PDF 第 3 页；型号为已展开电阻公差/B值公差的电气核心料号；线材、线长、端子等机械配置需按客户需求确认 | B值误差 ±2% | 耗散系数 Approx. 2.0; 热时间常数 Approx. 10; 最大功率 45 | 原厂电气模板 JSR104X419YB；PDF 第 3 页；型号为已展开电阻公差/B值公差的电气核心料号；线材、线长、端子等机械配置需按客户需求确认 | 100 | KΩ | ±1% | 4190 | 25/85°C | -40~125°C |  |  |  | 温度传感 ¦ 引线式 ¦ 线材/长度/端子可定制
JOYIN(久尹) | JSR104F419FB | JSR | 热敏电阻（NTC Thermistor） | 引线 | 引线探头 |  |  | JSR 100KΩ ±1% B25/85°C=4190K ±1% | Active | C:\Users\zjh\Desktop\被动产品线资料\信昌PDC\Resistor电阻\JSR.pdf | JOYIN official PDF sync 2026-06: JSR.pdf | 原厂PDF规格表 | 2026-06-27 09:18:17 | 原厂电气模板 JSR104X419YB；PDF 第 3 页；型号为已展开电阻公差/B值公差的电气核心料号；线材、线长、端子等机械配置需按客户需求确认 | B值误差 ±1% | 耗散系数 Approx. 2.0; 热时间常数 Approx. 10; 最大功率 45 | 原厂电气模板 JSR104X419YB；PDF 第 3 页；型号为已展开电阻公差/B值公差的电气核心料号；线材、线长、端子等机械配置需按客户需求确认 | 100 | KΩ | ±1% | 4190 | 25/85°C | -40~125°C |  |  |  | 温度传感 ¦ 引线式 ¦ 线材/长度/端子可定制
JOYIN(久尹) | JSR104K425JB | JSR | 热敏电阻（NTC Thermistor） | 引线 | 引线探头 |  |  | JSR 100KΩ ±10% B25/85°C=4250K ±5% | Active | C:\Users\zjh\Desktop\被动产品线资料\信昌PDC\Resistor电阻\JSR.pdf | JOYIN official PDF sync 2026-06: JSR.pdf | 原厂PDF规格表 | 2026-06-27 09:18:17 | 原厂电气模板 JSR104X425YB；PDF 第 3 页；型号为已展开电阻公差/B值公差的电气核心料号；线材、线长、端子等机械配置需按客户需求确认 | B值误差 ±5% | 耗散系数 Approx. 2.0; 热时间常数 Approx. 10; 最大功率 45 | 原厂电气模板 JSR104X425YB；PDF 第 3 页；型号为已展开电阻公差/B值公差的电气核心料号；线材、线长、端子等机械配置需按客户需求确认 | 100 | KΩ | ±10% | 4250 | 25/85°C | -40~125°C |  |  |  | 温度传感 ¦ 引线式 ¦ 线材/长度/端子可定制
JOYIN(久尹) | JSR104K425HB | JSR | 热敏电阻（NTC Thermistor） | 引线 | 引线探头 |  |  | JSR 100KΩ ±10% B25/85°C=4250K ±3% | Active | C:\Users\zjh\Desktop\被动产品线资料\信昌PDC\Resistor电阻\JSR.pdf | JOYIN official PDF sync 2026-06: JSR.pdf | 原厂PDF规格表 | 2026-06-27 09:18:17 | 原厂电气模板 JSR104X425YB；PDF 第 3 页；型号为已展开电阻公差/B值公差的电气核心料号；线材、线长、端子等机械配置需按客户需求确认 | B值误差 ±3% | 耗散系数 Approx. 2.0; 热时间常数 Approx. 10; 最大功率 45 | 原厂电气模板 JSR104X425YB；PDF 第 3 页；型号为已展开电阻公差/B值公差的电气核心料号；线材、线长、端子等机械配置需按客户需求确认 | 100 | KΩ | ±10% | 4250 | 25/85°C | -40~125°C |  |  |  | 温度传感 ¦ 引线式 ¦ 线材/长度/端子可定制
JOYIN(久尹) | JSR104K425GB | JSR | 热敏电阻（NTC Thermistor） | 引线 | 引线探头 |  |  | JSR 100KΩ ±10% B25/85°C=4250K ±2% | Active | C:\Users\zjh\Desktop\被动产品线资料\信昌PDC\Resistor电阻\JSR.pdf | JOYIN official PDF sync 2026-06: JSR.pdf | 原厂PDF规格表 | 2026-06-27 09:18:17 | 原厂电气模板 JSR104X425YB；PDF 第 3 页；型号为已展开电阻公差/B值公差的电气核心料号；线材、线长、端子等机械配置需按客户需求确认 | B值误差 ±2% | 耗散系数 Approx. 2.0; 热时间常数 Approx. 10; 最大功率 45 | 原厂电气模板 JSR104X425YB；PDF 第 3 页；型号为已展开电阻公差/B值公差的电气核心料号；线材、线长、端子等机械配置需按客户需求确认 | 100 | KΩ | ±10% | 4250 | 25/85°C | -40~125°C |  |  |  | 温度传感 ¦ 引线式 ¦ 线材/长度/端子可定制
JOYIN(久尹) | JSR104K425FB | JSR | 热敏电阻（NTC Thermistor） | 引线 | 引线探头 |  |  | JSR 100KΩ ±10% B25/85°C=4250K ±1% | Active | C:\Users\zjh\Desktop\被动产品线资料\信昌PDC\Resistor电阻\JSR.pdf | JOYIN official PDF sync 2026-06: JSR.pdf | 原厂PDF规格表 | 2026-06-27 09:18:17 | 原厂电气模板 JSR104X425YB；PDF 第 3 页；型号为已展开电阻公差/B值公差的电气核心料号；线材、线长、端子等机械配置需按客户需求确认 | B值误差 ±1% | 耗散系数 Approx. 2.0; 热时间常数 Approx. 10; 最大功率 45 | 原厂电气模板 JSR104X425YB；PDF 第 3 页；型号为已展开电阻公差/B值公差的电气核心料号；线材、线长、端子等机械配置需按客户需求确认 | 100 | KΩ | ±10% | 4250 | 25/85°C | -40~125°C |  |  |  | 温度传感 ¦ 引线式 ¦ 线材/长度/端子可定制
JOYIN(久尹) | JSR104J425JB | JSR | 热敏电阻（NTC Thermistor） | 引线 | 引线探头 |  |  | JSR 100KΩ ±5% B25/85°C=4250K ±5% | Active | C:\Users\zjh\Desktop\被动产品线资料\信昌PDC\Resistor电阻\JSR.pdf | JOYIN official PDF sync 2026-06: JSR.pdf | 原厂PDF规格表 | 2026-06-27 09:18:17 | 原厂电气模板 JSR104X425YB；PDF 第 3 页；型号为已展开电阻公差/B值公差的电气核心料号；线材、线长、端子等机械配置需按客户需求确认 | B值误差 ±5% | 耗散系数 Approx. 2.0; 热时间常数 Approx. 10; 最大功率 45 | 原厂电气模板 JSR104X425YB；PDF 第 3 页；型号为已展开电阻公差/B值公差的电气核心料号；线材、线长、端子等机械配置需按客户需求确认 | 100 | KΩ | ±5% | 4250 | 25/85°C | -40~125°C |  |  |  | 温度传感 ¦ 引线式 ¦ 线材/长度/端子可定制
JOYIN(久尹) | JSR104J425HB | JSR | 热敏电阻（NTC Thermistor） | 引线 | 引线探头 |  |  | JSR 100KΩ ±5% B25/85°C=4250K ±3% | Active | C:\Users\zjh\Desktop\被动产品线资料\信昌PDC\Resistor电阻\JSR.pdf | JOYIN official PDF sync 2026-06: JSR.pdf | 原厂PDF规格表 | 2026-06-27 09:18:17 | 原厂电气模板 JSR104X425YB；PDF 第 3 页；型号为已展开电阻公差/B值公差的电气核心料号；线材、线长、端子等机械配置需按客户需求确认 | B值误差 ±3% | 耗散系数 Approx. 2.0; 热时间常数 Approx. 10; 最大功率 45 | 原厂电气模板 JSR104X425YB；PDF 第 3 页；型号为已展开电阻公差/B值公差的电气核心料号；线材、线长、端子等机械配置需按客户需求确认 | 100 | KΩ | ±5% | 4250 | 25/85°C | -40~125°C |  |  |  | 温度传感 ¦ 引线式 ¦ 线材/长度/端子可定制
JOYIN(久尹) | JSR104J425GB | JSR | 热敏电阻（NTC Thermistor） | 引线 | 引线探头 |  |  | JSR 100KΩ ±5% B25/85°C=4250K ±2% | Active | C:\Users\zjh\Desktop\被动产品线资料\信昌PDC\Resistor电阻\JSR.pdf | JOYIN official PDF sync 2026-06: JSR.pdf | 原厂PDF规格表 | 2026-06-27 09:18:17 | 原厂电气模板 JSR104X425YB；PDF 第 3 页；型号为已展开电阻公差/B值公差的电气核心料号；线材、线长、端子等机械配置需按客户需求确认 | B值误差 ±2% | 耗散系数 Approx. 2.0; 热时间常数 Approx. 10; 最大功率 45 | 原厂电气模板 JSR104X425YB；PDF 第 3 页；型号为已展开电阻公差/B值公差的电气核心料号；线材、线长、端子等机械配置需按客户需求确认 | 100 | KΩ | ±5% | 4250 | 25/85°C | -40~125°C |  |  |  | 温度传感 ¦ 引线式 ¦ 线材/长度/端子可定制
JOYIN(久尹) | JSR104J425FB | JSR | 热敏电阻（NTC Thermistor） | 引线 | 引线探头 |  |  | JSR 100KΩ ±5% B25/85°C=4250K ±1% | Active | C:\Users\zjh\Desktop\被动产品线资料\信昌PDC\Resistor电阻\JSR.pdf | JOYIN official PDF sync 2026-06: JSR.pdf | 原厂PDF规格表 | 2026-06-27 09:18:17 | 原厂电气模板 JSR104X425YB；PDF 第 3 页；型号为已展开电阻公差/B值公差的电气核心料号；线材、线长、端子等机械配置需按客户需求确认 | B值误差 ±1% | 耗散系数 Approx. 2.0; 热时间常数 Approx. 10; 最大功率 45 | 原厂电气模板 JSR104X425YB；PDF 第 3 页；型号为已展开电阻公差/B值公差的电气核心料号；线材、线长、端子等机械配置需按客户需求确认 | 100 | KΩ | ±5% | 4250 | 25/85°C | -40~125°C |  |  |  | 温度传感 ¦ 引线式 ¦ 线材/长度/端子可定制
JOYIN(久尹) | JSR104H425JB | JSR | 热敏电阻（NTC Thermistor） | 引线 | 引线探头 |  |  | JSR 100KΩ ±3% B25/85°C=4250K ±5% | Active | C:\Users\zjh\Desktop\被动产品线资料\信昌PDC\Resistor电阻\JSR.pdf | JOYIN official PDF sync 2026-06: JSR.pdf | 原厂PDF规格表 | 2026-06-27 09:18:17 | 原厂电气模板 JSR104X425YB；PDF 第 3 页；型号为已展开电阻公差/B值公差的电气核心料号；线材、线长、端子等机械配置需按客户需求确认 | B值误差 ±5% | 耗散系数 Approx. 2.0; 热时间常数 Approx. 10; 最大功率 45 | 原厂电气模板 JSR104X425YB；PDF 第 3 页；型号为已展开电阻公差/B值公差的电气核心料号；线材、线长、端子等机械配置需按客户需求确认 | 100 | KΩ | ±3% | 4250 | 25/85°C | -40~125°C |  |  |  | 温度传感 ¦ 引线式 ¦ 线材/长度/端子可定制
JOYIN(久尹) | JSR104H425HB | JSR | 热敏电阻（NTC Thermistor） | 引线 | 引线探头 |  |  | JSR 100KΩ ±3% B25/85°C=4250K ±3% | Active | C:\Users\zjh\Desktop\被动产品线资料\信昌PDC\Resistor电阻\JSR.pdf | JOYIN official PDF sync 2026-06: JSR.pdf | 原厂PDF规格表 | 2026-06-27 09:18:17 | 原厂电气模板 JSR104X425YB；PDF 第 3 页；型号为已展开电阻公差/B值公差的电气核心料号；线材、线长、端子等机械配置需按客户需求确认 | B值误差 ±3% | 耗散系数 Approx. 2.0; 热时间常数 Approx. 10; 最大功率 45 | 原厂电气模板 JSR104X425YB；PDF 第 3 页；型号为已展开电阻公差/B值公差的电气核心料号；线材、线长、端子等机械配置需按客户需求确认 | 100 | KΩ | ±3% | 4250 | 25/85°C | -40~125°C |  |  |  | 温度传感 ¦ 引线式 ¦ 线材/长度/端子可定制
JOYIN(久尹) | JSR104H425GB | JSR | 热敏电阻（NTC Thermistor） | 引线 | 引线探头 |  |  | JSR 100KΩ ±3% B25/85°C=4250K ±2% | Active | C:\Users\zjh\Desktop\被动产品线资料\信昌PDC\Resistor电阻\JSR.pdf | JOYIN official PDF sync 2026-06: JSR.pdf | 原厂PDF规格表 | 2026-06-27 09:18:17 | 原厂电气模板 JSR104X425YB；PDF 第 3 页；型号为已展开电阻公差/B值公差的电气核心料号；线材、线长、端子等机械配置需按客户需求确认 | B值误差 ±2% | 耗散系数 Approx. 2.0; 热时间常数 Approx. 10; 最大功率 45 | 原厂电气模板 JSR104X425YB；PDF 第 3 页；型号为已展开电阻公差/B值公差的电气核心料号；线材、线长、端子等机械配置需按客户需求确认 | 100 | KΩ | ±3% | 4250 | 25/85°C | -40~125°C |  |  |  | 温度传感 ¦ 引线式 ¦ 线材/长度/端子可定制
JOYIN(久尹) | JSR104H425FB | JSR | 热敏电阻（NTC Thermistor） | 引线 | 引线探头 |  |  | JSR 100KΩ ±3% B25/85°C=4250K ±1% | Active | C:\Users\zjh\Desktop\被动产品线资料\信昌PDC\Resistor电阻\JSR.pdf | JOYIN official PDF sync 2026-06: JSR.pdf | 原厂PDF规格表 | 2026-06-27 09:18:17 | 原厂电气模板 JSR104X425YB；PDF 第 3 页；型号为已展开电阻公差/B值公差的电气核心料号；线材、线长、端子等机械配置需按客户需求确认 | B值误差 ±1% | 耗散系数 Approx. 2.0; 热时间常数 Approx. 10; 最大功率 45 | 原厂电气模板 JSR104X425YB；PDF 第 3 页；型号为已展开电阻公差/B值公差的电气核心料号；线材、线长、端子等机械配置需按客户需求确认 | 100 | KΩ | ±3% | 4250 | 25/85°C | -40~125°C |  |  |  | 温度传感 ¦ 引线式 ¦ 线材/长度/端子可定制
JOYIN(久尹) | JSR104F425JB | JSR | 热敏电阻（NTC Thermistor） | 引线 | 引线探头 |  |  | JSR 100KΩ ±1% B25/85°C=4250K ±5% | Active | C:\Users\zjh\Desktop\被动产品线资料\信昌PDC\Resistor电阻\JSR.pdf | JOYIN official PDF sync 2026-06: JSR.pdf | 原厂PDF规格表 | 2026-06-27 09:18:17 | 原厂电气模板 JSR104X425YB；PDF 第 3 页；型号为已展开电阻公差/B值公差的电气核心料号；线材、线长、端子等机械配置需按客户需求确认 | B值误差 ±5% | 耗散系数 Approx. 2.0; 热时间常数 Approx. 10; 最大功率 45 | 原厂电气模板 JSR104X425YB；PDF 第 3 页；型号为已展开电阻公差/B值公差的电气核心料号；线材、线长、端子等机械配置需按客户需求确认 | 100 | KΩ | ±1% | 4250 | 25/85°C | -40~125°C |  |  |  | 温度传感 ¦ 引线式 ¦ 线材/长度/端子可定制
JOYIN(久尹) | JSR104F425HB | JSR | 热敏电阻（NTC Thermistor） | 引线 | 引线探头 |  |  | JSR 100KΩ ±1% B25/85°C=4250K ±3% | Active | C:\Users\zjh\Desktop\被动产品线资料\信昌PDC\Resistor电阻\JSR.pdf | JOYIN official PDF sync 2026-06: JSR.pdf | 原厂PDF规格表 | 2026-06-27 09:18:17 | 原厂电气模板 JSR104X425YB；PDF 第 3 页；型号为已展开电阻公差/B值公差的电气核心料号；线材、线长、端子等机械配置需按客户需求确认 | B值误差 ±3% | 耗散系数 Approx. 2.0; 热时间常数 Approx. 10; 最大功率 45 | 原厂电气模板 JSR104X425YB；PDF 第 3 页；型号为已展开电阻公差/B值公差的电气核心料号；线材、线长、端子等机械配置需按客户需求确认 | 100 | KΩ | ±1% | 4250 | 25/85°C | -40~125°C |  |  |  | 温度传感 ¦ 引线式 ¦ 线材/长度/端子可定制
JOYIN(久尹) | JSR104F425GB | JSR | 热敏电阻（NTC Thermistor） | 引线 | 引线探头 |  |  | JSR 100KΩ ±1% B25/85°C=4250K ±2% | Active | C:\Users\zjh\Desktop\被动产品线资料\信昌PDC\Resistor电阻\JSR.pdf | JOYIN official PDF sync 2026-06: JSR.pdf | 原厂PDF规格表 | 2026-06-27 09:18:17 | 原厂电气模板 JSR104X425YB；PDF 第 3 页；型号为已展开电阻公差/B值公差的电气核心料号；线材、线长、端子等机械配置需按客户需求确认 | B值误差 ±2% | 耗散系数 Approx. 2.0; 热时间常数 Approx. 10; 最大功率 45 | 原厂电气模板 JSR104X425YB；PDF 第 3 页；型号为已展开电阻公差/B值公差的电气核心料号；线材、线长、端子等机械配置需按客户需求确认 | 100 | KΩ | ±1% | 4250 | 25/85°C | -40~125°C |  |  |  | 温度传感 ¦ 引线式 ¦ 线材/长度/端子可定制
JOYIN(久尹) | JSR104F425FB | JSR | 热敏电阻（NTC Thermistor） | 引线 | 引线探头 |  |  | JSR 100KΩ ±1% B25/85°C=4250K ±1% | Active | C:\Users\zjh\Desktop\被动产品线资料\信昌PDC\Resistor电阻\JSR.pdf | JOYIN official PDF sync 2026-06: JSR.pdf | 原厂PDF规格表 | 2026-06-27 09:18:17 | 原厂电气模板 JSR104X425YB；PDF 第 3 页；型号为已展开电阻公差/B值公差的电气核心料号；线材、线长、端子等机械配置需按客户需求确认 | B值误差 ±1% | 耗散系数 Approx. 2.0; 热时间常数 Approx. 10; 最大功率 45 | 原厂电气模板 JSR104X425YB；PDF 第 3 页；型号为已展开电阻公差/B值公差的电气核心料号；线材、线长、端子等机械配置需按客户需求确认 | 100 | KΩ | ±1% | 4250 | 25/85°C | -40~125°C |  |  |  | 温度传感 ¦ 引线式 ¦ 线材/长度/端子可定制
JOYIN(久尹) | JSR104K436JB | JSR | 热敏电阻（NTC Thermistor） | 引线 | 引线探头 |  |  | JSR 100KΩ ±10% B25/85°C=4360K ±5% | Active | C:\Users\zjh\Desktop\被动产品线资料\信昌PDC\Resistor电阻\JSR.pdf | JOYIN official PDF sync 2026-06: JSR.pdf | 原厂PDF规格表 | 2026-06-27 09:18:17 | 原厂电气模板 JSR104X436YB；PDF 第 3 页；型号为已展开电阻公差/B值公差的电气核心料号；线材、线长、端子等机械配置需按客户需求确认 | B值误差 ±5% | 耗散系数 Approx. 2.0; 热时间常数 Approx. 10; 最大功率 45 | 原厂电气模板 JSR104X436YB；PDF 第 3 页；型号为已展开电阻公差/B值公差的电气核心料号；线材、线长、端子等机械配置需按客户需求确认 | 100 | KΩ | ±10% | 4360 | 25/85°C | -40~125°C |  |  |  | 温度传感 ¦ 引线式 ¦ 线材/长度/端子可定制
JOYIN(久尹) | JSR104K436HB | JSR | 热敏电阻（NTC Thermistor） | 引线 | 引线探头 |  |  | JSR 100KΩ ±10% B25/85°C=4360K ±3% | Active | C:\Users\zjh\Desktop\被动产品线资料\信昌PDC\Resistor电阻\JSR.pdf | JOYIN official PDF sync 2026-06: JSR.pdf | 原厂PDF规格表 | 2026-06-27 09:18:17 | 原厂电气模板 JSR104X436YB；PDF 第 3 页；型号为已展开电阻公差/B值公差的电气核心料号；线材、线长、端子等机械配置需按客户需求确认 | B值误差 ±3% | 耗散系数 Approx. 2.0; 热时间常数 Approx. 10; 最大功率 45 | 原厂电气模板 JSR104X436YB；PDF 第 3 页；型号为已展开电阻公差/B值公差的电气核心料号；线材、线长、端子等机械配置需按客户需求确认 | 100 | KΩ | ±10% | 4360 | 25/85°C | -40~125°C |  |  |  | 温度传感 ¦ 引线式 ¦ 线材/长度/端子可定制
JOYIN(久尹) | JSR104K436GB | JSR | 热敏电阻（NTC Thermistor） | 引线 | 引线探头 |  |  | JSR 100KΩ ±10% B25/85°C=4360K ±2% | Active | C:\Users\zjh\Desktop\被动产品线资料\信昌PDC\Resistor电阻\JSR.pdf | JOYIN official PDF sync 2026-06: JSR.pdf | 原厂PDF规格表 | 2026-06-27 09:18:17 | 原厂电气模板 JSR104X436YB；PDF 第 3 页；型号为已展开电阻公差/B值公差的电气核心料号；线材、线长、端子等机械配置需按客户需求确认 | B值误差 ±2% | 耗散系数 Approx. 2.0; 热时间常数 Approx. 10; 最大功率 45 | 原厂电气模板 JSR104X436YB；PDF 第 3 页；型号为已展开电阻公差/B值公差的电气核心料号；线材、线长、端子等机械配置需按客户需求确认 | 100 | KΩ | ±10% | 4360 | 25/85°C | -40~125°C |  |  |  | 温度传感 ¦ 引线式 ¦ 线材/长度/端子可定制
JOYIN(久尹) | JSR104K436FB | JSR | 热敏电阻（NTC Thermistor） | 引线 | 引线探头 |  |  | JSR 100KΩ ±10% B25/85°C=4360K ±1% | Active | C:\Users\zjh\Desktop\被动产品线资料\信昌PDC\Resistor电阻\JSR.pdf | JOYIN official PDF sync 2026-06: JSR.pdf | 原厂PDF规格表 | 2026-06-27 09:18:17 | 原厂电气模板 JSR104X436YB；PDF 第 3 页；型号为已展开电阻公差/B值公差的电气核心料号；线材、线长、端子等机械配置需按客户需求确认 | B值误差 ±1% | 耗散系数 Approx. 2.0; 热时间常数 Approx. 10; 最大功率 45 | 原厂电气模板 JSR104X436YB；PDF 第 3 页；型号为已展开电阻公差/B值公差的电气核心料号；线材、线长、端子等机械配置需按客户需求确认 | 100 | KΩ | ±10% | 4360 | 25/85°C | -40~125°C |  |  |  | 温度传感 ¦ 引线式 ¦ 线材/长度/端子可定制
JOYIN(久尹) | JSR104J436JB | JSR | 热敏电阻（NTC Thermistor） | 引线 | 引线探头 |  |  | JSR 100KΩ ±5% B25/85°C=4360K ±5% | Active | C:\Users\zjh\Desktop\被动产品线资料\信昌PDC\Resistor电阻\JSR.pdf | JOYIN official PDF sync 2026-06: JSR.pdf | 原厂PDF规格表 | 2026-06-27 09:18:17 | 原厂电气模板 JSR104X436YB；PDF 第 3 页；型号为已展开电阻公差/B值公差的电气核心料号；线材、线长、端子等机械配置需按客户需求确认 | B值误差 ±5% | 耗散系数 Approx. 2.0; 热时间常数 Approx. 10; 最大功率 45 | 原厂电气模板 JSR104X436YB；PDF 第 3 页；型号为已展开电阻公差/B值公差的电气核心料号；线材、线长、端子等机械配置需按客户需求确认 | 100 | KΩ | ±5% | 4360 | 25/85°C | -40~125°C |  |  |  | 温度传感 ¦ 引线式 ¦ 线材/长度/端子可定制
JOYIN(久尹) | JSR104J436HB | JSR | 热敏电阻（NTC Thermistor） | 引线 | 引线探头 |  |  | JSR 100KΩ ±5% B25/85°C=4360K ±3% | Active | C:\Users\zjh\Desktop\被动产品线资料\信昌PDC\Resistor电阻\JSR.pdf | JOYIN official PDF sync 2026-06: JSR.pdf | 原厂PDF规格表 | 2026-06-27 09:18:17 | 原厂电气模板 JSR104X436YB；PDF 第 3 页；型号为已展开电阻公差/B值公差的电气核心料号；线材、线长、端子等机械配置需按客户需求确认 | B值误差 ±3% | 耗散系数 Approx. 2.0; 热时间常数 Approx. 10; 最大功率 45 | 原厂电气模板 JSR104X436YB；PDF 第 3 页；型号为已展开电阻公差/B值公差的电气核心料号；线材、线长、端子等机械配置需按客户需求确认 | 100 | KΩ | ±5% | 4360 | 25/85°C | -40~125°C |  |  |  | 温度传感 ¦ 引线式 ¦ 线材/长度/端子可定制
JOYIN(久尹) | JSR104J436GB | JSR | 热敏电阻（NTC Thermistor） | 引线 | 引线探头 |  |  | JSR 100KΩ ±5% B25/85°C=4360K ±2% | Active | C:\Users\zjh\Desktop\被动产品线资料\信昌PDC\Resistor电阻\JSR.pdf | JOYIN official PDF sync 2026-06: JSR.pdf | 原厂PDF规格表 | 2026-06-27 09:18:17 | 原厂电气模板 JSR104X436YB；PDF 第 3 页；型号为已展开电阻公差/B值公差的电气核心料号；线材、线长、端子等机械配置需按客户需求确认 | B值误差 ±2% | 耗散系数 Approx. 2.0; 热时间常数 Approx. 10; 最大功率 45 | 原厂电气模板 JSR104X436YB；PDF 第 3 页；型号为已展开电阻公差/B值公差的电气核心料号；线材、线长、端子等机械配置需按客户需求确认 | 100 | KΩ | ±5% | 4360 | 25/85°C | -40~125°C |  |  |  | 温度传感 ¦ 引线式 ¦ 线材/长度/端子可定制
JOYIN(久尹) | JSR104J436FB | JSR | 热敏电阻（NTC Thermistor） | 引线 | 引线探头 |  |  | JSR 100KΩ ±5% B25/85°C=4360K ±1% | Active | C:\Users\zjh\Desktop\被动产品线资料\信昌PDC\Resistor电阻\JSR.pdf | JOYIN official PDF sync 2026-06: JSR.pdf | 原厂PDF规格表 | 2026-06-27 09:18:17 | 原厂电气模板 JSR104X436YB；PDF 第 3 页；型号为已展开电阻公差/B值公差的电气核心料号；线材、线长、端子等机械配置需按客户需求确认 | B值误差 ±1% | 耗散系数 Approx. 2.0; 热时间常数 Approx. 10; 最大功率 45 | 原厂电气模板 JSR104X436YB；PDF 第 3 页；型号为已展开电阻公差/B值公差的电气核心料号；线材、线长、端子等机械配置需按客户需求确认 | 100 | KΩ | ±5% | 4360 | 25/85°C | -40~125°C |  |  |  | 温度传感 ¦ 引线式 ¦ 线材/长度/端子可定制
JOYIN(久尹) | JSR104H436JB | JSR | 热敏电阻（NTC Thermistor） | 引线 | 引线探头 |  |  | JSR 100KΩ ±3% B25/85°C=4360K ±5% | Active | C:\Users\zjh\Desktop\被动产品线资料\信昌PDC\Resistor电阻\JSR.pdf | JOYIN official PDF sync 2026-06: JSR.pdf | 原厂PDF规格表 | 2026-06-27 09:18:17 | 原厂电气模板 JSR104X436YB；PDF 第 3 页；型号为已展开电阻公差/B值公差的电气核心料号；线材、线长、端子等机械配置需按客户需求确认 | B值误差 ±5% | 耗散系数 Approx. 2.0; 热时间常数 Approx. 10; 最大功率 45 | 原厂电气模板 JSR104X436YB；PDF 第 3 页；型号为已展开电阻公差/B值公差的电气核心料号；线材、线长、端子等机械配置需按客户需求确认 | 100 | KΩ | ±3% | 4360 | 25/85°C | -40~125°C |  |  |  | 温度传感 ¦ 引线式 ¦ 线材/长度/端子可定制
JOYIN(久尹) | JSR104H436HB | JSR | 热敏电阻（NTC Thermistor） | 引线 | 引线探头 |  |  | JSR 100KΩ ±3% B25/85°C=4360K ±3% | Active | C:\Users\zjh\Desktop\被动产品线资料\信昌PDC\Resistor电阻\JSR.pdf | JOYIN official PDF sync 2026-06: JSR.pdf | 原厂PDF规格表 | 2026-06-27 09:18:17 | 原厂电气模板 JSR104X436YB；PDF 第 3 页；型号为已展开电阻公差/B值公差的电气核心料号；线材、线长、端子等机械配置需按客户需求确认 | B值误差 ±3% | 耗散系数 Approx. 2.0; 热时间常数 Approx. 10; 最大功率 45 | 原厂电气模板 JSR104X436YB；PDF 第 3 页；型号为已展开电阻公差/B值公差的电气核心料号；线材、线长、端子等机械配置需按客户需求确认 | 100 | KΩ | ±3% | 4360 | 25/85°C | -40~125°C |  |  |  | 温度传感 ¦ 引线式 ¦ 线材/长度/端子可定制
JOYIN(久尹) | JSR104H436GB | JSR | 热敏电阻（NTC Thermistor） | 引线 | 引线探头 |  |  | JSR 100KΩ ±3% B25/85°C=4360K ±2% | Active | C:\Users\zjh\Desktop\被动产品线资料\信昌PDC\Resistor电阻\JSR.pdf | JOYIN official PDF sync 2026-06: JSR.pdf | 原厂PDF规格表 | 2026-06-27 09:18:17 | 原厂电气模板 JSR104X436YB；PDF 第 3 页；型号为已展开电阻公差/B值公差的电气核心料号；线材、线长、端子等机械配置需按客户需求确认 | B值误差 ±2% | 耗散系数 Approx. 2.0; 热时间常数 Approx. 10; 最大功率 45 | 原厂电气模板 JSR104X436YB；PDF 第 3 页；型号为已展开电阻公差/B值公差的电气核心料号；线材、线长、端子等机械配置需按客户需求确认 | 100 | KΩ | ±3% | 4360 | 25/85°C | -40~125°C |  |  |  | 温度传感 ¦ 引线式 ¦ 线材/长度/端子可定制
JOYIN(久尹) | JSR104H436FB | JSR | 热敏电阻（NTC Thermistor） | 引线 | 引线探头 |  |  | JSR 100KΩ ±3% B25/85°C=4360K ±1% | Active | C:\Users\zjh\Desktop\被动产品线资料\信昌PDC\Resistor电阻\JSR.pdf | JOYIN official PDF sync 2026-06: JSR.pdf | 原厂PDF规格表 | 2026-06-27 09:18:17 | 原厂电气模板 JSR104X436YB；PDF 第 3 页；型号为已展开电阻公差/B值公差的电气核心料号；线材、线长、端子等机械配置需按客户需求确认 | B值误差 ±1% | 耗散系数 Approx. 2.0; 热时间常数 Approx. 10; 最大功率 45 | 原厂电气模板 JSR104X436YB；PDF 第 3 页；型号为已展开电阻公差/B值公差的电气核心料号；线材、线长、端子等机械配置需按客户需求确认 | 100 | KΩ | ±3% | 4360 | 25/85°C | -40~125°C |  |  |  | 温度传感 ¦ 引线式 ¦ 线材/长度/端子可定制
JOYIN(久尹) | JSR104F436JB | JSR | 热敏电阻（NTC Thermistor） | 引线 | 引线探头 |  |  | JSR 100KΩ ±1% B25/85°C=4360K ±5% | Active | C:\Users\zjh\Desktop\被动产品线资料\信昌PDC\Resistor电阻\JSR.pdf | JOYIN official PDF sync 2026-06: JSR.pdf | 原厂PDF规格表 | 2026-06-27 09:18:17 | 原厂电气模板 JSR104X436YB；PDF 第 3 页；型号为已展开电阻公差/B值公差的电气核心料号；线材、线长、端子等机械配置需按客户需求确认 | B值误差 ±5% | 耗散系数 Approx. 2.0; 热时间常数 Approx. 10; 最大功率 45 | 原厂电气模板 JSR104X436YB；PDF 第 3 页；型号为已展开电阻公差/B值公差的电气核心料号；线材、线长、端子等机械配置需按客户需求确认 | 100 | KΩ | ±1% | 4360 | 25/85°C | -40~125°C |  |  |  | 温度传感 ¦ 引线式 ¦ 线材/长度/端子可定制
JOYIN(久尹) | JSR104F436HB | JSR | 热敏电阻（NTC Thermistor） | 引线 | 引线探头 |  |  | JSR 100KΩ ±1% B25/85°C=4360K ±3% | Active | C:\Users\zjh\Desktop\被动产品线资料\信昌PDC\Resistor电阻\JSR.pdf | JOYIN official PDF sync 2026-06: JSR.pdf | 原厂PDF规格表 | 2026-06-27 09:18:17 | 原厂电气模板 JSR104X436YB；PDF 第 3 页；型号为已展开电阻公差/B值公差的电气核心料号；线材、线长、端子等机械配置需按客户需求确认 | B值误差 ±3% | 耗散系数 Approx. 2.0; 热时间常数 Approx. 10; 最大功率 45 | 原厂电气模板 JSR104X436YB；PDF 第 3 页；型号为已展开电阻公差/B值公差的电气核心料号；线材、线长、端子等机械配置需按客户需求确认 | 100 | KΩ | ±1% | 4360 | 25/85°C | -40~125°C |  |  |  | 温度传感 ¦ 引线式 ¦ 线材/长度/端子可定制
JOYIN(久尹) | JSR104F436GB | JSR | 热敏电阻（NTC Thermistor） | 引线 | 引线探头 |  |  | JSR 100KΩ ±1% B25/85°C=4360K ±2% | Active | C:\Users\zjh\Desktop\被动产品线资料\信昌PDC\Resistor电阻\JSR.pdf | JOYIN official PDF sync 2026-06: JSR.pdf | 原厂PDF规格表 | 2026-06-27 09:18:17 | 原厂电气模板 JSR104X436YB；PDF 第 3 页；型号为已展开电阻公差/B值公差的电气核心料号；线材、线长、端子等机械配置需按客户需求确认 | B值误差 ±2% | 耗散系数 Approx. 2.0; 热时间常数 Approx. 10; 最大功率 45 | 原厂电气模板 JSR104X436YB；PDF 第 3 页；型号为已展开电阻公差/B值公差的电气核心料号；线材、线长、端子等机械配置需按客户需求确认 | 100 | KΩ | ±1% | 4360 | 25/85°C | -40~125°C |  |  |  | 温度传感 ¦ 引线式 ¦ 线材/长度/端子可定制
JOYIN(久尹) | JSR104F436FB | JSR | 热敏电阻（NTC Thermistor） | 引线 | 引线探头 |  |  | JSR 100KΩ ±1% B25/85°C=4360K ±1% | Active | C:\Users\zjh\Desktop\被动产品线资料\信昌PDC\Resistor电阻\JSR.pdf | JOYIN official PDF sync 2026-06: JSR.pdf | 原厂PDF规格表 | 2026-06-27 09:18:17 | 原厂电气模板 JSR104X436YB；PDF 第 3 页；型号为已展开电阻公差/B值公差的电气核心料号；线材、线长、端子等机械配置需按客户需求确认 | B值误差 ±1% | 耗散系数 Approx. 2.0; 热时间常数 Approx. 10; 最大功率 45 | 原厂电气模板 JSR104X436YB；PDF 第 3 页；型号为已展开电阻公差/B值公差的电气核心料号；线材、线长、端子等机械配置需按客户需求确认 | 100 | KΩ | ±1% | 4360 | 25/85°C | -40~125°C |  |  |  | 温度传感 ¦ 引线式 ¦ 线材/长度/端子可定制
JOYIN(久尹) | JSR153K420JB | JSR | 热敏电阻（NTC Thermistor） | 引线 | 引线探头 |  |  | JSR 150KΩ ±10% B25/85°C=4200K ±5% | Active | C:\Users\zjh\Desktop\被动产品线资料\信昌PDC\Resistor电阻\JSR.pdf | JOYIN official PDF sync 2026-06: JSR.pdf | 原厂PDF规格表 | 2026-06-27 09:18:17 | 原厂电气模板 JSR153X420YB；PDF 第 3 页；型号为已展开电阻公差/B值公差的电气核心料号；线材、线长、端子等机械配置需按客户需求确认；原厂表格型号阻值码推算为 15000Ω，但表格阻值栏为 150000Ω；本库保留原厂表格阻值。 | B值误差 ±5% | 耗散系数 Approx. 2.0; 热时间常数 Approx. 10; 最大功率 45 | 原厂电气模板 JSR153X420YB；PDF 第 3 页；型号为已展开电阻公差/B值公差的电气核心料号；线材、线长、端子等机械配置需按客户需求确认；原厂表格型号阻值码推算为 15000Ω，但表格阻值栏为 150000Ω；本库保留原厂表格阻值。 | 150 | KΩ | ±10% | 4200 | 25/85°C | -40~125°C |  |  |  | 温度传感 ¦ 引线式 ¦ 线材/长度/端子可定制
JOYIN(久尹) | JSR153K420HB | JSR | 热敏电阻（NTC Thermistor） | 引线 | 引线探头 |  |  | JSR 150KΩ ±10% B25/85°C=4200K ±3% | Active | C:\Users\zjh\Desktop\被动产品线资料\信昌PDC\Resistor电阻\JSR.pdf | JOYIN official PDF sync 2026-06: JSR.pdf | 原厂PDF规格表 | 2026-06-27 09:18:17 | 原厂电气模板 JSR153X420YB；PDF 第 3 页；型号为已展开电阻公差/B值公差的电气核心料号；线材、线长、端子等机械配置需按客户需求确认；原厂表格型号阻值码推算为 15000Ω，但表格阻值栏为 150000Ω；本库保留原厂表格阻值。 | B值误差 ±3% | 耗散系数 Approx. 2.0; 热时间常数 Approx. 10; 最大功率 45 | 原厂电气模板 JSR153X420YB；PDF 第 3 页；型号为已展开电阻公差/B值公差的电气核心料号；线材、线长、端子等机械配置需按客户需求确认；原厂表格型号阻值码推算为 15000Ω，但表格阻值栏为 150000Ω；本库保留原厂表格阻值。 | 150 | KΩ | ±10% | 4200 | 25/85°C | -40~125°C |  |  |  | 温度传感 ¦ 引线式 ¦ 线材/长度/端子可定制
JOYIN(久尹) | JSR153K420GB | JSR | 热敏电阻（NTC Thermistor） | 引线 | 引线探头 |  |  | JSR 150KΩ ±10% B25/85°C=4200K ±2% | Active | C:\Users\zjh\Desktop\被动产品线资料\信昌PDC\Resistor电阻\JSR.pdf | JOYIN official PDF sync 2026-06: JSR.pdf | 原厂PDF规格表 | 2026-06-27 09:18:17 | 原厂电气模板 JSR153X420YB；PDF 第 3 页；型号为已展开电阻公差/B值公差的电气核心料号；线材、线长、端子等机械配置需按客户需求确认；原厂表格型号阻值码推算为 15000Ω，但表格阻值栏为 150000Ω；本库保留原厂表格阻值。 | B值误差 ±2% | 耗散系数 Approx. 2.0; 热时间常数 Approx. 10; 最大功率 45 | 原厂电气模板 JSR153X420YB；PDF 第 3 页；型号为已展开电阻公差/B值公差的电气核心料号；线材、线长、端子等机械配置需按客户需求确认；原厂表格型号阻值码推算为 15000Ω，但表格阻值栏为 150000Ω；本库保留原厂表格阻值。 | 150 | KΩ | ±10% | 4200 | 25/85°C | -40~125°C |  |  |  | 温度传感 ¦ 引线式 ¦ 线材/长度/端子可定制
JOYIN(久尹) | JSR153K420FB | JSR | 热敏电阻（NTC Thermistor） | 引线 | 引线探头 |  |  | JSR 150KΩ ±10% B25/85°C=4200K ±1% | Active | C:\Users\zjh\Desktop\被动产品线资料\信昌PDC\Resistor电阻\JSR.pdf | JOYIN official PDF sync 2026-06: JSR.pdf | 原厂PDF规格表 | 2026-06-27 09:18:17 | 原厂电气模板 JSR153X420YB；PDF 第 3 页；型号为已展开电阻公差/B值公差的电气核心料号；线材、线长、端子等机械配置需按客户需求确认；原厂表格型号阻值码推算为 15000Ω，但表格阻值栏为 150000Ω；本库保留原厂表格阻值。 | B值误差 ±1% | 耗散系数 Approx. 2.0; 热时间常数 Approx. 10; 最大功率 45 | 原厂电气模板 JSR153X420YB；PDF 第 3 页；型号为已展开电阻公差/B值公差的电气核心料号；线材、线长、端子等机械配置需按客户需求确认；原厂表格型号阻值码推算为 15000Ω，但表格阻值栏为 150000Ω；本库保留原厂表格阻值。 | 150 | KΩ | ±10% | 4200 | 25/85°C | -40~125°C |  |  |  | 温度传感 ¦ 引线式 ¦ 线材/长度/端子可定制
JOYIN(久尹) | JSR153J420JB | JSR | 热敏电阻（NTC Thermistor） | 引线 | 引线探头 |  |  | JSR 150KΩ ±5% B25/85°C=4200K ±5% | Active | C:\Users\zjh\Desktop\被动产品线资料\信昌PDC\Resistor电阻\JSR.pdf | JOYIN official PDF sync 2026-06: JSR.pdf | 原厂PDF规格表 | 2026-06-27 09:18:17 | 原厂电气模板 JSR153X420YB；PDF 第 3 页；型号为已展开电阻公差/B值公差的电气核心料号；线材、线长、端子等机械配置需按客户需求确认；原厂表格型号阻值码推算为 15000Ω，但表格阻值栏为 150000Ω；本库保留原厂表格阻值。 | B值误差 ±5% | 耗散系数 Approx. 2.0; 热时间常数 Approx. 10; 最大功率 45 | 原厂电气模板 JSR153X420YB；PDF 第 3 页；型号为已展开电阻公差/B值公差的电气核心料号；线材、线长、端子等机械配置需按客户需求确认；原厂表格型号阻值码推算为 15000Ω，但表格阻值栏为 150000Ω；本库保留原厂表格阻值。 | 150 | KΩ | ±5% | 4200 | 25/85°C | -40~125°C |  |  |  | 温度传感 ¦ 引线式 ¦ 线材/长度/端子可定制
JOYIN(久尹) | JSR153J420HB | JSR | 热敏电阻（NTC Thermistor） | 引线 | 引线探头 |  |  | JSR 150KΩ ±5% B25/85°C=4200K ±3% | Active | C:\Users\zjh\Desktop\被动产品线资料\信昌PDC\Resistor电阻\JSR.pdf | JOYIN official PDF sync 2026-06: JSR.pdf | 原厂PDF规格表 | 2026-06-27 09:18:17 | 原厂电气模板 JSR153X420YB；PDF 第 3 页；型号为已展开电阻公差/B值公差的电气核心料号；线材、线长、端子等机械配置需按客户需求确认；原厂表格型号阻值码推算为 15000Ω，但表格阻值栏为 150000Ω；本库保留原厂表格阻值。 | B值误差 ±3% | 耗散系数 Approx. 2.0; 热时间常数 Approx. 10; 最大功率 45 | 原厂电气模板 JSR153X420YB；PDF 第 3 页；型号为已展开电阻公差/B值公差的电气核心料号；线材、线长、端子等机械配置需按客户需求确认；原厂表格型号阻值码推算为 15000Ω，但表格阻值栏为 150000Ω；本库保留原厂表格阻值。 | 150 | KΩ | ±5% | 4200 | 25/85°C | -40~125°C |  |  |  | 温度传感 ¦ 引线式 ¦ 线材/长度/端子可定制
JOYIN(久尹) | JSR153J420GB | JSR | 热敏电阻（NTC Thermistor） | 引线 | 引线探头 |  |  | JSR 150KΩ ±5% B25/85°C=4200K ±2% | Active | C:\Users\zjh\Desktop\被动产品线资料\信昌PDC\Resistor电阻\JSR.pdf | JOYIN official PDF sync 2026-06: JSR.pdf | 原厂PDF规格表 | 2026-06-27 09:18:17 | 原厂电气模板 JSR153X420YB；PDF 第 3 页；型号为已展开电阻公差/B值公差的电气核心料号；线材、线长、端子等机械配置需按客户需求确认；原厂表格型号阻值码推算为 15000Ω，但表格阻值栏为 150000Ω；本库保留原厂表格阻值。 | B值误差 ±2% | 耗散系数 Approx. 2.0; 热时间常数 Approx. 10; 最大功率 45 | 原厂电气模板 JSR153X420YB；PDF 第 3 页；型号为已展开电阻公差/B值公差的电气核心料号；线材、线长、端子等机械配置需按客户需求确认；原厂表格型号阻值码推算为 15000Ω，但表格阻值栏为 150000Ω；本库保留原厂表格阻值。 | 150 | KΩ | ±5% | 4200 | 25/85°C | -40~125°C |  |  |  | 温度传感 ¦ 引线式 ¦ 线材/长度/端子可定制
JOYIN(久尹) | JSR153J420FB | JSR | 热敏电阻（NTC Thermistor） | 引线 | 引线探头 |  |  | JSR 150KΩ ±5% B25/85°C=4200K ±1% | Active | C:\Users\zjh\Desktop\被动产品线资料\信昌PDC\Resistor电阻\JSR.pdf | JOYIN official PDF sync 2026-06: JSR.pdf | 原厂PDF规格表 | 2026-06-27 09:18:17 | 原厂电气模板 JSR153X420YB；PDF 第 3 页；型号为已展开电阻公差/B值公差的电气核心料号；线材、线长、端子等机械配置需按客户需求确认；原厂表格型号阻值码推算为 15000Ω，但表格阻值栏为 150000Ω；本库保留原厂表格阻值。 | B值误差 ±1% | 耗散系数 Approx. 2.0; 热时间常数 Approx. 10; 最大功率 45 | 原厂电气模板 JSR153X420YB；PDF 第 3 页；型号为已展开电阻公差/B值公差的电气核心料号；线材、线长、端子等机械配置需按客户需求确认；原厂表格型号阻值码推算为 15000Ω，但表格阻值栏为 150000Ω；本库保留原厂表格阻值。 | 150 | KΩ | ±5% | 4200 | 25/85°C | -40~125°C |  |  |  | 温度传感 ¦ 引线式 ¦ 线材/长度/端子可定制
JOYIN(久尹) | JSR153H420JB | JSR | 热敏电阻（NTC Thermistor） | 引线 | 引线探头 |  |  | JSR 150KΩ ±3% B25/85°C=4200K ±5% | Active | C:\Users\zjh\Desktop\被动产品线资料\信昌PDC\Resistor电阻\JSR.pdf | JOYIN official PDF sync 2026-06: JSR.pdf | 原厂PDF规格表 | 2026-06-27 09:18:17 | 原厂电气模板 JSR153X420YB；PDF 第 3 页；型号为已展开电阻公差/B值公差的电气核心料号；线材、线长、端子等机械配置需按客户需求确认；原厂表格型号阻值码推算为 15000Ω，但表格阻值栏为 150000Ω；本库保留原厂表格阻值。 | B值误差 ±5% | 耗散系数 Approx. 2.0; 热时间常数 Approx. 10; 最大功率 45 | 原厂电气模板 JSR153X420YB；PDF 第 3 页；型号为已展开电阻公差/B值公差的电气核心料号；线材、线长、端子等机械配置需按客户需求确认；原厂表格型号阻值码推算为 15000Ω，但表格阻值栏为 150000Ω；本库保留原厂表格阻值。 | 150 | KΩ | ±3% | 4200 | 25/85°C | -40~125°C |  |  |  | 温度传感 ¦ 引线式 ¦ 线材/长度/端子可定制
JOYIN(久尹) | JSR153H420HB | JSR | 热敏电阻（NTC Thermistor） | 引线 | 引线探头 |  |  | JSR 150KΩ ±3% B25/85°C=4200K ±3% | Active | C:\Users\zjh\Desktop\被动产品线资料\信昌PDC\Resistor电阻\JSR.pdf | JOYIN official PDF sync 2026-06: JSR.pdf | 原厂PDF规格表 | 2026-06-27 09:18:17 | 原厂电气模板 JSR153X420YB；PDF 第 3 页；型号为已展开电阻公差/B值公差的电气核心料号；线材、线长、端子等机械配置需按客户需求确认；原厂表格型号阻值码推算为 15000Ω，但表格阻值栏为 150000Ω；本库保留原厂表格阻值。 | B值误差 ±3% | 耗散系数 Approx. 2.0; 热时间常数 Approx. 10; 最大功率 45 | 原厂电气模板 JSR153X420YB；PDF 第 3 页；型号为已展开电阻公差/B值公差的电气核心料号；线材、线长、端子等机械配置需按客户需求确认；原厂表格型号阻值码推算为 15000Ω，但表格阻值栏为 150000Ω；本库保留原厂表格阻值。 | 150 | KΩ | ±3% | 4200 | 25/85°C | -40~125°C |  |  |  | 温度传感 ¦ 引线式 ¦ 线材/长度/端子可定制
JOYIN(久尹) | JSR153H420GB | JSR | 热敏电阻（NTC Thermistor） | 引线 | 引线探头 |  |  | JSR 150KΩ ±3% B25/85°C=4200K ±2% | Active | C:\Users\zjh\Desktop\被动产品线资料\信昌PDC\Resistor电阻\JSR.pdf | JOYIN official PDF sync 2026-06: JSR.pdf | 原厂PDF规格表 | 2026-06-27 09:18:17 | 原厂电气模板 JSR153X420YB；PDF 第 3 页；型号为已展开电阻公差/B值公差的电气核心料号；线材、线长、端子等机械配置需按客户需求确认；原厂表格型号阻值码推算为 15000Ω，但表格阻值栏为 150000Ω；本库保留原厂表格阻值。 | B值误差 ±2% | 耗散系数 Approx. 2.0; 热时间常数 Approx. 10; 最大功率 45 | 原厂电气模板 JSR153X420YB；PDF 第 3 页；型号为已展开电阻公差/B值公差的电气核心料号；线材、线长、端子等机械配置需按客户需求确认；原厂表格型号阻值码推算为 15000Ω，但表格阻值栏为 150000Ω；本库保留原厂表格阻值。 | 150 | KΩ | ±3% | 4200 | 25/85°C | -40~125°C |  |  |  | 温度传感 ¦ 引线式 ¦ 线材/长度/端子可定制
JOYIN(久尹) | JSR153H420FB | JSR | 热敏电阻（NTC Thermistor） | 引线 | 引线探头 |  |  | JSR 150KΩ ±3% B25/85°C=4200K ±1% | Active | C:\Users\zjh\Desktop\被动产品线资料\信昌PDC\Resistor电阻\JSR.pdf | JOYIN official PDF sync 2026-06: JSR.pdf | 原厂PDF规格表 | 2026-06-27 09:18:17 | 原厂电气模板 JSR153X420YB；PDF 第 3 页；型号为已展开电阻公差/B值公差的电气核心料号；线材、线长、端子等机械配置需按客户需求确认；原厂表格型号阻值码推算为 15000Ω，但表格阻值栏为 150000Ω；本库保留原厂表格阻值。 | B值误差 ±1% | 耗散系数 Approx. 2.0; 热时间常数 Approx. 10; 最大功率 45 | 原厂电气模板 JSR153X420YB；PDF 第 3 页；型号为已展开电阻公差/B值公差的电气核心料号；线材、线长、端子等机械配置需按客户需求确认；原厂表格型号阻值码推算为 15000Ω，但表格阻值栏为 150000Ω；本库保留原厂表格阻值。 | 150 | KΩ | ±3% | 4200 | 25/85°C | -40~125°C |  |  |  | 温度传感 ¦ 引线式 ¦ 线材/长度/端子可定制
JOYIN(久尹) | JSR153F420JB | JSR | 热敏电阻（NTC Thermistor） | 引线 | 引线探头 |  |  | JSR 150KΩ ±1% B25/85°C=4200K ±5% | Active | C:\Users\zjh\Desktop\被动产品线资料\信昌PDC\Resistor电阻\JSR.pdf | JOYIN official PDF sync 2026-06: JSR.pdf | 原厂PDF规格表 | 2026-06-27 09:18:17 | 原厂电气模板 JSR153X420YB；PDF 第 3 页；型号为已展开电阻公差/B值公差的电气核心料号；线材、线长、端子等机械配置需按客户需求确认；原厂表格型号阻值码推算为 15000Ω，但表格阻值栏为 150000Ω；本库保留原厂表格阻值。 | B值误差 ±5% | 耗散系数 Approx. 2.0; 热时间常数 Approx. 10; 最大功率 45 | 原厂电气模板 JSR153X420YB；PDF 第 3 页；型号为已展开电阻公差/B值公差的电气核心料号；线材、线长、端子等机械配置需按客户需求确认；原厂表格型号阻值码推算为 15000Ω，但表格阻值栏为 150000Ω；本库保留原厂表格阻值。 | 150 | KΩ | ±1% | 4200 | 25/85°C | -40~125°C |  |  |  | 温度传感 ¦ 引线式 ¦ 线材/长度/端子可定制
JOYIN(久尹) | JSR153F420HB | JSR | 热敏电阻（NTC Thermistor） | 引线 | 引线探头 |  |  | JSR 150KΩ ±1% B25/85°C=4200K ±3% | Active | C:\Users\zjh\Desktop\被动产品线资料\信昌PDC\Resistor电阻\JSR.pdf | JOYIN official PDF sync 2026-06: JSR.pdf | 原厂PDF规格表 | 2026-06-27 09:18:17 | 原厂电气模板 JSR153X420YB；PDF 第 3 页；型号为已展开电阻公差/B值公差的电气核心料号；线材、线长、端子等机械配置需按客户需求确认；原厂表格型号阻值码推算为 15000Ω，但表格阻值栏为 150000Ω；本库保留原厂表格阻值。 | B值误差 ±3% | 耗散系数 Approx. 2.0; 热时间常数 Approx. 10; 最大功率 45 | 原厂电气模板 JSR153X420YB；PDF 第 3 页；型号为已展开电阻公差/B值公差的电气核心料号；线材、线长、端子等机械配置需按客户需求确认；原厂表格型号阻值码推算为 15000Ω，但表格阻值栏为 150000Ω；本库保留原厂表格阻值。 | 150 | KΩ | ±1% | 4200 | 25/85°C | -40~125°C |  |  |  | 温度传感 ¦ 引线式 ¦ 线材/长度/端子可定制
JOYIN(久尹) | JSR153F420GB | JSR | 热敏电阻（NTC Thermistor） | 引线 | 引线探头 |  |  | JSR 150KΩ ±1% B25/85°C=4200K ±2% | Active | C:\Users\zjh\Desktop\被动产品线资料\信昌PDC\Resistor电阻\JSR.pdf | JOYIN official PDF sync 2026-06: JSR.pdf | 原厂PDF规格表 | 2026-06-27 09:18:17 | 原厂电气模板 JSR153X420YB；PDF 第 3 页；型号为已展开电阻公差/B值公差的电气核心料号；线材、线长、端子等机械配置需按客户需求确认；原厂表格型号阻值码推算为 15000Ω，但表格阻值栏为 150000Ω；本库保留原厂表格阻值。 | B值误差 ±2% | 耗散系数 Approx. 2.0; 热时间常数 Approx. 10; 最大功率 45 | 原厂电气模板 JSR153X420YB；PDF 第 3 页；型号为已展开电阻公差/B值公差的电气核心料号；线材、线长、端子等机械配置需按客户需求确认；原厂表格型号阻值码推算为 15000Ω，但表格阻值栏为 150000Ω；本库保留原厂表格阻值。 | 150 | KΩ | ±1% | 4200 | 25/85°C | -40~125°C |  |  |  | 温度传感 ¦ 引线式 ¦ 线材/长度/端子可定制
JOYIN(久尹) | JSR153F420FB | JSR | 热敏电阻（NTC Thermistor） | 引线 | 引线探头 |  |  | JSR 150KΩ ±1% B25/85°C=4200K ±1% | Active | C:\Users\zjh\Desktop\被动产品线资料\信昌PDC\Resistor电阻\JSR.pdf | JOYIN official PDF sync 2026-06: JSR.pdf | 原厂PDF规格表 | 2026-06-27 09:18:17 | 原厂电气模板 JSR153X420YB；PDF 第 3 页；型号为已展开电阻公差/B值公差的电气核心料号；线材、线长、端子等机械配置需按客户需求确认；原厂表格型号阻值码推算为 15000Ω，但表格阻值栏为 150000Ω；本库保留原厂表格阻值。 | B值误差 ±1% | 耗散系数 Approx. 2.0; 热时间常数 Approx. 10; 最大功率 45 | 原厂电气模板 JSR153X420YB；PDF 第 3 页；型号为已展开电阻公差/B值公差的电气核心料号；线材、线长、端子等机械配置需按客户需求确认；原厂表格型号阻值码推算为 15000Ω，但表格阻值栏为 150000Ω；本库保留原厂表格阻值。 | 150 | KΩ | ±1% | 4200 | 25/85°C | -40~125°C |  |  |  | 温度传感 ¦ 引线式 ¦ 线材/长度/端子可定制
JOYIN(久尹) | JNR05S030L | JNR | 功率热敏电阻（NTC Thermistor） | 插件 | 5D |  | 5mm | JNR 5D 3.0Ω ±15% Imax=3.0A | Active | C:\Users\zjh\Desktop\被动产品线资料\信昌PDC\Resistor电阻\JNR.pdf | JOYIN official PDF sync 2026-06: JNR.pdf | 原厂PDF规格表 | 2026-06-27 09:18:17 | 原厂模板 JNR05S030□；□ 按命名规则展开为 L=±15%、M=±20%；引脚/包装配置按订单确认 | Imax 3.0A; RImax 0.220Ω | AC240V最大负载电容 100uF; Pmax 1.6W | 耗散系数 Approx. 13; 热时间常数 Approx. 25; PDF 第 3 页 | 3.0 | Ω | ±15% |  |  | -40~+150 |  |  |  | 浪涌抑制 ¦ ICL ¦ 电源上电保护 ¦ 功率NTC
JOYIN(久尹) | JNR05S030M | JNR | 功率热敏电阻（NTC Thermistor） | 插件 | 5D |  | 5mm | JNR 5D 3.0Ω ±20% Imax=3.0A | Active | C:\Users\zjh\Desktop\被动产品线资料\信昌PDC\Resistor电阻\JNR.pdf | JOYIN official PDF sync 2026-06: JNR.pdf | 原厂PDF规格表 | 2026-06-27 09:18:17 | 原厂模板 JNR05S030□；□ 按命名规则展开为 L=±15%、M=±20%；引脚/包装配置按订单确认 | Imax 3.0A; RImax 0.220Ω | AC240V最大负载电容 100uF; Pmax 1.6W | 耗散系数 Approx. 13; 热时间常数 Approx. 25; PDF 第 3 页 | 3.0 | Ω | ±20% |  |  | -40~+150 |  |  |  | 浪涌抑制 ¦ ICL ¦ 电源上电保护 ¦ 功率NTC
JOYIN(久尹) | JNR05S050L | JNR | 功率热敏电阻（NTC Thermistor） | 插件 | 5D |  | 5mm | JNR 5D 5.0Ω ±15% Imax=2.0A | Active | C:\Users\zjh\Desktop\被动产品线资料\信昌PDC\Resistor电阻\JNR.pdf | JOYIN official PDF sync 2026-06: JNR.pdf | 原厂PDF规格表 | 2026-06-27 09:18:17 | 原厂模板 JNR05S050□；□ 按命名规则展开为 L=±15%、M=±20%；引脚/包装配置按订单确认 | Imax 2.0A; RImax 0.417Ω | AC240V最大负载电容 100uF; Pmax 1.6W | 耗散系数 Approx. 13; 热时间常数 Approx. 25; PDF 第 3 页 | 5.0 | Ω | ±15% |  |  | -40~+150 |  |  |  | 浪涌抑制 ¦ ICL ¦ 电源上电保护 ¦ 功率NTC
JOYIN(久尹) | JNR05S050M | JNR | 功率热敏电阻（NTC Thermistor） | 插件 | 5D |  | 5mm | JNR 5D 5.0Ω ±20% Imax=2.0A | Active | C:\Users\zjh\Desktop\被动产品线资料\信昌PDC\Resistor电阻\JNR.pdf | JOYIN official PDF sync 2026-06: JNR.pdf | 原厂PDF规格表 | 2026-06-27 09:18:17 | 原厂模板 JNR05S050□；□ 按命名规则展开为 L=±15%、M=±20%；引脚/包装配置按订单确认 | Imax 2.0A; RImax 0.417Ω | AC240V最大负载电容 100uF; Pmax 1.6W | 耗散系数 Approx. 13; 热时间常数 Approx. 25; PDF 第 3 页 | 5.0 | Ω | ±20% |  |  | -40~+150 |  |  |  | 浪涌抑制 ¦ ICL ¦ 电源上电保护 ¦ 功率NTC
JOYIN(久尹) | JNR05S070L | JNR | 功率热敏电阻（NTC Thermistor） | 插件 | 5D |  | 5mm | JNR 5D 7.0Ω ±15% Imax=1.2A | Active | C:\Users\zjh\Desktop\被动产品线资料\信昌PDC\Resistor电阻\JNR.pdf | JOYIN official PDF sync 2026-06: JNR.pdf | 原厂PDF规格表 | 2026-06-27 09:18:17 | 原厂模板 JNR05S070□；□ 按命名规则展开为 L=±15%、M=±20%；引脚/包装配置按订单确认 | Imax 1.2A; RImax 0.554Ω | AC240V最大负载电容 100uF; Pmax 1.6W | 耗散系数 Approx. 13; 热时间常数 Approx. 25; PDF 第 3 页 | 7.0 | Ω | ±15% |  |  | -40~+150 |  |  |  | 浪涌抑制 ¦ ICL ¦ 电源上电保护 ¦ 功率NTC
JOYIN(久尹) | JNR05S070M | JNR | 功率热敏电阻（NTC Thermistor） | 插件 | 5D |  | 5mm | JNR 5D 7.0Ω ±20% Imax=1.2A | Active | C:\Users\zjh\Desktop\被动产品线资料\信昌PDC\Resistor电阻\JNR.pdf | JOYIN official PDF sync 2026-06: JNR.pdf | 原厂PDF规格表 | 2026-06-27 09:18:17 | 原厂模板 JNR05S070□；□ 按命名规则展开为 L=±15%、M=±20%；引脚/包装配置按订单确认 | Imax 1.2A; RImax 0.554Ω | AC240V最大负载电容 100uF; Pmax 1.6W | 耗散系数 Approx. 13; 热时间常数 Approx. 25; PDF 第 3 页 | 7.0 | Ω | ±20% |  |  | -40~+150 |  |  |  | 浪涌抑制 ¦ ICL ¦ 电源上电保护 ¦ 功率NTC
JOYIN(久尹) | JNR05S08AL | JNR | 功率热敏电阻（NTC Thermistor） | 插件 | 5D |  | 5mm | JNR 5D 8.0Ω ±15% Imax=2.0A | Active | C:\Users\zjh\Desktop\被动产品线资料\信昌PDC\Resistor电阻\JNR.pdf | JOYIN official PDF sync 2026-06: JNR.pdf | 原厂PDF规格表 | 2026-06-27 09:18:17 | 原厂模板 JNR05S08A□；□ 按命名规则展开为 L=±15%、M=±20%；引脚/包装配置按订单确认 | Imax 2.0A; RImax 0.420Ω | AC240V最大负载电容 68uF; Pmax 1.6W | 耗散系数 Approx. 13; 热时间常数 Approx. 25; PDF 第 3 页 | 8.0 | Ω | ±15% |  |  | -40~+150 |  |  |  | 浪涌抑制 ¦ ICL ¦ 电源上电保护 ¦ 功率NTC
JOYIN(久尹) | JNR05S08AM | JNR | 功率热敏电阻（NTC Thermistor） | 插件 | 5D |  | 5mm | JNR 5D 8.0Ω ±20% Imax=2.0A | Active | C:\Users\zjh\Desktop\被动产品线资料\信昌PDC\Resistor电阻\JNR.pdf | JOYIN official PDF sync 2026-06: JNR.pdf | 原厂PDF规格表 | 2026-06-27 09:18:17 | 原厂模板 JNR05S08A□；□ 按命名规则展开为 L=±15%、M=±20%；引脚/包装配置按订单确认 | Imax 2.0A; RImax 0.420Ω | AC240V最大负载电容 68uF; Pmax 1.6W | 耗散系数 Approx. 13; 热时间常数 Approx. 25; PDF 第 3 页 | 8.0 | Ω | ±20% |  |  | -40~+150 |  |  |  | 浪涌抑制 ¦ ICL ¦ 电源上电保护 ¦ 功率NTC
JOYIN(久尹) | JNR05S10AL | JNR | 功率热敏电阻（NTC Thermistor） | 插件 | 5D |  | 5mm | JNR 5D 10Ω ±15% Imax=2.0A | Active | C:\Users\zjh\Desktop\被动产品线资料\信昌PDC\Resistor电阻\JNR.pdf | JOYIN official PDF sync 2026-06: JNR.pdf | 原厂PDF规格表 | 2026-06-27 09:18:17 | 原厂模板 JNR05S10A□；□ 按命名规则展开为 L=±15%、M=±20%；引脚/包装配置按订单确认 | Imax 2.0A; RImax 0.675Ω | AC240V最大负载电容 100uF; Pmax 1.6W | 耗散系数 Approx. 13; 热时间常数 Approx. 25; PDF 第 3 页 | 10 | Ω | ±15% |  |  | -40~+150 |  |  |  | 浪涌抑制 ¦ ICL ¦ 电源上电保护 ¦ 功率NTC
JOYIN(久尹) | JNR05S10AM | JNR | 功率热敏电阻（NTC Thermistor） | 插件 | 5D |  | 5mm | JNR 5D 10Ω ±20% Imax=2.0A | Active | C:\Users\zjh\Desktop\被动产品线资料\信昌PDC\Resistor电阻\JNR.pdf | JOYIN official PDF sync 2026-06: JNR.pdf | 原厂PDF规格表 | 2026-06-27 09:18:17 | 原厂模板 JNR05S10A□；□ 按命名规则展开为 L=±15%、M=±20%；引脚/包装配置按订单确认 | Imax 2.0A; RImax 0.675Ω | AC240V最大负载电容 100uF; Pmax 1.6W | 耗散系数 Approx. 13; 热时间常数 Approx. 25; PDF 第 3 页 | 10 | Ω | ±20% |  |  | -40~+150 |  |  |  | 浪涌抑制 ¦ ICL ¦ 电源上电保护 ¦ 功率NTC
JOYIN(久尹) | JNR05S200L | JNR | 功率热敏电阻（NTC Thermistor） | 插件 | 5D |  | 5mm | JNR 5D 20Ω ±15% Imax=0.3A | Active | C:\Users\zjh\Desktop\被动产品线资料\信昌PDC\Resistor电阻\JNR.pdf | JOYIN official PDF sync 2026-06: JNR.pdf | 原厂PDF规格表 | 2026-06-27 09:18:17 | 原厂模板 JNR05S200□；□ 按命名规则展开为 L=±15%、M=±20%；引脚/包装配置按订单确认 | Imax 0.3A; RImax 5.600Ω | AC240V最大负载电容 100uF; Pmax 1.6W | 耗散系数 Approx. 13; 热时间常数 Approx. 25; PDF 第 3 页 | 20 | Ω | ±15% |  |  | -40~+150 |  |  |  | 浪涌抑制 ¦ ICL ¦ 电源上电保护 ¦ 功率NTC
JOYIN(久尹) | JNR05S200M | JNR | 功率热敏电阻（NTC Thermistor） | 插件 | 5D |  | 5mm | JNR 5D 20Ω ±20% Imax=0.3A | Active | C:\Users\zjh\Desktop\被动产品线资料\信昌PDC\Resistor电阻\JNR.pdf | JOYIN official PDF sync 2026-06: JNR.pdf | 原厂PDF规格表 | 2026-06-27 09:18:17 | 原厂模板 JNR05S200□；□ 按命名规则展开为 L=±15%、M=±20%；引脚/包装配置按订单确认 | Imax 0.3A; RImax 5.600Ω | AC240V最大负载电容 100uF; Pmax 1.6W | 耗散系数 Approx. 13; 热时间常数 Approx. 25; PDF 第 3 页 | 20 | Ω | ±20% |  |  | -40~+150 |  |  |  | 浪涌抑制 ¦ ICL ¦ 电源上电保护 ¦ 功率NTC
JOYIN(久尹) | JNR08S2R5L | JNR | 功率热敏电阻（NTC Thermistor） | 插件 | 8D |  | 8mm | JNR 8D 2.5Ω ±15% Imax=4.0A | Active | C:\Users\zjh\Desktop\被动产品线资料\信昌PDC\Resistor电阻\JNR.pdf | JOYIN official PDF sync 2026-06: JNR.pdf | 原厂PDF规格表 | 2026-06-27 09:18:17 | 原厂模板 JNR08S2R5□；□ 按命名规则展开为 L=±15%、M=±20%；引脚/包装配置按订单确认 | Imax 4.0A; RImax 0.103Ω | AC240V最大负载电容 100uF; Pmax 2.0W | 耗散系数 Approx. 14; 热时间常数 Approx. 33; PDF 第 3 页 | 2.5 | Ω | ±15% |  |  | -40~+170 |  |  |  | 浪涌抑制 ¦ ICL ¦ 电源上电保护 ¦ 功率NTC
JOYIN(久尹) | JNR08S2R5M | JNR | 功率热敏电阻（NTC Thermistor） | 插件 | 8D |  | 8mm | JNR 8D 2.5Ω ±20% Imax=4.0A | Active | C:\Users\zjh\Desktop\被动产品线资料\信昌PDC\Resistor电阻\JNR.pdf | JOYIN official PDF sync 2026-06: JNR.pdf | 原厂PDF规格表 | 2026-06-27 09:18:17 | 原厂模板 JNR08S2R5□；□ 按命名规则展开为 L=±15%、M=±20%；引脚/包装配置按订单确认 | Imax 4.0A; RImax 0.103Ω | AC240V最大负载电容 100uF; Pmax 2.0W | 耗散系数 Approx. 14; 热时间常数 Approx. 33; PDF 第 3 页 | 2.5 | Ω | ±20% |  |  | -40~+170 |  |  |  | 浪涌抑制 ¦ ICL ¦ 电源上电保护 ¦ 功率NTC
JOYIN(久尹) | JNR08S040L | JNR | 功率热敏电阻（NTC Thermistor） | 插件 | 8D |  | 8mm | JNR 8D 4.0Ω ±15% Imax=2.0A | Active | C:\Users\zjh\Desktop\被动产品线资料\信昌PDC\Resistor电阻\JNR.pdf | JOYIN official PDF sync 2026-06: JNR.pdf | 原厂PDF规格表 | 2026-06-27 09:18:17 | 原厂模板 JNR08S040□；□ 按命名规则展开为 L=±15%、M=±20%；引脚/包装配置按订单确认 | Imax 2.0A; RImax 0.428Ω | AC240V最大负载电容 100uF; Pmax 2.0W | 耗散系数 Approx. 14; 热时间常数 Approx. 33; PDF 第 3 页 | 4.0 | Ω | ±15% |  |  | -40~+170 |  |  |  | 浪涌抑制 ¦ ICL ¦ 电源上电保护 ¦ 功率NTC
JOYIN(久尹) | JNR08S040M | JNR | 功率热敏电阻（NTC Thermistor） | 插件 | 8D |  | 8mm | JNR 8D 4.0Ω ±20% Imax=2.0A | Active | C:\Users\zjh\Desktop\被动产品线资料\信昌PDC\Resistor电阻\JNR.pdf | JOYIN official PDF sync 2026-06: JNR.pdf | 原厂PDF规格表 | 2026-06-27 09:18:17 | 原厂模板 JNR08S040□；□ 按命名规则展开为 L=±15%、M=±20%；引脚/包装配置按订单确认 | Imax 2.0A; RImax 0.428Ω | AC240V最大负载电容 100uF; Pmax 2.0W | 耗散系数 Approx. 14; 热时间常数 Approx. 33; PDF 第 3 页 | 4.0 | Ω | ±20% |  |  | -40~+170 |  |  |  | 浪涌抑制 ¦ ICL ¦ 电源上电保护 ¦ 功率NTC
JOYIN(久尹) | JNR08S050L | JNR | 功率热敏电阻（NTC Thermistor） | 插件 | 8D |  | 8mm | JNR 8D 5.0Ω ±15% Imax=3.0A | Active | C:\Users\zjh\Desktop\被动产品线资料\信昌PDC\Resistor电阻\JNR.pdf | JOYIN official PDF sync 2026-06: JNR.pdf | 原厂PDF规格表 | 2026-06-27 09:18:17 | 原厂模板 JNR08S050□；□ 按命名规则展开为 L=±15%、M=±20%；引脚/包装配置按订单确认 | Imax 3.0A; RImax 0.238Ω | AC240V最大负载电容 100uF; Pmax 2.0W | 耗散系数 Approx. 14; 热时间常数 Approx. 33; PDF 第 3 页 | 5.0 | Ω | ±15% |  |  | -40~+170 |  |  |  | 浪涌抑制 ¦ ICL ¦ 电源上电保护 ¦ 功率NTC
JOYIN(久尹) | JNR08S050M | JNR | 功率热敏电阻（NTC Thermistor） | 插件 | 8D |  | 8mm | JNR 8D 5.0Ω ±20% Imax=3.0A | Active | C:\Users\zjh\Desktop\被动产品线资料\信昌PDC\Resistor电阻\JNR.pdf | JOYIN official PDF sync 2026-06: JNR.pdf | 原厂PDF规格表 | 2026-06-27 09:18:17 | 原厂模板 JNR08S050□；□ 按命名规则展开为 L=±15%、M=±20%；引脚/包装配置按订单确认 | Imax 3.0A; RImax 0.238Ω | AC240V最大负载电容 100uF; Pmax 2.0W | 耗散系数 Approx. 14; 热时间常数 Approx. 33; PDF 第 3 页 | 5.0 | Ω | ±20% |  |  | -40~+170 |  |  |  | 浪涌抑制 ¦ ICL ¦ 电源上电保护 ¦ 功率NTC
JOYIN(久尹) | JNR08S070L | JNR | 功率热敏电阻（NTC Thermistor） | 插件 | 8D |  | 8mm | JNR 8D 7.0Ω ±15% Imax=3.0A | Active | C:\Users\zjh\Desktop\被动产品线资料\信昌PDC\Resistor电阻\JNR.pdf | JOYIN official PDF sync 2026-06: JNR.pdf | 原厂PDF规格表 | 2026-06-27 09:18:17 | 原厂模板 JNR08S070□；□ 按命名规则展开为 L=±15%、M=±20%；引脚/包装配置按订单确认 | Imax 3.0A; RImax 0.285Ω | AC240V最大负载电容 100uF; Pmax 2.0W | 耗散系数 Approx. 14; 热时间常数 Approx. 33; PDF 第 3 页 | 7.0 | Ω | ±15% |  |  | -40~+170 |  |  |  | 浪涌抑制 ¦ ICL ¦ 电源上电保护 ¦ 功率NTC
JOYIN(久尹) | JNR08S070M | JNR | 功率热敏电阻（NTC Thermistor） | 插件 | 8D |  | 8mm | JNR 8D 7.0Ω ±20% Imax=3.0A | Active | C:\Users\zjh\Desktop\被动产品线资料\信昌PDC\Resistor电阻\JNR.pdf | JOYIN official PDF sync 2026-06: JNR.pdf | 原厂PDF规格表 | 2026-06-27 09:18:17 | 原厂模板 JNR08S070□；□ 按命名规则展开为 L=±15%、M=±20%；引脚/包装配置按订单确认 | Imax 3.0A; RImax 0.285Ω | AC240V最大负载电容 100uF; Pmax 2.0W | 耗散系数 Approx. 14; 热时间常数 Approx. 33; PDF 第 3 页 | 7.0 | Ω | ±20% |  |  | -40~+170 |  |  |  | 浪涌抑制 ¦ ICL ¦ 电源上电保护 ¦ 功率NTC
JOYIN(久尹) | JNR08S100L | JNR | 功率热敏电阻（NTC Thermistor） | 插件 | 8D |  | 8mm | JNR 8D 10Ω ±15% Imax=3.0A | Active | C:\Users\zjh\Desktop\被动产品线资料\信昌PDC\Resistor电阻\JNR.pdf | JOYIN official PDF sync 2026-06: JNR.pdf | 原厂PDF规格表 | 2026-06-27 09:18:17 | 原厂模板 JNR08S100□；□ 按命名规则展开为 L=±15%、M=±20%；引脚/包装配置按订单确认 | Imax 3.0A; RImax 0.280Ω | AC240V最大负载电容 100uF; Pmax 2.0W | 耗散系数 Approx. 14; 热时间常数 Approx. 33; PDF 第 3 页 | 10 | Ω | ±15% |  |  | -40~+170 |  |  |  | 浪涌抑制 ¦ ICL ¦ 电源上电保护 ¦ 功率NTC
JOYIN(久尹) | JNR08S100M | JNR | 功率热敏电阻（NTC Thermistor） | 插件 | 8D |  | 8mm | JNR 8D 10Ω ±20% Imax=3.0A | Active | C:\Users\zjh\Desktop\被动产品线资料\信昌PDC\Resistor电阻\JNR.pdf | JOYIN official PDF sync 2026-06: JNR.pdf | 原厂PDF规格表 | 2026-06-27 09:18:17 | 原厂模板 JNR08S100□；□ 按命名规则展开为 L=±15%、M=±20%；引脚/包装配置按订单确认 | Imax 3.0A; RImax 0.280Ω | AC240V最大负载电容 100uF; Pmax 2.0W | 耗散系数 Approx. 14; 热时间常数 Approx. 33; PDF 第 3 页 | 10 | Ω | ±20% |  |  | -40~+170 |  |  |  | 浪涌抑制 ¦ ICL ¦ 电源上电保护 ¦ 功率NTC
JOYIN(久尹) | JNR08S180L | JNR | 功率热敏电阻（NTC Thermistor） | 插件 | 8D |  | 8mm | JNR 8D 18Ω ±15% Imax=2.0A | Active | C:\Users\zjh\Desktop\被动产品线资料\信昌PDC\Resistor电阻\JNR.pdf | JOYIN official PDF sync 2026-06: JNR.pdf | 原厂PDF规格表 | 2026-06-27 09:18:17 | 原厂模板 JNR08S180□；□ 按命名规则展开为 L=±15%、M=±20%；引脚/包装配置按订单确认 | Imax 2.0A; RImax 0.680Ω | AC240V最大负载电容 100uF; Pmax 2.0W | 耗散系数 Approx. 14; 热时间常数 Approx. 33; PDF 第 3 页 | 18 | Ω | ±15% |  |  | -40~+170 |  |  |  | 浪涌抑制 ¦ ICL ¦ 电源上电保护 ¦ 功率NTC
JOYIN(久尹) | JNR08S180M | JNR | 功率热敏电阻（NTC Thermistor） | 插件 | 8D |  | 8mm | JNR 8D 18Ω ±20% Imax=2.0A | Active | C:\Users\zjh\Desktop\被动产品线资料\信昌PDC\Resistor电阻\JNR.pdf | JOYIN official PDF sync 2026-06: JNR.pdf | 原厂PDF规格表 | 2026-06-27 09:18:17 | 原厂模板 JNR08S180□；□ 按命名规则展开为 L=±15%、M=±20%；引脚/包装配置按订单确认 | Imax 2.0A; RImax 0.680Ω | AC240V最大负载电容 100uF; Pmax 2.0W | 耗散系数 Approx. 14; 热时间常数 Approx. 33; PDF 第 3 页 | 18 | Ω | ±20% |  |  | -40~+170 |  |  |  | 浪涌抑制 ¦ ICL ¦ 电源上电保护 ¦ 功率NTC
JOYIN(久尹) | JNR08S220L | JNR | 功率热敏电阻（NTC Thermistor） | 插件 | 8D |  | 8mm | JNR 8D 22Ω ±15% Imax=1.0A | Active | C:\Users\zjh\Desktop\被动产品线资料\信昌PDC\Resistor电阻\JNR.pdf | JOYIN official PDF sync 2026-06: JNR.pdf | 原厂PDF规格表 | 2026-06-27 09:18:17 | 原厂模板 JNR08S220□；□ 按命名规则展开为 L=±15%、M=±20%；引脚/包装配置按订单确认 | Imax 1.0A; RImax 1.279Ω | AC240V最大负载电容 100uF; Pmax 2.0W | 耗散系数 Approx. 14; 热时间常数 Approx. 33; PDF 第 3 页 | 22 | Ω | ±15% |  |  | -40~+170 |  |  |  | 浪涌抑制 ¦ ICL ¦ 电源上电保护 ¦ 功率NTC
JOYIN(久尹) | JNR08S220M | JNR | 功率热敏电阻（NTC Thermistor） | 插件 | 8D |  | 8mm | JNR 8D 22Ω ±20% Imax=1.0A | Active | C:\Users\zjh\Desktop\被动产品线资料\信昌PDC\Resistor电阻\JNR.pdf | JOYIN official PDF sync 2026-06: JNR.pdf | 原厂PDF规格表 | 2026-06-27 09:18:17 | 原厂模板 JNR08S220□；□ 按命名规则展开为 L=±15%、M=±20%；引脚/包装配置按订单确认 | Imax 1.0A; RImax 1.279Ω | AC240V最大负载电容 100uF; Pmax 2.0W | 耗散系数 Approx. 14; 热时间常数 Approx. 33; PDF 第 3 页 | 22 | Ω | ±20% |  |  | -40~+170 |  |  |  | 浪涌抑制 ¦ ICL ¦ 电源上电保护 ¦ 功率NTC
JOYIN(久尹) | JNR10S1R0L | JNR | 功率热敏电阻（NTC Thermistor） | 插件 | 10D |  | 10mm | JNR 10D 1.0Ω ±15% Imax=5.0A | Active | C:\Users\zjh\Desktop\被动产品线资料\信昌PDC\Resistor电阻\JNR.pdf | JOYIN official PDF sync 2026-06: JNR.pdf | 原厂PDF规格表 | 2026-06-27 09:18:17 | 原厂模板 JNR10S1R0□；□ 按命名规则展开为 L=±15%、M=±20%；引脚/包装配置按订单确认 | Imax 5.0A; RImax 0.081Ω | AC240V最大负载电容 150uF; Pmax 2.3W | 耗散系数 Approx. 16; 热时间常数 Approx. 40; PDF 第 4 页 | 1.0 | Ω | ±15% |  |  | -40~+170 |  |  |  | 浪涌抑制 ¦ ICL ¦ 电源上电保护 ¦ 功率NTC
JOYIN(久尹) | JNR10S1R0M | JNR | 功率热敏电阻（NTC Thermistor） | 插件 | 10D |  | 10mm | JNR 10D 1.0Ω ±20% Imax=5.0A | Active | C:\Users\zjh\Desktop\被动产品线资料\信昌PDC\Resistor电阻\JNR.pdf | JOYIN official PDF sync 2026-06: JNR.pdf | 原厂PDF规格表 | 2026-06-27 09:18:17 | 原厂模板 JNR10S1R0□；□ 按命名规则展开为 L=±15%、M=±20%；引脚/包装配置按订单确认 | Imax 5.0A; RImax 0.081Ω | AC240V最大负载电容 150uF; Pmax 2.3W | 耗散系数 Approx. 16; 热时间常数 Approx. 40; PDF 第 4 页 | 1.0 | Ω | ±20% |  |  | -40~+170 |  |  |  | 浪涌抑制 ¦ ICL ¦ 电源上电保护 ¦ 功率NTC
JOYIN(久尹) | JNR10S1R5L | JNR | 功率热敏电阻（NTC Thermistor） | 插件 | 10D |  | 10mm | JNR 10D 1.5Ω ±15% Imax=5.0A | Active | C:\Users\zjh\Desktop\被动产品线资料\信昌PDC\Resistor电阻\JNR.pdf | JOYIN official PDF sync 2026-06: JNR.pdf | 原厂PDF规格表 | 2026-06-27 09:18:17 | 原厂模板 JNR10S1R5□；□ 按命名规则展开为 L=±15%、M=±20%；引脚/包装配置按订单确认 | Imax 5.0A; RImax 0.096Ω | AC240V最大负载电容 150uF; Pmax 2.3W | 耗散系数 Approx. 16; 热时间常数 Approx. 40; PDF 第 4 页 | 1.5 | Ω | ±15% |  |  | -40~+170 |  |  |  | 浪涌抑制 ¦ ICL ¦ 电源上电保护 ¦ 功率NTC
JOYIN(久尹) | JNR10S1R5M | JNR | 功率热敏电阻（NTC Thermistor） | 插件 | 10D |  | 10mm | JNR 10D 1.5Ω ±20% Imax=5.0A | Active | C:\Users\zjh\Desktop\被动产品线资料\信昌PDC\Resistor电阻\JNR.pdf | JOYIN official PDF sync 2026-06: JNR.pdf | 原厂PDF规格表 | 2026-06-27 09:18:17 | 原厂模板 JNR10S1R5□；□ 按命名规则展开为 L=±15%、M=±20%；引脚/包装配置按订单确认 | Imax 5.0A; RImax 0.096Ω | AC240V最大负载电容 150uF; Pmax 2.3W | 耗散系数 Approx. 16; 热时间常数 Approx. 40; PDF 第 4 页 | 1.5 | Ω | ±20% |  |  | -40~+170 |  |  |  | 浪涌抑制 ¦ ICL ¦ 电源上电保护 ¦ 功率NTC
JOYIN(久尹) | JNR10S2R5L | JNR | 功率热敏电阻（NTC Thermistor） | 插件 | 10D |  | 10mm | JNR 10D 2.5Ω ±15% Imax=5.0A | Active | C:\Users\zjh\Desktop\被动产品线资料\信昌PDC\Resistor电阻\JNR.pdf | JOYIN official PDF sync 2026-06: JNR.pdf | 原厂PDF规格表 | 2026-06-27 09:18:17 | 原厂模板 JNR10S2R5□；□ 按命名规则展开为 L=±15%、M=±20%；引脚/包装配置按订单确认 | Imax 5.0A; RImax 0.118Ω | AC240V最大负载电容 220uF; Pmax 2.3W | 耗散系数 Approx. 16; 热时间常数 Approx. 40; PDF 第 4 页 | 2.5 | Ω | ±15% |  |  | -40~+170 |  |  |  | 浪涌抑制 ¦ ICL ¦ 电源上电保护 ¦ 功率NTC
JOYIN(久尹) | JNR10S2R5M | JNR | 功率热敏电阻（NTC Thermistor） | 插件 | 10D |  | 10mm | JNR 10D 2.5Ω ±20% Imax=5.0A | Active | C:\Users\zjh\Desktop\被动产品线资料\信昌PDC\Resistor电阻\JNR.pdf | JOYIN official PDF sync 2026-06: JNR.pdf | 原厂PDF规格表 | 2026-06-27 09:18:17 | 原厂模板 JNR10S2R5□；□ 按命名规则展开为 L=±15%、M=±20%；引脚/包装配置按订单确认 | Imax 5.0A; RImax 0.118Ω | AC240V最大负载电容 220uF; Pmax 2.3W | 耗散系数 Approx. 16; 热时间常数 Approx. 40; PDF 第 4 页 | 2.5 | Ω | ±20% |  |  | -40~+170 |  |  |  | 浪涌抑制 ¦ ICL ¦ 电源上电保护 ¦ 功率NTC
JOYIN(久尹) | JNR10S040L | JNR | 功率热敏电阻（NTC Thermistor） | 插件 | 10D |  | 10mm | JNR 10D 4.0Ω ±15% Imax=4.0A | Active | C:\Users\zjh\Desktop\被动产品线资料\信昌PDC\Resistor电阻\JNR.pdf | JOYIN official PDF sync 2026-06: JNR.pdf | 原厂PDF规格表 | 2026-06-27 09:18:17 | 原厂模板 JNR10S040□；□ 按命名规则展开为 L=±15%、M=±20%；引脚/包装配置按订单确认 | Imax 4.0A; RImax 0.160Ω | AC240V最大负载电容 330uF; Pmax 2.3W | 耗散系数 Approx. 16; 热时间常数 Approx. 40; PDF 第 4 页 | 4.0 | Ω | ±15% |  |  | -40~+170 |  |  |  | 浪涌抑制 ¦ ICL ¦ 电源上电保护 ¦ 功率NTC
JOYIN(久尹) | JNR10S040M | JNR | 功率热敏电阻（NTC Thermistor） | 插件 | 10D |  | 10mm | JNR 10D 4.0Ω ±20% Imax=4.0A | Active | C:\Users\zjh\Desktop\被动产品线资料\信昌PDC\Resistor电阻\JNR.pdf | JOYIN official PDF sync 2026-06: JNR.pdf | 原厂PDF规格表 | 2026-06-27 09:18:17 | 原厂模板 JNR10S040□；□ 按命名规则展开为 L=±15%、M=±20%；引脚/包装配置按订单确认 | Imax 4.0A; RImax 0.160Ω | AC240V最大负载电容 330uF; Pmax 2.3W | 耗散系数 Approx. 16; 热时间常数 Approx. 40; PDF 第 4 页 | 4.0 | Ω | ±20% |  |  | -40~+170 |  |  |  | 浪涌抑制 ¦ ICL ¦ 电源上电保护 ¦ 功率NTC
JOYIN(久尹) | JNR10S060L | JNR | 功率热敏电阻（NTC Thermistor） | 插件 | 10D |  | 10mm | JNR 10D 6.0Ω ±15% Imax=3.0A | Active | C:\Users\zjh\Desktop\被动产品线资料\信昌PDC\Resistor电阻\JNR.pdf | JOYIN official PDF sync 2026-06: JNR.pdf | 原厂PDF规格表 | 2026-06-27 09:18:17 | 原厂模板 JNR10S060□；□ 按命名规则展开为 L=±15%、M=±20%；引脚/包装配置按订单确认 | Imax 3.0A; RImax 0.234Ω | AC240V最大负载电容 330uF; Pmax 2.3W | 耗散系数 Approx. 16; 热时间常数 Approx. 40; PDF 第 4 页 | 6.0 | Ω | ±15% |  |  | -40~+170 |  |  |  | 浪涌抑制 ¦ ICL ¦ 电源上电保护 ¦ 功率NTC
JOYIN(久尹) | JNR10S060M | JNR | 功率热敏电阻（NTC Thermistor） | 插件 | 10D |  | 10mm | JNR 10D 6.0Ω ±20% Imax=3.0A | Active | C:\Users\zjh\Desktop\被动产品线资料\信昌PDC\Resistor电阻\JNR.pdf | JOYIN official PDF sync 2026-06: JNR.pdf | 原厂PDF规格表 | 2026-06-27 09:18:17 | 原厂模板 JNR10S060□；□ 按命名规则展开为 L=±15%、M=±20%；引脚/包装配置按订单确认 | Imax 3.0A; RImax 0.234Ω | AC240V最大负载电容 330uF; Pmax 2.3W | 耗散系数 Approx. 16; 热时间常数 Approx. 40; PDF 第 4 页 | 6.0 | Ω | ±20% |  |  | -40~+170 |  |  |  | 浪涌抑制 ¦ ICL ¦ 电源上电保护 ¦ 功率NTC
JOYIN(久尹) | JNR10S070L | JNR | 功率热敏电阻（NTC Thermistor） | 插件 | 10D |  | 10mm | JNR 10D 7.0Ω ±15% Imax=3.0A | Active | C:\Users\zjh\Desktop\被动产品线资料\信昌PDC\Resistor电阻\JNR.pdf | JOYIN official PDF sync 2026-06: JNR.pdf | 原厂PDF规格表 | 2026-06-27 09:18:17 | 原厂模板 JNR10S070□；□ 按命名规则展开为 L=±15%、M=±20%；引脚/包装配置按订单确认 | Imax 3.0A; RImax 0.273Ω | AC240V最大负载电容 330uF; Pmax 2.3W | 耗散系数 Approx. 16; 热时间常数 Approx. 40; PDF 第 4 页 | 7.0 | Ω | ±15% |  |  | -40~+170 |  |  |  | 浪涌抑制 ¦ ICL ¦ 电源上电保护 ¦ 功率NTC
JOYIN(久尹) | JNR10S070M | JNR | 功率热敏电阻（NTC Thermistor） | 插件 | 10D |  | 10mm | JNR 10D 7.0Ω ±20% Imax=3.0A | Active | C:\Users\zjh\Desktop\被动产品线资料\信昌PDC\Resistor电阻\JNR.pdf | JOYIN official PDF sync 2026-06: JNR.pdf | 原厂PDF规格表 | 2026-06-27 09:18:17 | 原厂模板 JNR10S070□；□ 按命名规则展开为 L=±15%、M=±20%；引脚/包装配置按订单确认 | Imax 3.0A; RImax 0.273Ω | AC240V最大负载电容 330uF; Pmax 2.3W | 耗散系数 Approx. 16; 热时间常数 Approx. 40; PDF 第 4 页 | 7.0 | Ω | ±20% |  |  | -40~+170 |  |  |  | 浪涌抑制 ¦ ICL ¦ 电源上电保护 ¦ 功率NTC
JOYIN(久尹) | JNR10S100L | JNR | 功率热敏电阻（NTC Thermistor） | 插件 | 10D |  | 10mm | JNR 10D 10Ω ±15% Imax=3.0A | Active | C:\Users\zjh\Desktop\被动产品线资料\信昌PDC\Resistor电阻\JNR.pdf | JOYIN official PDF sync 2026-06: JNR.pdf | 原厂PDF规格表 | 2026-06-27 09:18:17 | 原厂模板 JNR10S100□；□ 按命名规则展开为 L=±15%、M=±20%；引脚/包装配置按订单确认 | Imax 3.0A; RImax 0.303Ω | AC240V最大负载电容 330uF; Pmax 2.3W | 耗散系数 Approx. 16; 热时间常数 Approx. 40; PDF 第 4 页 | 10 | Ω | ±15% |  |  | -40~+170 |  |  |  | 浪涌抑制 ¦ ICL ¦ 电源上电保护 ¦ 功率NTC
JOYIN(久尹) | JNR10S100M | JNR | 功率热敏电阻（NTC Thermistor） | 插件 | 10D |  | 10mm | JNR 10D 10Ω ±20% Imax=3.0A | Active | C:\Users\zjh\Desktop\被动产品线资料\信昌PDC\Resistor电阻\JNR.pdf | JOYIN official PDF sync 2026-06: JNR.pdf | 原厂PDF规格表 | 2026-06-27 09:18:17 | 原厂模板 JNR10S100□；□ 按命名规则展开为 L=±15%、M=±20%；引脚/包装配置按订单确认 | Imax 3.0A; RImax 0.303Ω | AC240V最大负载电容 330uF; Pmax 2.3W | 耗散系数 Approx. 16; 热时间常数 Approx. 40; PDF 第 4 页 | 10 | Ω | ±20% |  |  | -40~+170 |  |  |  | 浪涌抑制 ¦ ICL ¦ 电源上电保护 ¦ 功率NTC
JOYIN(久尹) | JNR10S130L | JNR | 功率热敏电阻（NTC Thermistor） | 插件 | 10D |  | 10mm | JNR 10D 13Ω ±15% Imax=3.0A | Active | C:\Users\zjh\Desktop\被动产品线资料\信昌PDC\Resistor电阻\JNR.pdf | JOYIN official PDF sync 2026-06: JNR.pdf | 原厂PDF规格表 | 2026-06-27 09:18:17 | 原厂模板 JNR10S130□；□ 按命名规则展开为 L=±15%、M=±20%；引脚/包装配置按订单确认 | Imax 3.0A; RImax 0.345Ω | AC240V最大负载电容 330uF; Pmax 2.3W | 耗散系数 Approx. 16; 热时间常数 Approx. 40; PDF 第 4 页 | 13 | Ω | ±15% |  |  | -40~+170 |  |  |  | 浪涌抑制 ¦ ICL ¦ 电源上电保护 ¦ 功率NTC
JOYIN(久尹) | JNR10S130M | JNR | 功率热敏电阻（NTC Thermistor） | 插件 | 10D |  | 10mm | JNR 10D 13Ω ±20% Imax=3.0A | Active | C:\Users\zjh\Desktop\被动产品线资料\信昌PDC\Resistor电阻\JNR.pdf | JOYIN official PDF sync 2026-06: JNR.pdf | 原厂PDF规格表 | 2026-06-27 09:18:17 | 原厂模板 JNR10S130□；□ 按命名规则展开为 L=±15%、M=±20%；引脚/包装配置按订单确认 | Imax 3.0A; RImax 0.345Ω | AC240V最大负载电容 330uF; Pmax 2.3W | 耗散系数 Approx. 16; 热时间常数 Approx. 40; PDF 第 4 页 | 13 | Ω | ±20% |  |  | -40~+170 |  |  |  | 浪涌抑制 ¦ ICL ¦ 电源上电保护 ¦ 功率NTC
JOYIN(久尹) | JNR10S160L | JNR | 功率热敏电阻（NTC Thermistor） | 插件 | 10D |  | 10mm | JNR 10D 16Ω ±15% Imax=2.5A | Active | C:\Users\zjh\Desktop\被动产品线资料\信昌PDC\Resistor电阻\JNR.pdf | JOYIN official PDF sync 2026-06: JNR.pdf | 原厂PDF规格表 | 2026-06-27 09:18:17 | 原厂模板 JNR10S160□；□ 按命名规则展开为 L=±15%、M=±20%；引脚/包装配置按订单确认 | Imax 2.5A; RImax 0.410Ω | AC240V最大负载电容 330uF; Pmax 2.3W | 耗散系数 Approx. 16; 热时间常数 Approx. 40; PDF 第 4 页 | 16 | Ω | ±15% |  |  | -40~+170 |  |  |  | 浪涌抑制 ¦ ICL ¦ 电源上电保护 ¦ 功率NTC
JOYIN(久尹) | JNR10S160M | JNR | 功率热敏电阻（NTC Thermistor） | 插件 | 10D |  | 10mm | JNR 10D 16Ω ±20% Imax=2.5A | Active | C:\Users\zjh\Desktop\被动产品线资料\信昌PDC\Resistor电阻\JNR.pdf | JOYIN official PDF sync 2026-06: JNR.pdf | 原厂PDF规格表 | 2026-06-27 09:18:17 | 原厂模板 JNR10S160□；□ 按命名规则展开为 L=±15%、M=±20%；引脚/包装配置按订单确认 | Imax 2.5A; RImax 0.410Ω | AC240V最大负载电容 330uF; Pmax 2.3W | 耗散系数 Approx. 16; 热时间常数 Approx. 40; PDF 第 4 页 | 16 | Ω | ±20% |  |  | -40~+170 |  |  |  | 浪涌抑制 ¦ ICL ¦ 电源上电保护 ¦ 功率NTC
JOYIN(久尹) | JNR10S220L | JNR | 功率热敏电阻（NTC Thermistor） | 插件 | 10D |  | 10mm | JNR 10D 22Ω ±15% Imax=2.0A | Active | C:\Users\zjh\Desktop\被动产品线资料\信昌PDC\Resistor电阻\JNR.pdf | JOYIN official PDF sync 2026-06: JNR.pdf | 原厂PDF规格表 | 2026-06-27 09:18:17 | 原厂模板 JNR10S220□；□ 按命名规则展开为 L=±15%、M=±20%；引脚/包装配置按订单确认 | Imax 2.0A; RImax 0.586Ω | AC240V最大负载电容 150uF; Pmax 2.3W | 耗散系数 Approx. 16; 热时间常数 Approx. 40; PDF 第 4 页 | 22 | Ω | ±15% |  |  | -40~+170 |  |  |  | 浪涌抑制 ¦ ICL ¦ 电源上电保护 ¦ 功率NTC
JOYIN(久尹) | JNR10S220M | JNR | 功率热敏电阻（NTC Thermistor） | 插件 | 10D |  | 10mm | JNR 10D 22Ω ±20% Imax=2.0A | Active | C:\Users\zjh\Desktop\被动产品线资料\信昌PDC\Resistor电阻\JNR.pdf | JOYIN official PDF sync 2026-06: JNR.pdf | 原厂PDF规格表 | 2026-06-27 09:18:17 | 原厂模板 JNR10S220□；□ 按命名规则展开为 L=±15%、M=±20%；引脚/包装配置按订单确认 | Imax 2.0A; RImax 0.586Ω | AC240V最大负载电容 150uF; Pmax 2.3W | 耗散系数 Approx. 16; 热时间常数 Approx. 40; PDF 第 4 页 | 22 | Ω | ±20% |  |  | -40~+170 |  |  |  | 浪涌抑制 ¦ ICL ¦ 电源上电保护 ¦ 功率NTC
JOYIN(久尹) | JNR10S300L | JNR | 功率热敏电阻（NTC Thermistor） | 插件 | 10D |  | 10mm | JNR 10D 30Ω ±15% Imax=2.0A | Active | C:\Users\zjh\Desktop\被动产品线资料\信昌PDC\Resistor电阻\JNR.pdf | JOYIN official PDF sync 2026-06: JNR.pdf | 原厂PDF规格表 | 2026-06-27 09:18:17 | 原厂模板 JNR10S300□；□ 按命名规则展开为 L=±15%、M=±20%；引脚/包装配置按订单确认 | Imax 2.0A; RImax 0.714Ω | AC240V最大负载电容 330uF; Pmax 2.3W | 耗散系数 Approx. 16; 热时间常数 Approx. 40; PDF 第 4 页 | 30 | Ω | ±15% |  |  | -40~+170 |  |  |  | 浪涌抑制 ¦ ICL ¦ 电源上电保护 ¦ 功率NTC
JOYIN(久尹) | JNR10S300M | JNR | 功率热敏电阻（NTC Thermistor） | 插件 | 10D |  | 10mm | JNR 10D 30Ω ±20% Imax=2.0A | Active | C:\Users\zjh\Desktop\被动产品线资料\信昌PDC\Resistor电阻\JNR.pdf | JOYIN official PDF sync 2026-06: JNR.pdf | 原厂PDF规格表 | 2026-06-27 09:18:17 | 原厂模板 JNR10S300□；□ 按命名规则展开为 L=±15%、M=±20%；引脚/包装配置按订单确认 | Imax 2.0A; RImax 0.714Ω | AC240V最大负载电容 330uF; Pmax 2.3W | 耗散系数 Approx. 16; 热时间常数 Approx. 40; PDF 第 4 页 | 30 | Ω | ±20% |  |  | -40~+170 |  |  |  | 浪涌抑制 ¦ ICL ¦ 电源上电保护 ¦ 功率NTC
JOYIN(久尹) | JNR10S500L | JNR | 功率热敏电阻（NTC Thermistor） | 插件 | 10D |  | 10mm | JNR 10D 50Ω ±15% Imax=2.0A | Active | C:\Users\zjh\Desktop\被动产品线资料\信昌PDC\Resistor电阻\JNR.pdf | JOYIN official PDF sync 2026-06: JNR.pdf | 原厂PDF规格表 | 2026-06-27 09:18:17 | 原厂模板 JNR10S500□；□ 按命名规则展开为 L=±15%、M=±20%；引脚/包装配置按订单确认 | Imax 2.0A; RImax 0.801Ω | AC240V最大负载电容 330uF; Pmax 2.3W | 耗散系数 Approx. 16; 热时间常数 Approx. 40; PDF 第 4 页 | 50 | Ω | ±15% |  |  | -40~+170 |  |  |  | 浪涌抑制 ¦ ICL ¦ 电源上电保护 ¦ 功率NTC
JOYIN(久尹) | JNR10S500M | JNR | 功率热敏电阻（NTC Thermistor） | 插件 | 10D |  | 10mm | JNR 10D 50Ω ±20% Imax=2.0A | Active | C:\Users\zjh\Desktop\被动产品线资料\信昌PDC\Resistor电阻\JNR.pdf | JOYIN official PDF sync 2026-06: JNR.pdf | 原厂PDF规格表 | 2026-06-27 09:18:17 | 原厂模板 JNR10S500□；□ 按命名规则展开为 L=±15%、M=±20%；引脚/包装配置按订单确认 | Imax 2.0A; RImax 0.801Ω | AC240V最大负载电容 330uF; Pmax 2.3W | 耗散系数 Approx. 16; 热时间常数 Approx. 40; PDF 第 4 页 | 50 | Ω | ±20% |  |  | -40~+170 |  |  |  | 浪涌抑制 ¦ ICL ¦ 电源上电保护 ¦ 功率NTC
JOYIN(久尹) | JNR10S101L | JNR | 功率热敏电阻（NTC Thermistor） | 插件 | 10D |  | 10mm | JNR 10D 100Ω ±15% Imax=1.0A | Active | C:\Users\zjh\Desktop\被动产品线资料\信昌PDC\Resistor电阻\JNR.pdf | JOYIN official PDF sync 2026-06: JNR.pdf | 原厂PDF规格表 | 2026-06-27 09:18:17 | 原厂模板 JNR10S101□；□ 按命名规则展开为 L=±15%、M=±20%；引脚/包装配置按订单确认 | Imax 1.0A; RImax 2.275Ω | AC240V最大负载电容 220uF; Pmax 2.3W | 耗散系数 Approx. 16; 热时间常数 Approx. 40; PDF 第 4 页 | 100 | Ω | ±15% |  |  | -40~+170 |  |  |  | 浪涌抑制 ¦ ICL ¦ 电源上电保护 ¦ 功率NTC
JOYIN(久尹) | JNR10S101M | JNR | 功率热敏电阻（NTC Thermistor） | 插件 | 10D |  | 10mm | JNR 10D 100Ω ±20% Imax=1.0A | Active | C:\Users\zjh\Desktop\被动产品线资料\信昌PDC\Resistor电阻\JNR.pdf | JOYIN official PDF sync 2026-06: JNR.pdf | 原厂PDF规格表 | 2026-06-27 09:18:17 | 原厂模板 JNR10S101□；□ 按命名规则展开为 L=±15%、M=±20%；引脚/包装配置按订单确认 | Imax 1.0A; RImax 2.275Ω | AC240V最大负载电容 220uF; Pmax 2.3W | 耗散系数 Approx. 16; 热时间常数 Approx. 40; PDF 第 4 页 | 100 | Ω | ±20% |  |  | -40~+170 |  |  |  | 浪涌抑制 ¦ ICL ¦ 电源上电保护 ¦ 功率NTC
JOYIN(久尹) | JNR13S1R0L | JNR | 功率热敏电阻（NTC Thermistor） | 插件 | 13D |  | 13mm | JNR 13D 1.0Ω ±15% Imax=7.0A | Active | C:\Users\zjh\Desktop\被动产品线资料\信昌PDC\Resistor电阻\JNR.pdf | JOYIN official PDF sync 2026-06: JNR.pdf | 原厂PDF规格表 | 2026-06-27 09:18:17 | 原厂模板 JNR13S1R0□；□ 按命名规则展开为 L=±15%、M=±20%；引脚/包装配置按订单确认 | Imax 7.0A; RImax 0.042Ω | AC240V最大负载电容 330uF; Pmax 3.2W | 耗散系数 Approx. 18; 热时间常数 Approx. 60; PDF 第 5 页 | 1.0 | Ω | ±15% |  |  | -40~+200 |  |  |  | 浪涌抑制 ¦ ICL ¦ 电源上电保护 ¦ 功率NTC
JOYIN(久尹) | JNR13S1R0M | JNR | 功率热敏电阻（NTC Thermistor） | 插件 | 13D |  | 13mm | JNR 13D 1.0Ω ±20% Imax=7.0A | Active | C:\Users\zjh\Desktop\被动产品线资料\信昌PDC\Resistor电阻\JNR.pdf | JOYIN official PDF sync 2026-06: JNR.pdf | 原厂PDF规格表 | 2026-06-27 09:18:17 | 原厂模板 JNR13S1R0□；□ 按命名规则展开为 L=±15%、M=±20%；引脚/包装配置按订单确认 | Imax 7.0A; RImax 0.042Ω | AC240V最大负载电容 330uF; Pmax 3.2W | 耗散系数 Approx. 18; 热时间常数 Approx. 60; PDF 第 5 页 | 1.0 | Ω | ±20% |  |  | -40~+200 |  |  |  | 浪涌抑制 ¦ ICL ¦ 电源上电保护 ¦ 功率NTC
JOYIN(久尹) | JNR13S2R0L | JNR | 功率热敏电阻（NTC Thermistor） | 插件 | 13D |  | 13mm | JNR 13D 2.0Ω ±15% Imax=5.0A | Active | C:\Users\zjh\Desktop\被动产品线资料\信昌PDC\Resistor电阻\JNR.pdf | JOYIN official PDF sync 2026-06: JNR.pdf | 原厂PDF规格表 | 2026-06-27 09:18:17 | 原厂模板 JNR13S2R0□；□ 按命名规则展开为 L=±15%、M=±20%；引脚/包装配置按订单确认 | Imax 5.0A; RImax 0.090Ω | AC240V最大负载电容 330uF; Pmax 3.2W | 耗散系数 Approx. 18; 热时间常数 Approx. 60; PDF 第 5 页 | 2.0 | Ω | ±15% |  |  | -40~+200 |  |  |  | 浪涌抑制 ¦ ICL ¦ 电源上电保护 ¦ 功率NTC
JOYIN(久尹) | JNR13S2R0M | JNR | 功率热敏电阻（NTC Thermistor） | 插件 | 13D |  | 13mm | JNR 13D 2.0Ω ±20% Imax=5.0A | Active | C:\Users\zjh\Desktop\被动产品线资料\信昌PDC\Resistor电阻\JNR.pdf | JOYIN official PDF sync 2026-06: JNR.pdf | 原厂PDF规格表 | 2026-06-27 09:18:17 | 原厂模板 JNR13S2R0□；□ 按命名规则展开为 L=±15%、M=±20%；引脚/包装配置按订单确认 | Imax 5.0A; RImax 0.090Ω | AC240V最大负载电容 330uF; Pmax 3.2W | 耗散系数 Approx. 18; 热时间常数 Approx. 60; PDF 第 5 页 | 2.0 | Ω | ±20% |  |  | -40~+200 |  |  |  | 浪涌抑制 ¦ ICL ¦ 电源上电保护 ¦ 功率NTC
JOYIN(久尹) | JNR13S030L | JNR | 功率热敏电阻（NTC Thermistor） | 插件 | 13D |  | 13mm | JNR 13D 3.0Ω ±15% Imax=6.0A | Active | C:\Users\zjh\Desktop\被动产品线资料\信昌PDC\Resistor电阻\JNR.pdf | JOYIN official PDF sync 2026-06: JNR.pdf | 原厂PDF规格表 | 2026-06-27 09:18:17 | 原厂模板 JNR13S030□；□ 按命名规则展开为 L=±15%、M=±20%；引脚/包装配置按订单确认 | Imax 6.0A; RImax 0.104Ω | AC240V最大负载电容 330uF; Pmax 3.2W | 耗散系数 Approx. 18; 热时间常数 Approx. 60; PDF 第 5 页 | 3.0 | Ω | ±15% |  |  | -40~+200 |  |  |  | 浪涌抑制 ¦ ICL ¦ 电源上电保护 ¦ 功率NTC
JOYIN(久尹) | JNR13S030M | JNR | 功率热敏电阻（NTC Thermistor） | 插件 | 13D |  | 13mm | JNR 13D 3.0Ω ±20% Imax=6.0A | Active | C:\Users\zjh\Desktop\被动产品线资料\信昌PDC\Resistor电阻\JNR.pdf | JOYIN official PDF sync 2026-06: JNR.pdf | 原厂PDF规格表 | 2026-06-27 09:18:17 | 原厂模板 JNR13S030□；□ 按命名规则展开为 L=±15%、M=±20%；引脚/包装配置按订单确认 | Imax 6.0A; RImax 0.104Ω | AC240V最大负载电容 330uF; Pmax 3.2W | 耗散系数 Approx. 18; 热时间常数 Approx. 60; PDF 第 5 页 | 3.0 | Ω | ±20% |  |  | -40~+200 |  |  |  | 浪涌抑制 ¦ ICL ¦ 电源上电保护 ¦ 功率NTC
JOYIN(久尹) | JNR13S4R7L | JNR | 功率热敏电阻（NTC Thermistor） | 插件 | 13D |  | 13mm | JNR 13D 4.7Ω ±15% Imax=5.0A | Active | C:\Users\zjh\Desktop\被动产品线资料\信昌PDC\Resistor电阻\JNR.pdf | JOYIN official PDF sync 2026-06: JNR.pdf | 原厂PDF规格表 | 2026-06-27 09:18:17 | 原厂模板 JNR13S4R7□；□ 按命名规则展开为 L=±15%、M=±20%；引脚/包装配置按订单确认 | Imax 5.0A; RImax 0.146Ω | AC240V最大负载电容 330uF; Pmax 3.2W | 耗散系数 Approx. 18; 热时间常数 Approx. 60; PDF 第 5 页 | 4.7 | Ω | ±15% |  |  | -40~+200 |  |  |  | 浪涌抑制 ¦ ICL ¦ 电源上电保护 ¦ 功率NTC
JOYIN(久尹) | JNR13S4R7M | JNR | 功率热敏电阻（NTC Thermistor） | 插件 | 13D |  | 13mm | JNR 13D 4.7Ω ±20% Imax=5.0A | Active | C:\Users\zjh\Desktop\被动产品线资料\信昌PDC\Resistor电阻\JNR.pdf | JOYIN official PDF sync 2026-06: JNR.pdf | 原厂PDF规格表 | 2026-06-27 09:18:17 | 原厂模板 JNR13S4R7□；□ 按命名规则展开为 L=±15%、M=±20%；引脚/包装配置按订单确认 | Imax 5.0A; RImax 0.146Ω | AC240V最大负载电容 330uF; Pmax 3.2W | 耗散系数 Approx. 18; 热时间常数 Approx. 60; PDF 第 5 页 | 4.7 | Ω | ±20% |  |  | -40~+200 |  |  |  | 浪涌抑制 ¦ ICL ¦ 电源上电保护 ¦ 功率NTC
JOYIN(久尹) | JNR13S060L | JNR | 功率热敏电阻（NTC Thermistor） | 插件 | 13D |  | 13mm | JNR 13D 6.0Ω ±15% Imax=5.0A | Active | C:\Users\zjh\Desktop\被动产品线资料\信昌PDC\Resistor电阻\JNR.pdf | JOYIN official PDF sync 2026-06: JNR.pdf | 原厂PDF规格表 | 2026-06-27 09:18:17 | 原厂模板 JNR13S060□；□ 按命名规则展开为 L=±15%、M=±20%；引脚/包装配置按订单确认 | Imax 5.0A; RImax 0.180Ω | AC240V最大负载电容 330uF; Pmax 3.2W | 耗散系数 Approx. 18; 热时间常数 Approx. 60; PDF 第 5 页 | 6.0 | Ω | ±15% |  |  | -40~+200 |  |  |  | 浪涌抑制 ¦ ICL ¦ 电源上电保护 ¦ 功率NTC
JOYIN(久尹) | JNR13S060M | JNR | 功率热敏电阻（NTC Thermistor） | 插件 | 13D |  | 13mm | JNR 13D 6.0Ω ±20% Imax=5.0A | Active | C:\Users\zjh\Desktop\被动产品线资料\信昌PDC\Resistor电阻\JNR.pdf | JOYIN official PDF sync 2026-06: JNR.pdf | 原厂PDF规格表 | 2026-06-27 09:18:17 | 原厂模板 JNR13S060□；□ 按命名规则展开为 L=±15%、M=±20%；引脚/包装配置按订单确认 | Imax 5.0A; RImax 0.180Ω | AC240V最大负载电容 330uF; Pmax 3.2W | 耗散系数 Approx. 18; 热时间常数 Approx. 60; PDF 第 5 页 | 6.0 | Ω | ±20% |  |  | -40~+200 |  |  |  | 浪涌抑制 ¦ ICL ¦ 电源上电保护 ¦ 功率NTC
JOYIN(久尹) | JNR13S080L | JNR | 功率热敏电阻（NTC Thermistor） | 插件 | 13D |  | 13mm | JNR 13D 8.0Ω ±15% Imax=4.0A | Active | C:\Users\zjh\Desktop\被动产品线资料\信昌PDC\Resistor电阻\JNR.pdf | JOYIN official PDF sync 2026-06: JNR.pdf | 原厂PDF规格表 | 2026-06-27 09:18:17 | 原厂模板 JNR13S080□；□ 按命名规则展开为 L=±15%、M=±20%；引脚/包装配置按订单确认 | Imax 4.0A; RImax 0.206Ω | AC240V最大负载电容 330uF; Pmax 3.2W | 耗散系数 Approx. 18; 热时间常数 Approx. 60; PDF 第 5 页 | 8.0 | Ω | ±15% |  |  | -40~+200 |  |  |  | 浪涌抑制 ¦ ICL ¦ 电源上电保护 ¦ 功率NTC
JOYIN(久尹) | JNR13S080M | JNR | 功率热敏电阻（NTC Thermistor） | 插件 | 13D |  | 13mm | JNR 13D 8.0Ω ±20% Imax=4.0A | Active | C:\Users\zjh\Desktop\被动产品线资料\信昌PDC\Resistor电阻\JNR.pdf | JOYIN official PDF sync 2026-06: JNR.pdf | 原厂PDF规格表 | 2026-06-27 09:18:17 | 原厂模板 JNR13S080□；□ 按命名规则展开为 L=±15%、M=±20%；引脚/包装配置按订单确认 | Imax 4.0A; RImax 0.206Ω | AC240V最大负载电容 330uF; Pmax 3.2W | 耗散系数 Approx. 18; 热时间常数 Approx. 60; PDF 第 5 页 | 8.0 | Ω | ±20% |  |  | -40~+200 |  |  |  | 浪涌抑制 ¦ ICL ¦ 电源上电保护 ¦ 功率NTC
JOYIN(久尹) | JNR13S120L | JNR | 功率热敏电阻（NTC Thermistor） | 插件 | 13D |  | 13mm | JNR 13D 12Ω ±15% Imax=4.0A | Active | C:\Users\zjh\Desktop\被动产品线资料\信昌PDC\Resistor电阻\JNR.pdf | JOYIN official PDF sync 2026-06: JNR.pdf | 原厂PDF规格表 | 2026-06-27 09:18:17 | 原厂模板 JNR13S120□；□ 按命名规则展开为 L=±15%、M=±20%；引脚/包装配置按订单确认 | Imax 4.0A; RImax 0.210Ω | AC240V最大负载电容 560uF; Pmax 3.2W | 耗散系数 Approx. 18; 热时间常数 Approx. 60; PDF 第 5 页 | 12 | Ω | ±15% |  |  | -40~+200 |  |  |  | 浪涌抑制 ¦ ICL ¦ 电源上电保护 ¦ 功率NTC
JOYIN(久尹) | JNR13S120M | JNR | 功率热敏电阻（NTC Thermistor） | 插件 | 13D |  | 13mm | JNR 13D 12Ω ±20% Imax=4.0A | Active | C:\Users\zjh\Desktop\被动产品线资料\信昌PDC\Resistor电阻\JNR.pdf | JOYIN official PDF sync 2026-06: JNR.pdf | 原厂PDF规格表 | 2026-06-27 09:18:17 | 原厂模板 JNR13S120□；□ 按命名规则展开为 L=±15%、M=±20%；引脚/包装配置按订单确认 | Imax 4.0A; RImax 0.210Ω | AC240V最大负载电容 560uF; Pmax 3.2W | 耗散系数 Approx. 18; 热时间常数 Approx. 60; PDF 第 5 页 | 12 | Ω | ±20% |  |  | -40~+200 |  |  |  | 浪涌抑制 ¦ ICL ¦ 电源上电保护 ¦ 功率NTC
JOYIN(久尹) | JNR13S160L | JNR | 功率热敏电阻（NTC Thermistor） | 插件 | 13D |  | 13mm | JNR 13D 16Ω ±15% Imax=3.0A | Active | C:\Users\zjh\Desktop\被动产品线资料\信昌PDC\Resistor电阻\JNR.pdf | JOYIN official PDF sync 2026-06: JNR.pdf | 原厂PDF规格表 | 2026-06-27 09:18:17 | 原厂模板 JNR13S160□；□ 按命名规则展开为 L=±15%、M=±20%；引脚/包装配置按订单确认 | Imax 3.0A; RImax 0.338Ω | AC240V最大负载电容 560uF; Pmax 3.2W | 耗散系数 Approx. 18; 热时间常数 Approx. 60; PDF 第 5 页 | 16 | Ω | ±15% |  |  | -40~+200 |  |  |  | 浪涌抑制 ¦ ICL ¦ 电源上电保护 ¦ 功率NTC
JOYIN(久尹) | JNR13S160M | JNR | 功率热敏电阻（NTC Thermistor） | 插件 | 13D |  | 13mm | JNR 13D 16Ω ±20% Imax=3.0A | Active | C:\Users\zjh\Desktop\被动产品线资料\信昌PDC\Resistor电阻\JNR.pdf | JOYIN official PDF sync 2026-06: JNR.pdf | 原厂PDF规格表 | 2026-06-27 09:18:17 | 原厂模板 JNR13S160□；□ 按命名规则展开为 L=±15%、M=±20%；引脚/包装配置按订单确认 | Imax 3.0A; RImax 0.338Ω | AC240V最大负载电容 560uF; Pmax 3.2W | 耗散系数 Approx. 18; 热时间常数 Approx. 60; PDF 第 5 页 | 16 | Ω | ±20% |  |  | -40~+200 |  |  |  | 浪涌抑制 ¦ ICL ¦ 电源上电保护 ¦ 功率NTC
JOYIN(久尹) | JNR13S200L | JNR | 功率热敏电阻（NTC Thermistor） | 插件 | 13D |  | 13mm | JNR 13D 20Ω ±15% Imax=2.8A | Active | C:\Users\zjh\Desktop\被动产品线资料\信昌PDC\Resistor电阻\JNR.pdf | JOYIN official PDF sync 2026-06: JNR.pdf | 原厂PDF规格表 | 2026-06-27 09:18:17 | 原厂模板 JNR13S200□；□ 按命名规则展开为 L=±15%、M=±20%；引脚/包装配置按订单确认 | Imax 2.8A; RImax 0.400Ω | AC240V最大负载电容 470uF; Pmax 3.2W | 耗散系数 Approx. 18; 热时间常数 Approx. 60; PDF 第 5 页 | 20 | Ω | ±15% |  |  | -40~+200 |  |  |  | 浪涌抑制 ¦ ICL ¦ 电源上电保护 ¦ 功率NTC
JOYIN(久尹) | JNR13S200M | JNR | 功率热敏电阻（NTC Thermistor） | 插件 | 13D |  | 13mm | JNR 13D 20Ω ±20% Imax=2.8A | Active | C:\Users\zjh\Desktop\被动产品线资料\信昌PDC\Resistor电阻\JNR.pdf | JOYIN official PDF sync 2026-06: JNR.pdf | 原厂PDF规格表 | 2026-06-27 09:18:17 | 原厂模板 JNR13S200□；□ 按命名规则展开为 L=±15%、M=±20%；引脚/包装配置按订单确认 | Imax 2.8A; RImax 0.400Ω | AC240V最大负载电容 470uF; Pmax 3.2W | 耗散系数 Approx. 18; 热时间常数 Approx. 60; PDF 第 5 页 | 20 | Ω | ±20% |  |  | -40~+200 |  |  |  | 浪涌抑制 ¦ ICL ¦ 电源上电保护 ¦ 功率NTC
JOYIN(久尹) | JNR13S500L | JNR | 功率热敏电阻（NTC Thermistor） | 插件 | 13D |  | 13mm | JNR 13D 50Ω ±15% Imax=2.0A | Active | C:\Users\zjh\Desktop\被动产品线资料\信昌PDC\Resistor电阻\JNR.pdf | JOYIN official PDF sync 2026-06: JNR.pdf | 原厂PDF规格表 | 2026-06-27 09:18:17 | 原厂模板 JNR13S500□；□ 按命名规则展开为 L=±15%、M=±20%；引脚/包装配置按订单确认 | Imax 2.0A; RImax 0.636Ω | AC240V最大负载电容 560uF; Pmax 3.2W | 耗散系数 Approx. 18; 热时间常数 Approx. 60; PDF 第 5 页 | 50 | Ω | ±15% |  |  | -40~+200 |  |  |  | 浪涌抑制 ¦ ICL ¦ 电源上电保护 ¦ 功率NTC
JOYIN(久尹) | JNR13S500M | JNR | 功率热敏电阻（NTC Thermistor） | 插件 | 13D |  | 13mm | JNR 13D 50Ω ±20% Imax=2.0A | Active | C:\Users\zjh\Desktop\被动产品线资料\信昌PDC\Resistor电阻\JNR.pdf | JOYIN official PDF sync 2026-06: JNR.pdf | 原厂PDF规格表 | 2026-06-27 09:18:17 | 原厂模板 JNR13S500□；□ 按命名规则展开为 L=±15%、M=±20%；引脚/包装配置按订单确认 | Imax 2.0A; RImax 0.636Ω | AC240V最大负载电容 560uF; Pmax 3.2W | 耗散系数 Approx. 18; 热时间常数 Approx. 60; PDF 第 5 页 | 50 | Ω | ±20% |  |  | -40~+200 |  |  |  | 浪涌抑制 ¦ ICL ¦ 电源上电保护 ¦ 功率NTC
JOYIN(久尹) | JNR15S1R0L | JNR | 功率热敏电阻（NTC Thermistor） | 插件 | 15D |  | 15mm | JNR 15D 1.0Ω ±15% Imax=8.0A | Active | C:\Users\zjh\Desktop\被动产品线资料\信昌PDC\Resistor电阻\JNR.pdf | JOYIN official PDF sync 2026-06: JNR.pdf | 原厂PDF规格表 | 2026-06-27 09:18:17 | 原厂模板 JNR15S1R0□；□ 按命名规则展开为 L=±15%、M=±20%；引脚/包装配置按订单确认 | Imax 8.0A; RImax 0.038Ω | AC240V最大负载电容 470uF; Pmax 3.7W | 耗散系数 Approx. 21; 热时间常数 Approx. 80; PDF 第 5 页 | 1.0 | Ω | ±15% |  |  | -40~+200 |  |  |  | 浪涌抑制 ¦ ICL ¦ 电源上电保护 ¦ 功率NTC
JOYIN(久尹) | JNR15S1R0M | JNR | 功率热敏电阻（NTC Thermistor） | 插件 | 15D |  | 15mm | JNR 15D 1.0Ω ±20% Imax=8.0A | Active | C:\Users\zjh\Desktop\被动产品线资料\信昌PDC\Resistor电阻\JNR.pdf | JOYIN official PDF sync 2026-06: JNR.pdf | 原厂PDF规格表 | 2026-06-27 09:18:17 | 原厂模板 JNR15S1R0□；□ 按命名规则展开为 L=±15%、M=±20%；引脚/包装配置按订单确认 | Imax 8.0A; RImax 0.038Ω | AC240V最大负载电容 470uF; Pmax 3.7W | 耗散系数 Approx. 21; 热时间常数 Approx. 80; PDF 第 5 页 | 1.0 | Ω | ±20% |  |  | -40~+200 |  |  |  | 浪涌抑制 ¦ ICL ¦ 电源上电保护 ¦ 功率NTC
JOYIN(久尹) | JNR15S1R5L | JNR | 功率热敏电阻（NTC Thermistor） | 插件 | 15D |  | 15mm | JNR 15D 1.5Ω ±15% Imax=8.0A | Active | C:\Users\zjh\Desktop\被动产品线资料\信昌PDC\Resistor电阻\JNR.pdf | JOYIN official PDF sync 2026-06: JNR.pdf | 原厂PDF规格表 | 2026-06-27 09:18:17 | 原厂模板 JNR15S1R5□；□ 按命名规则展开为 L=±15%、M=±20%；引脚/包装配置按订单确认 | Imax 8.0A; RImax 0.058Ω | AC240V最大负载电容 470uF; Pmax 3.7W | 耗散系数 Approx. 21; 热时间常数 Approx. 80; PDF 第 5 页 | 1.5 | Ω | ±15% |  |  | -40~+200 |  |  |  | 浪涌抑制 ¦ ICL ¦ 电源上电保护 ¦ 功率NTC
JOYIN(久尹) | JNR15S1R5M | JNR | 功率热敏电阻（NTC Thermistor） | 插件 | 15D |  | 15mm | JNR 15D 1.5Ω ±20% Imax=8.0A | Active | C:\Users\zjh\Desktop\被动产品线资料\信昌PDC\Resistor电阻\JNR.pdf | JOYIN official PDF sync 2026-06: JNR.pdf | 原厂PDF规格表 | 2026-06-27 09:18:17 | 原厂模板 JNR15S1R5□；□ 按命名规则展开为 L=±15%、M=±20%；引脚/包装配置按订单确认 | Imax 8.0A; RImax 0.058Ω | AC240V最大负载电容 470uF; Pmax 3.7W | 耗散系数 Approx. 21; 热时间常数 Approx. 80; PDF 第 5 页 | 1.5 | Ω | ±20% |  |  | -40~+200 |  |  |  | 浪涌抑制 ¦ ICL ¦ 电源上电保护 ¦ 功率NTC
JOYIN(久尹) | JNR15S2R5L | JNR | 功率热敏电阻（NTC Thermistor） | 插件 | 15D |  | 15mm | JNR 15D 2.5Ω ±15% Imax=8.0A | Active | C:\Users\zjh\Desktop\被动产品线资料\信昌PDC\Resistor电阻\JNR.pdf | JOYIN official PDF sync 2026-06: JNR.pdf | 原厂PDF规格表 | 2026-06-27 09:18:17 | 原厂模板 JNR15S2R5□；□ 按命名规则展开为 L=±15%、M=±20%；引脚/包装配置按订单确认 | Imax 8.0A; RImax 0.074Ω | AC240V最大负载电容 470uF; Pmax 3.7W | 耗散系数 Approx. 21; 热时间常数 Approx. 80; PDF 第 5 页 | 2.5 | Ω | ±15% |  |  | -40~+200 |  |  |  | 浪涌抑制 ¦ ICL ¦ 电源上电保护 ¦ 功率NTC
JOYIN(久尹) | JNR15S2R5M | JNR | 功率热敏电阻（NTC Thermistor） | 插件 | 15D |  | 15mm | JNR 15D 2.5Ω ±20% Imax=8.0A | Active | C:\Users\zjh\Desktop\被动产品线资料\信昌PDC\Resistor电阻\JNR.pdf | JOYIN official PDF sync 2026-06: JNR.pdf | 原厂PDF规格表 | 2026-06-27 09:18:17 | 原厂模板 JNR15S2R5□；□ 按命名规则展开为 L=±15%、M=±20%；引脚/包装配置按订单确认 | Imax 8.0A; RImax 0.074Ω | AC240V最大负载电容 470uF; Pmax 3.7W | 耗散系数 Approx. 21; 热时间常数 Approx. 80; PDF 第 5 页 | 2.5 | Ω | ±20% |  |  | -40~+200 |  |  |  | 浪涌抑制 ¦ ICL ¦ 电源上电保护 ¦ 功率NTC
JOYIN(久尹) | JNR15S040L | JNR | 功率热敏电阻（NTC Thermistor） | 插件 | 15D |  | 15mm | JNR 15D 4.0Ω ±15% Imax=6.0A | Active | C:\Users\zjh\Desktop\被动产品线资料\信昌PDC\Resistor电阻\JNR.pdf | JOYIN official PDF sync 2026-06: JNR.pdf | 原厂PDF规格表 | 2026-06-27 09:18:17 | 原厂模板 JNR15S040□；□ 按命名规则展开为 L=±15%、M=±20%；引脚/包装配置按订单确认 | Imax 6.0A; RImax 0.106Ω | AC240V最大负载电容 470uF; Pmax 3.7W | 耗散系数 Approx. 21; 热时间常数 Approx. 80; PDF 第 5 页 | 4.0 | Ω | ±15% |  |  | -40~+200 |  |  |  | 浪涌抑制 ¦ ICL ¦ 电源上电保护 ¦ 功率NTC
JOYIN(久尹) | JNR15S040M | JNR | 功率热敏电阻（NTC Thermistor） | 插件 | 15D |  | 15mm | JNR 15D 4.0Ω ±20% Imax=6.0A | Active | C:\Users\zjh\Desktop\被动产品线资料\信昌PDC\Resistor电阻\JNR.pdf | JOYIN official PDF sync 2026-06: JNR.pdf | 原厂PDF规格表 | 2026-06-27 09:18:17 | 原厂模板 JNR15S040□；□ 按命名规则展开为 L=±15%、M=±20%；引脚/包装配置按订单确认 | Imax 6.0A; RImax 0.106Ω | AC240V最大负载电容 470uF; Pmax 3.7W | 耗散系数 Approx. 21; 热时间常数 Approx. 80; PDF 第 5 页 | 4.0 | Ω | ±20% |  |  | -40~+200 |  |  |  | 浪涌抑制 ¦ ICL ¦ 电源上电保护 ¦ 功率NTC
JOYIN(久尹) | JNR15S050L | JNR | 功率热敏电阻（NTC Thermistor） | 插件 | 15D |  | 15mm | JNR 15D 5.0Ω ±15% Imax=6.0A | Active | C:\Users\zjh\Desktop\被动产品线资料\信昌PDC\Resistor电阻\JNR.pdf | JOYIN official PDF sync 2026-06: JNR.pdf | 原厂PDF规格表 | 2026-06-27 09:18:17 | 原厂模板 JNR15S050□；□ 按命名规则展开为 L=±15%、M=±20%；引脚/包装配置按订单确认 | Imax 6.0A; RImax 0.111Ω | AC240V最大负载电容 470uF; Pmax 3.7W | 耗散系数 Approx. 21; 热时间常数 Approx. 80; PDF 第 5 页 | 5.0 | Ω | ±15% |  |  | -40~+200 |  |  |  | 浪涌抑制 ¦ ICL ¦ 电源上电保护 ¦ 功率NTC
JOYIN(久尹) | JNR15S050M | JNR | 功率热敏电阻（NTC Thermistor） | 插件 | 15D |  | 15mm | JNR 15D 5.0Ω ±20% Imax=6.0A | Active | C:\Users\zjh\Desktop\被动产品线资料\信昌PDC\Resistor电阻\JNR.pdf | JOYIN official PDF sync 2026-06: JNR.pdf | 原厂PDF规格表 | 2026-06-27 09:18:17 | 原厂模板 JNR15S050□；□ 按命名规则展开为 L=±15%、M=±20%；引脚/包装配置按订单确认 | Imax 6.0A; RImax 0.111Ω | AC240V最大负载电容 470uF; Pmax 3.7W | 耗散系数 Approx. 21; 热时间常数 Approx. 80; PDF 第 5 页 | 5.0 | Ω | ±20% |  |  | -40~+200 |  |  |  | 浪涌抑制 ¦ ICL ¦ 电源上电保护 ¦ 功率NTC
JOYIN(久尹) | JNR15S070L | JNR | 功率热敏电阻（NTC Thermistor） | 插件 | 15D |  | 15mm | JNR 15D 7.0Ω ±15% Imax=6.0A | Active | C:\Users\zjh\Desktop\被动产品线资料\信昌PDC\Resistor电阻\JNR.pdf | JOYIN official PDF sync 2026-06: JNR.pdf | 原厂PDF规格表 | 2026-06-27 09:18:17 | 原厂模板 JNR15S070□；□ 按命名规则展开为 L=±15%、M=±20%；引脚/包装配置按订单确认 | Imax 6.0A; RImax 0.122Ω | AC240V最大负载电容 680uF; Pmax 3.7W | 耗散系数 Approx. 21; 热时间常数 Approx. 80; PDF 第 5 页 | 7.0 | Ω | ±15% |  |  | -40~+200 |  |  |  | 浪涌抑制 ¦ ICL ¦ 电源上电保护 ¦ 功率NTC
JOYIN(久尹) | JNR15S070M | JNR | 功率热敏电阻（NTC Thermistor） | 插件 | 15D |  | 15mm | JNR 15D 7.0Ω ±20% Imax=6.0A | Active | C:\Users\zjh\Desktop\被动产品线资料\信昌PDC\Resistor电阻\JNR.pdf | JOYIN official PDF sync 2026-06: JNR.pdf | 原厂PDF规格表 | 2026-06-27 09:18:17 | 原厂模板 JNR15S070□；□ 按命名规则展开为 L=±15%、M=±20%；引脚/包装配置按订单确认 | Imax 6.0A; RImax 0.122Ω | AC240V最大负载电容 680uF; Pmax 3.7W | 耗散系数 Approx. 21; 热时间常数 Approx. 80; PDF 第 5 页 | 7.0 | Ω | ±20% |  |  | -40~+200 |  |  |  | 浪涌抑制 ¦ ICL ¦ 电源上电保护 ¦ 功率NTC
JOYIN(久尹) | JNR15S100L | JNR | 功率热敏电阻（NTC Thermistor） | 插件 | 15D |  | 15mm | JNR 15D 10Ω ±15% Imax=5.0A | Active | C:\Users\zjh\Desktop\被动产品线资料\信昌PDC\Resistor电阻\JNR.pdf | JOYIN official PDF sync 2026-06: JNR.pdf | 原厂PDF规格表 | 2026-06-27 09:18:17 | 原厂模板 JNR15S100□；□ 按命名规则展开为 L=±15%、M=±20%；引脚/包装配置按订单确认 | Imax 5.0A; RImax 0.194Ω | AC240V最大负载电容 680uF; Pmax 3.7W | 耗散系数 Approx. 21; 热时间常数 Approx. 80; PDF 第 5 页 | 10 | Ω | ±15% |  |  | -40~+200 |  |  |  | 浪涌抑制 ¦ ICL ¦ 电源上电保护 ¦ 功率NTC
JOYIN(久尹) | JNR15S100M | JNR | 功率热敏电阻（NTC Thermistor） | 插件 | 15D |  | 15mm | JNR 15D 10Ω ±20% Imax=5.0A | Active | C:\Users\zjh\Desktop\被动产品线资料\信昌PDC\Resistor电阻\JNR.pdf | JOYIN official PDF sync 2026-06: JNR.pdf | 原厂PDF规格表 | 2026-06-27 09:18:17 | 原厂模板 JNR15S100□；□ 按命名规则展开为 L=±15%、M=±20%；引脚/包装配置按订单确认 | Imax 5.0A; RImax 0.194Ω | AC240V最大负载电容 680uF; Pmax 3.7W | 耗散系数 Approx. 21; 热时间常数 Approx. 80; PDF 第 5 页 | 10 | Ω | ±20% |  |  | -40~+200 |  |  |  | 浪涌抑制 ¦ ICL ¦ 电源上电保护 ¦ 功率NTC
JOYIN(久尹) | JNR15S150L | JNR | 功率热敏电阻（NTC Thermistor） | 插件 | 15D |  | 15mm | JNR 15D 15Ω ±15% Imax=4.0A | Active | C:\Users\zjh\Desktop\被动产品线资料\信昌PDC\Resistor电阻\JNR.pdf | JOYIN official PDF sync 2026-06: JNR.pdf | 原厂PDF规格表 | 2026-06-27 09:18:17 | 原厂模板 JNR15S150□；□ 按命名规则展开为 L=±15%、M=±20%；引脚/包装配置按订单确认 | Imax 4.0A; RImax 0.231Ω | AC240V最大负载电容 680uF; Pmax 3.7W | 耗散系数 Approx. 21; 热时间常数 Approx. 80; PDF 第 5 页 | 15 | Ω | ±15% |  |  | -40~+200 |  |  |  | 浪涌抑制 ¦ ICL ¦ 电源上电保护 ¦ 功率NTC
JOYIN(久尹) | JNR15S150M | JNR | 功率热敏电阻（NTC Thermistor） | 插件 | 15D |  | 15mm | JNR 15D 15Ω ±20% Imax=4.0A | Active | C:\Users\zjh\Desktop\被动产品线资料\信昌PDC\Resistor电阻\JNR.pdf | JOYIN official PDF sync 2026-06: JNR.pdf | 原厂PDF规格表 | 2026-06-27 09:18:17 | 原厂模板 JNR15S150□；□ 按命名规则展开为 L=±15%、M=±20%；引脚/包装配置按订单确认 | Imax 4.0A; RImax 0.231Ω | AC240V最大负载电容 680uF; Pmax 3.7W | 耗散系数 Approx. 21; 热时间常数 Approx. 80; PDF 第 5 页 | 15 | Ω | ±20% |  |  | -40~+200 |  |  |  | 浪涌抑制 ¦ ICL ¦ 电源上电保护 ¦ 功率NTC
JOYIN(久尹) | JNR15S180L | JNR | 功率热敏电阻（NTC Thermistor） | 插件 | 15D |  | 15mm | JNR 15D 18Ω ±15% Imax=4.0A | Active | C:\Users\zjh\Desktop\被动产品线资料\信昌PDC\Resistor电阻\JNR.pdf | JOYIN official PDF sync 2026-06: JNR.pdf | 原厂PDF规格表 | 2026-06-27 09:18:17 | 原厂模板 JNR15S180□；□ 按命名规则展开为 L=±15%、M=±20%；引脚/包装配置按订单确认 | Imax 4.0A; RImax 0.267Ω | AC240V最大负载电容 680uF; Pmax 3.7W | 耗散系数 Approx. 21; 热时间常数 Approx. 80; PDF 第 5 页 | 18 | Ω | ±15% |  |  | -40~+200 |  |  |  | 浪涌抑制 ¦ ICL ¦ 电源上电保护 ¦ 功率NTC
JOYIN(久尹) | JNR15S180M | JNR | 功率热敏电阻（NTC Thermistor） | 插件 | 15D |  | 15mm | JNR 15D 18Ω ±20% Imax=4.0A | Active | C:\Users\zjh\Desktop\被动产品线资料\信昌PDC\Resistor电阻\JNR.pdf | JOYIN official PDF sync 2026-06: JNR.pdf | 原厂PDF规格表 | 2026-06-27 09:18:17 | 原厂模板 JNR15S180□；□ 按命名规则展开为 L=±15%、M=±20%；引脚/包装配置按订单确认 | Imax 4.0A; RImax 0.267Ω | AC240V最大负载电容 680uF; Pmax 3.7W | 耗散系数 Approx. 21; 热时间常数 Approx. 80; PDF 第 5 页 | 18 | Ω | ±20% |  |  | -40~+200 |  |  |  | 浪涌抑制 ¦ ICL ¦ 电源上电保护 ¦ 功率NTC
JOYIN(久尹) | JNR15S220L | JNR | 功率热敏电阻（NTC Thermistor） | 插件 | 15D |  | 15mm | JNR 15D 22Ω ±15% Imax=4.0A | Active | C:\Users\zjh\Desktop\被动产品线资料\信昌PDC\Resistor电阻\JNR.pdf | JOYIN official PDF sync 2026-06: JNR.pdf | 原厂PDF规格表 | 2026-06-27 09:18:17 | 原厂模板 JNR15S220□；□ 按命名规则展开为 L=±15%、M=±20%；引脚/包装配置按订单确认 | Imax 4.0A; RImax 0.317Ω | AC240V最大负载电容 470uF; Pmax 3.7W | 耗散系数 Approx. 21; 热时间常数 Approx. 80; PDF 第 5 页 | 22 | Ω | ±15% |  |  | -40~+200 |  |  |  | 浪涌抑制 ¦ ICL ¦ 电源上电保护 ¦ 功率NTC
JOYIN(久尹) | JNR15S220M | JNR | 功率热敏电阻（NTC Thermistor） | 插件 | 15D |  | 15mm | JNR 15D 22Ω ±20% Imax=4.0A | Active | C:\Users\zjh\Desktop\被动产品线资料\信昌PDC\Resistor电阻\JNR.pdf | JOYIN official PDF sync 2026-06: JNR.pdf | 原厂PDF规格表 | 2026-06-27 09:18:17 | 原厂模板 JNR15S220□；□ 按命名规则展开为 L=±15%、M=±20%；引脚/包装配置按订单确认 | Imax 4.0A; RImax 0.317Ω | AC240V最大负载电容 470uF; Pmax 3.7W | 耗散系数 Approx. 21; 热时间常数 Approx. 80; PDF 第 5 页 | 22 | Ω | ±20% |  |  | -40~+200 |  |  |  | 浪涌抑制 ¦ ICL ¦ 电源上电保护 ¦ 功率NTC
JOYIN(久尹) | JNR15S300L | JNR | 功率热敏电阻（NTC Thermistor） | 插件 | 15D |  | 15mm | JNR 15D 30Ω ±15% Imax=3.0A | Active | C:\Users\zjh\Desktop\被动产品线资料\信昌PDC\Resistor电阻\JNR.pdf | JOYIN official PDF sync 2026-06: JNR.pdf | 原厂PDF规格表 | 2026-06-27 09:18:17 | 原厂模板 JNR15S300□；□ 按命名规则展开为 L=±15%、M=±20%；引脚/包装配置按订单确认 | Imax 3.0A; RImax 0.449Ω | AC240V最大负载电容 680uF; Pmax 3.7W | 耗散系数 Approx. 21; 热时间常数 Approx. 80; PDF 第 5 页 | 30 | Ω | ±15% |  |  | -40~+200 |  |  |  | 浪涌抑制 ¦ ICL ¦ 电源上电保护 ¦ 功率NTC
JOYIN(久尹) | JNR15S300M | JNR | 功率热敏电阻（NTC Thermistor） | 插件 | 15D |  | 15mm | JNR 15D 30Ω ±20% Imax=3.0A | Active | C:\Users\zjh\Desktop\被动产品线资料\信昌PDC\Resistor电阻\JNR.pdf | JOYIN official PDF sync 2026-06: JNR.pdf | 原厂PDF规格表 | 2026-06-27 09:18:17 | 原厂模板 JNR15S300□；□ 按命名规则展开为 L=±15%、M=±20%；引脚/包装配置按订单确认 | Imax 3.0A; RImax 0.449Ω | AC240V最大负载电容 680uF; Pmax 3.7W | 耗散系数 Approx. 21; 热时间常数 Approx. 80; PDF 第 5 页 | 30 | Ω | ±20% |  |  | -40~+200 |  |  |  | 浪涌抑制 ¦ ICL ¦ 电源上电保护 ¦ 功率NTC
JOYIN(久尹) | JNR15S400L | JNR | 功率热敏电阻（NTC Thermistor） | 插件 | 15D |  | 15mm | JNR 15D 40Ω ±15% Imax=3.0A | Active | C:\Users\zjh\Desktop\被动产品线资料\信昌PDC\Resistor电阻\JNR.pdf | JOYIN official PDF sync 2026-06: JNR.pdf | 原厂PDF规格表 | 2026-06-27 09:18:17 | 原厂模板 JNR15S400□；□ 按命名规则展开为 L=±15%、M=±20%；引脚/包装配置按订单确认 | Imax 3.0A; RImax 0.500Ω | AC240V最大负载电容 1000uF; Pmax 3.7W | 耗散系数 Approx. 21; 热时间常数 Approx. 80; PDF 第 5 页 | 40 | Ω | ±15% |  |  | -40~+200 |  |  |  | 浪涌抑制 ¦ ICL ¦ 电源上电保护 ¦ 功率NTC
JOYIN(久尹) | JNR15S400M | JNR | 功率热敏电阻（NTC Thermistor） | 插件 | 15D |  | 15mm | JNR 15D 40Ω ±20% Imax=3.0A | Active | C:\Users\zjh\Desktop\被动产品线资料\信昌PDC\Resistor电阻\JNR.pdf | JOYIN official PDF sync 2026-06: JNR.pdf | 原厂PDF规格表 | 2026-06-27 09:18:17 | 原厂模板 JNR15S400□；□ 按命名规则展开为 L=±15%、M=±20%；引脚/包装配置按订单确认 | Imax 3.0A; RImax 0.500Ω | AC240V最大负载电容 1000uF; Pmax 3.7W | 耗散系数 Approx. 21; 热时间常数 Approx. 80; PDF 第 5 页 | 40 | Ω | ±20% |  |  | -40~+200 |  |  |  | 浪涌抑制 ¦ ICL ¦ 电源上电保护 ¦ 功率NTC
JOYIN(久尹) | JNR15S800L | JNR | 功率热敏电阻（NTC Thermistor） | 插件 | 15D |  | 15mm | JNR 15D 80Ω ±15% Imax=2.5A | Active | C:\Users\zjh\Desktop\被动产品线资料\信昌PDC\Resistor电阻\JNR.pdf | JOYIN official PDF sync 2026-06: JNR.pdf | 原厂PDF规格表 | 2026-06-27 09:18:17 | 原厂模板 JNR15S800□；□ 按命名规则展开为 L=±15%、M=±20%；引脚/包装配置按订单确认 | Imax 2.5A; RImax 0.699Ω | AC240V最大负载电容 680uF; Pmax 3.7W | 耗散系数 Approx. 21; 热时间常数 Approx. 80; PDF 第 5 页 | 80 | Ω | ±15% |  |  | -40~+200 |  |  |  | 浪涌抑制 ¦ ICL ¦ 电源上电保护 ¦ 功率NTC
JOYIN(久尹) | JNR15S800M | JNR | 功率热敏电阻（NTC Thermistor） | 插件 | 15D |  | 15mm | JNR 15D 80Ω ±20% Imax=2.5A | Active | C:\Users\zjh\Desktop\被动产品线资料\信昌PDC\Resistor电阻\JNR.pdf | JOYIN official PDF sync 2026-06: JNR.pdf | 原厂PDF规格表 | 2026-06-27 09:18:17 | 原厂模板 JNR15S800□；□ 按命名规则展开为 L=±15%、M=±20%；引脚/包装配置按订单确认 | Imax 2.5A; RImax 0.699Ω | AC240V最大负载电容 680uF; Pmax 3.7W | 耗散系数 Approx. 21; 热时间常数 Approx. 80; PDF 第 5 页 | 80 | Ω | ±20% |  |  | -40~+200 |  |  |  | 浪涌抑制 ¦ ICL ¦ 电源上电保护 ¦ 功率NTC
JOYIN(久尹) | JNR15S221L | JNR | 功率热敏电阻（NTC Thermistor） | 插件 | 15D |  | 15mm | JNR 15D 220Ω ±15% Imax=1.0A | Active | C:\Users\zjh\Desktop\被动产品线资料\信昌PDC\Resistor电阻\JNR.pdf | JOYIN official PDF sync 2026-06: JNR.pdf | 原厂PDF规格表 | 2026-06-27 09:18:17 | 原厂模板 JNR15S221□；□ 按命名规则展开为 L=±15%、M=±20%；引脚/包装配置按订单确认 | Imax 1.0A; RImax 3.455Ω | AC240V最大负载电容 1500uF; Pmax 3.7W | 耗散系数 Approx. 21; 热时间常数 Approx. 80; PDF 第 5 页 | 220 | Ω | ±15% |  |  | -40~+200 |  |  |  | 浪涌抑制 ¦ ICL ¦ 电源上电保护 ¦ 功率NTC
JOYIN(久尹) | JNR15S221M | JNR | 功率热敏电阻（NTC Thermistor） | 插件 | 15D |  | 15mm | JNR 15D 220Ω ±20% Imax=1.0A | Active | C:\Users\zjh\Desktop\被动产品线资料\信昌PDC\Resistor电阻\JNR.pdf | JOYIN official PDF sync 2026-06: JNR.pdf | 原厂PDF规格表 | 2026-06-27 09:18:17 | 原厂模板 JNR15S221□；□ 按命名规则展开为 L=±15%、M=±20%；引脚/包装配置按订单确认 | Imax 1.0A; RImax 3.455Ω | AC240V最大负载电容 1500uF; Pmax 3.7W | 耗散系数 Approx. 21; 热时间常数 Approx. 80; PDF 第 5 页 | 220 | Ω | ±20% |  |  | -40~+200 |  |  |  | 浪涌抑制 ¦ ICL ¦ 电源上电保护 ¦ 功率NTC
JOYIN(久尹) | JNR20S0R7L | JNR | 功率热敏电阻（NTC Thermistor） | 插件 | 20D |  | 20mm | JNR 20D 0.7Ω ±15% Imax=13.0A | Active | C:\Users\zjh\Desktop\被动产品线资料\信昌PDC\Resistor电阻\JNR.pdf | JOYIN official PDF sync 2026-06: JNR.pdf | 原厂PDF规格表 | 2026-06-27 09:18:17 | 原厂模板 JNR20S0R7□；□ 按命名规则展开为 L=±15%、M=±20%；引脚/包装配置按订单确认 | Imax 13.0A; RImax 0.029Ω | AC240V最大负载电容 1000uF; Pmax 4.9W | 耗散系数 Approx. 28; 热时间常数 Approx. 110; PDF 第 6 页 | 0.7 | Ω | ±15% |  |  | -40~+200 |  |  |  | 浪涌抑制 ¦ ICL ¦ 电源上电保护 ¦ 功率NTC
JOYIN(久尹) | JNR20S0R7M | JNR | 功率热敏电阻（NTC Thermistor） | 插件 | 20D |  | 20mm | JNR 20D 0.7Ω ±20% Imax=13.0A | Active | C:\Users\zjh\Desktop\被动产品线资料\信昌PDC\Resistor电阻\JNR.pdf | JOYIN official PDF sync 2026-06: JNR.pdf | 原厂PDF规格表 | 2026-06-27 09:18:17 | 原厂模板 JNR20S0R7□；□ 按命名规则展开为 L=±15%、M=±20%；引脚/包装配置按订单确认 | Imax 13.0A; RImax 0.029Ω | AC240V最大负载电容 1000uF; Pmax 4.9W | 耗散系数 Approx. 28; 热时间常数 Approx. 110; PDF 第 6 页 | 0.7 | Ω | ±20% |  |  | -40~+200 |  |  |  | 浪涌抑制 ¦ ICL ¦ 电源上电保护 ¦ 功率NTC
JOYIN(久尹) | JNR20S1R3L | JNR | 功率热敏电阻（NTC Thermistor） | 插件 | 20D |  | 20mm | JNR 20D 1.3Ω ±15% Imax=10.0A | Active | C:\Users\zjh\Desktop\被动产品线资料\信昌PDC\Resistor电阻\JNR.pdf | JOYIN official PDF sync 2026-06: JNR.pdf | 原厂PDF规格表 | 2026-06-27 09:18:17 | 原厂模板 JNR20S1R3□；□ 按命名规则展开为 L=±15%、M=±20%；引脚/包装配置按订单确认 | Imax 10.0A; RImax 0.042Ω | AC240V最大负载电容 1000uF; Pmax 4.9W | 耗散系数 Approx. 28; 热时间常数 Approx. 110; PDF 第 6 页 | 1.3 | Ω | ±15% |  |  | -40~+200 |  |  |  | 浪涌抑制 ¦ ICL ¦ 电源上电保护 ¦ 功率NTC
JOYIN(久尹) | JNR20S1R3M | JNR | 功率热敏电阻（NTC Thermistor） | 插件 | 20D |  | 20mm | JNR 20D 1.3Ω ±20% Imax=10.0A | Active | C:\Users\zjh\Desktop\被动产品线资料\信昌PDC\Resistor电阻\JNR.pdf | JOYIN official PDF sync 2026-06: JNR.pdf | 原厂PDF规格表 | 2026-06-27 09:18:17 | 原厂模板 JNR20S1R3□；□ 按命名规则展开为 L=±15%、M=±20%；引脚/包装配置按订单确认 | Imax 10.0A; RImax 0.042Ω | AC240V最大负载电容 1000uF; Pmax 4.9W | 耗散系数 Approx. 28; 热时间常数 Approx. 110; PDF 第 6 页 | 1.3 | Ω | ±20% |  |  | -40~+200 |  |  |  | 浪涌抑制 ¦ ICL ¦ 电源上电保护 ¦ 功率NTC
JOYIN(久尹) | JNR20S2R0L | JNR | 功率热敏电阻（NTC Thermistor） | 插件 | 20D |  | 20mm | JNR 20D 2.0Ω ±15% Imax=10.0A | Active | C:\Users\zjh\Desktop\被动产品线资料\信昌PDC\Resistor电阻\JNR.pdf | JOYIN official PDF sync 2026-06: JNR.pdf | 原厂PDF规格表 | 2026-06-27 09:18:17 | 原厂模板 JNR20S2R0□；□ 按命名规则展开为 L=±15%、M=±20%；引脚/包装配置按订单确认 | Imax 10.0A; RImax 0.059Ω | AC240V最大负载电容 1000uF; Pmax 4.9W | 耗散系数 Approx. 28; 热时间常数 Approx. 110; PDF 第 6 页 | 2.0 | Ω | ±15% |  |  | -40~+200 |  |  |  | 浪涌抑制 ¦ ICL ¦ 电源上电保护 ¦ 功率NTC
JOYIN(久尹) | JNR20S2R0M | JNR | 功率热敏电阻（NTC Thermistor） | 插件 | 20D |  | 20mm | JNR 20D 2.0Ω ±20% Imax=10.0A | Active | C:\Users\zjh\Desktop\被动产品线资料\信昌PDC\Resistor电阻\JNR.pdf | JOYIN official PDF sync 2026-06: JNR.pdf | 原厂PDF规格表 | 2026-06-27 09:18:17 | 原厂模板 JNR20S2R0□；□ 按命名规则展开为 L=±15%、M=±20%；引脚/包装配置按订单确认 | Imax 10.0A; RImax 0.059Ω | AC240V最大负载电容 1000uF; Pmax 4.9W | 耗散系数 Approx. 28; 热时间常数 Approx. 110; PDF 第 6 页 | 2.0 | Ω | ±20% |  |  | -40~+200 |  |  |  | 浪涌抑制 ¦ ICL ¦ 电源上电保护 ¦ 功率NTC
JOYIN(久尹) | JNR20S2R5L | JNR | 功率热敏电阻（NTC Thermistor） | 插件 | 20D |  | 20mm | JNR 20D 2.5Ω ±15% Imax=9.0A | Active | C:\Users\zjh\Desktop\被动产品线资料\信昌PDC\Resistor电阻\JNR.pdf | JOYIN official PDF sync 2026-06: JNR.pdf | 原厂PDF规格表 | 2026-06-27 09:18:17 | 原厂模板 JNR20S2R5□；□ 按命名规则展开为 L=±15%、M=±20%；引脚/包装配置按订单确认 | Imax 9.0A; RImax 0.083Ω | AC240V最大负载电容 1000uF; Pmax 4.9W | 耗散系数 Approx. 28; 热时间常数 Approx. 110; PDF 第 6 页 | 2.5 | Ω | ±15% |  |  | -40~+200 |  |  |  | 浪涌抑制 ¦ ICL ¦ 电源上电保护 ¦ 功率NTC
JOYIN(久尹) | JNR20S2R5M | JNR | 功率热敏电阻（NTC Thermistor） | 插件 | 20D |  | 20mm | JNR 20D 2.5Ω ±20% Imax=9.0A | Active | C:\Users\zjh\Desktop\被动产品线资料\信昌PDC\Resistor电阻\JNR.pdf | JOYIN official PDF sync 2026-06: JNR.pdf | 原厂PDF规格表 | 2026-06-27 09:18:17 | 原厂模板 JNR20S2R5□；□ 按命名规则展开为 L=±15%、M=±20%；引脚/包装配置按订单确认 | Imax 9.0A; RImax 0.083Ω | AC240V最大负载电容 1000uF; Pmax 4.9W | 耗散系数 Approx. 28; 热时间常数 Approx. 110; PDF 第 6 页 | 2.5 | Ω | ±20% |  |  | -40~+200 |  |  |  | 浪涌抑制 ¦ ICL ¦ 电源上电保护 ¦ 功率NTC
JOYIN(久尹) | JNR20S040L | JNR | 功率热敏电阻（NTC Thermistor） | 插件 | 20D |  | 20mm | JNR 20D 4.0Ω ±15% Imax=8.0A | Active | C:\Users\zjh\Desktop\被动产品线资料\信昌PDC\Resistor电阻\JNR.pdf | JOYIN official PDF sync 2026-06: JNR.pdf | 原厂PDF规格表 | 2026-06-27 09:18:17 | 原厂模板 JNR20S040□；□ 按命名规则展开为 L=±15%、M=±20%；引脚/包装配置按订单确认 | Imax 8.0A; RImax 0.076Ω | AC240V最大负载电容 1000uF; Pmax 4.9W | 耗散系数 Approx. 28; 热时间常数 Approx. 110; PDF 第 6 页 | 4.0 | Ω | ±15% |  |  | -40~+200 |  |  |  | 浪涌抑制 ¦ ICL ¦ 电源上电保护 ¦ 功率NTC
JOYIN(久尹) | JNR20S040M | JNR | 功率热敏电阻（NTC Thermistor） | 插件 | 20D |  | 20mm | JNR 20D 4.0Ω ±20% Imax=8.0A | Active | C:\Users\zjh\Desktop\被动产品线资料\信昌PDC\Resistor电阻\JNR.pdf | JOYIN official PDF sync 2026-06: JNR.pdf | 原厂PDF规格表 | 2026-06-27 09:18:17 | 原厂模板 JNR20S040□；□ 按命名规则展开为 L=±15%、M=±20%；引脚/包装配置按订单确认 | Imax 8.0A; RImax 0.076Ω | AC240V最大负载电容 1000uF; Pmax 4.9W | 耗散系数 Approx. 28; 热时间常数 Approx. 110; PDF 第 6 页 | 4.0 | Ω | ±20% |  |  | -40~+200 |  |  |  | 浪涌抑制 ¦ ICL ¦ 电源上电保护 ¦ 功率NTC
JOYIN(久尹) | JNR20S050L | JNR | 功率热敏电阻（NTC Thermistor） | 插件 | 20D |  | 20mm | JNR 20D 5.0Ω ±15% Imax=7.5A | Active | C:\Users\zjh\Desktop\被动产品线资料\信昌PDC\Resistor电阻\JNR.pdf | JOYIN official PDF sync 2026-06: JNR.pdf | 原厂PDF规格表 | 2026-06-27 09:18:17 | 原厂模板 JNR20S050□；□ 按命名规则展开为 L=±15%、M=±20%；引脚/包装配置按订单确认 | Imax 7.5A; RImax 0.118Ω | AC240V最大负载电容 1000uF; Pmax 4.9W | 耗散系数 Approx. 28; 热时间常数 Approx. 110; PDF 第 6 页 | 5.0 | Ω | ±15% |  |  | -40~+200 |  |  |  | 浪涌抑制 ¦ ICL ¦ 电源上电保护 ¦ 功率NTC
JOYIN(久尹) | JNR20S050M | JNR | 功率热敏电阻（NTC Thermistor） | 插件 | 20D |  | 20mm | JNR 20D 5.0Ω ±20% Imax=7.5A | Active | C:\Users\zjh\Desktop\被动产品线资料\信昌PDC\Resistor电阻\JNR.pdf | JOYIN official PDF sync 2026-06: JNR.pdf | 原厂PDF规格表 | 2026-06-27 09:18:17 | 原厂模板 JNR20S050□；□ 按命名规则展开为 L=±15%、M=±20%；引脚/包装配置按订单确认 | Imax 7.5A; RImax 0.118Ω | AC240V最大负载电容 1000uF; Pmax 4.9W | 耗散系数 Approx. 28; 热时间常数 Approx. 110; PDF 第 6 页 | 5.0 | Ω | ±20% |  |  | -40~+200 |  |  |  | 浪涌抑制 ¦ ICL ¦ 电源上电保护 ¦ 功率NTC
JOYIN(久尹) | JNR20S6R8L | JNR | 功率热敏电阻（NTC Thermistor） | 插件 | 20D |  | 20mm | JNR 20D 6.8Ω ±15% Imax=6.5A | Active | C:\Users\zjh\Desktop\被动产品线资料\信昌PDC\Resistor电阻\JNR.pdf | JOYIN official PDF sync 2026-06: JNR.pdf | 原厂PDF规格表 | 2026-06-27 09:18:17 | 原厂模板 JNR20S6R8□；□ 按命名规则展开为 L=±15%、M=±20%；引脚/包装配置按订单确认 | Imax 6.5A; RImax 0.122Ω | AC240V最大负载电容 1000uF; Pmax 4.9W | 耗散系数 Approx. 28; 热时间常数 Approx. 110; PDF 第 6 页 | 6.8 | Ω | ±15% |  |  | -40~+200 |  |  |  | 浪涌抑制 ¦ ICL ¦ 电源上电保护 ¦ 功率NTC
JOYIN(久尹) | JNR20S6R8M | JNR | 功率热敏电阻（NTC Thermistor） | 插件 | 20D |  | 20mm | JNR 20D 6.8Ω ±20% Imax=6.5A | Active | C:\Users\zjh\Desktop\被动产品线资料\信昌PDC\Resistor电阻\JNR.pdf | JOYIN official PDF sync 2026-06: JNR.pdf | 原厂PDF规格表 | 2026-06-27 09:18:17 | 原厂模板 JNR20S6R8□；□ 按命名规则展开为 L=±15%、M=±20%；引脚/包装配置按订单确认 | Imax 6.5A; RImax 0.122Ω | AC240V最大负载电容 1000uF; Pmax 4.9W | 耗散系数 Approx. 28; 热时间常数 Approx. 110; PDF 第 6 页 | 6.8 | Ω | ±20% |  |  | -40~+200 |  |  |  | 浪涌抑制 ¦ ICL ¦ 电源上电保护 ¦ 功率NTC
JOYIN(久尹) | JNR20S080L | JNR | 功率热敏电阻（NTC Thermistor） | 插件 | 20D |  | 20mm | JNR 20D 8.0Ω ±15% Imax=6.0A | Active | C:\Users\zjh\Desktop\被动产品线资料\信昌PDC\Resistor电阻\JNR.pdf | JOYIN official PDF sync 2026-06: JNR.pdf | 原厂PDF规格表 | 2026-06-27 09:18:17 | 原厂模板 JNR20S080□；□ 按命名规则展开为 L=±15%、M=±20%；引脚/包装配置按订单确认 | Imax 6.0A; RImax 0.128Ω | AC240V最大负载电容 1000uF; Pmax 4.9W | 耗散系数 Approx. 28; 热时间常数 Approx. 110; PDF 第 6 页 | 8.0 | Ω | ±15% |  |  | -40~+200 |  |  |  | 浪涌抑制 ¦ ICL ¦ 电源上电保护 ¦ 功率NTC
JOYIN(久尹) | JNR20S080M | JNR | 功率热敏电阻（NTC Thermistor） | 插件 | 20D |  | 20mm | JNR 20D 8.0Ω ±20% Imax=6.0A | Active | C:\Users\zjh\Desktop\被动产品线资料\信昌PDC\Resistor电阻\JNR.pdf | JOYIN official PDF sync 2026-06: JNR.pdf | 原厂PDF规格表 | 2026-06-27 09:18:17 | 原厂模板 JNR20S080□；□ 按命名规则展开为 L=±15%、M=±20%；引脚/包装配置按订单确认 | Imax 6.0A; RImax 0.128Ω | AC240V最大负载电容 1000uF; Pmax 4.9W | 耗散系数 Approx. 28; 热时间常数 Approx. 110; PDF 第 6 页 | 8.0 | Ω | ±20% |  |  | -40~+200 |  |  |  | 浪涌抑制 ¦ ICL ¦ 电源上电保护 ¦ 功率NTC
JOYIN(久尹) | JNR20S120L | JNR | 功率热敏电阻（NTC Thermistor） | 插件 | 20D |  | 20mm | JNR 20D 12Ω ±15% Imax=5.0A | Active | C:\Users\zjh\Desktop\被动产品线资料\信昌PDC\Resistor电阻\JNR.pdf | JOYIN official PDF sync 2026-06: JNR.pdf | 原厂PDF规格表 | 2026-06-27 09:18:17 | 原厂模板 JNR20S120□；□ 按命名规则展开为 L=±15%、M=±20%；引脚/包装配置按订单确认 | Imax 5.0A; RImax 0.165Ω | AC240V最大负载电容 1000uF; Pmax 4.9W | 耗散系数 Approx. 28; 热时间常数 Approx. 110; PDF 第 6 页 | 12 | Ω | ±15% |  |  | -40~+200 |  |  |  | 浪涌抑制 ¦ ICL ¦ 电源上电保护 ¦ 功率NTC
JOYIN(久尹) | JNR20S120M | JNR | 功率热敏电阻（NTC Thermistor） | 插件 | 20D |  | 20mm | JNR 20D 12Ω ±20% Imax=5.0A | Active | C:\Users\zjh\Desktop\被动产品线资料\信昌PDC\Resistor电阻\JNR.pdf | JOYIN official PDF sync 2026-06: JNR.pdf | 原厂PDF规格表 | 2026-06-27 09:18:17 | 原厂模板 JNR20S120□；□ 按命名规则展开为 L=±15%、M=±20%；引脚/包装配置按订单确认 | Imax 5.0A; RImax 0.165Ω | AC240V最大负载电容 1000uF; Pmax 4.9W | 耗散系数 Approx. 28; 热时间常数 Approx. 110; PDF 第 6 页 | 12 | Ω | ±20% |  |  | -40~+200 |  |  |  | 浪涌抑制 ¦ ICL ¦ 电源上电保护 ¦ 功率NTC
JOYIN(久尹) | JNR20S150L | JNR | 功率热敏电阻（NTC Thermistor） | 插件 | 20D |  | 20mm | JNR 20D 15Ω ±15% Imax=4.5A | Active | C:\Users\zjh\Desktop\被动产品线资料\信昌PDC\Resistor电阻\JNR.pdf | JOYIN official PDF sync 2026-06: JNR.pdf | 原厂PDF规格表 | 2026-06-27 09:18:17 | 原厂模板 JNR20S150□；□ 按命名规则展开为 L=±15%、M=±20%；引脚/包装配置按订单确认 | Imax 4.5A; RImax 0.255Ω | AC240V最大负载电容 1000uF; Pmax 4.9W | 耗散系数 Approx. 28; 热时间常数 Approx. 110; PDF 第 6 页 | 15 | Ω | ±15% |  |  | -40~+200 |  |  |  | 浪涌抑制 ¦ ICL ¦ 电源上电保护 ¦ 功率NTC
JOYIN(久尹) | JNR20S150M | JNR | 功率热敏电阻（NTC Thermistor） | 插件 | 20D |  | 20mm | JNR 20D 15Ω ±20% Imax=4.5A | Active | C:\Users\zjh\Desktop\被动产品线资料\信昌PDC\Resistor电阻\JNR.pdf | JOYIN official PDF sync 2026-06: JNR.pdf | 原厂PDF规格表 | 2026-06-27 09:18:17 | 原厂模板 JNR20S150□；□ 按命名规则展开为 L=±15%、M=±20%；引脚/包装配置按订单确认 | Imax 4.5A; RImax 0.255Ω | AC240V最大负载电容 1000uF; Pmax 4.9W | 耗散系数 Approx. 28; 热时间常数 Approx. 110; PDF 第 6 页 | 15 | Ω | ±20% |  |  | -40~+200 |  |  |  | 浪涌抑制 ¦ ICL ¦ 电源上电保护 ¦ 功率NTC
JOYIN(久尹) | JNR20S180L | JNR | 功率热敏电阻（NTC Thermistor） | 插件 | 20D |  | 20mm | JNR 20D 18Ω ±15% Imax=4.0A | Active | C:\Users\zjh\Desktop\被动产品线资料\信昌PDC\Resistor电阻\JNR.pdf | JOYIN official PDF sync 2026-06: JNR.pdf | 原厂PDF规格表 | 2026-06-27 09:18:17 | 原厂模板 JNR20S180□；□ 按命名规则展开为 L=±15%、M=±20%；引脚/包装配置按订单确认 | Imax 4.0A; RImax 0.278Ω | AC240V最大负载电容 1000uF; Pmax 4.9W | 耗散系数 Approx. 28; 热时间常数 Approx. 110; PDF 第 6 页 | 18 | Ω | ±15% |  |  | -40~+200 |  |  |  | 浪涌抑制 ¦ ICL ¦ 电源上电保护 ¦ 功率NTC
JOYIN(久尹) | JNR20S180M | JNR | 功率热敏电阻（NTC Thermistor） | 插件 | 20D |  | 20mm | JNR 20D 18Ω ±20% Imax=4.0A | Active | C:\Users\zjh\Desktop\被动产品线资料\信昌PDC\Resistor电阻\JNR.pdf | JOYIN official PDF sync 2026-06: JNR.pdf | 原厂PDF规格表 | 2026-06-27 09:18:17 | 原厂模板 JNR20S180□；□ 按命名规则展开为 L=±15%、M=±20%；引脚/包装配置按订单确认 | Imax 4.0A; RImax 0.278Ω | AC240V最大负载电容 1000uF; Pmax 4.9W | 耗散系数 Approx. 28; 热时间常数 Approx. 110; PDF 第 6 页 | 18 | Ω | ±20% |  |  | -40~+200 |  |  |  | 浪涌抑制 ¦ ICL ¦ 电源上电保护 ¦ 功率NTC
JOYIN(久尹) | JNR20S121L | JNR | 功率热敏电阻（NTC Thermistor） | 插件 | 20D |  | 20mm | JNR 20D 120Ω ±15% Imax=2.0A | Active | C:\Users\zjh\Desktop\被动产品线资料\信昌PDC\Resistor电阻\JNR.pdf | JOYIN official PDF sync 2026-06: JNR.pdf | 原厂PDF规格表 | 2026-06-27 09:18:17 | 原厂模板 JNR20S121□；□ 按命名规则展开为 L=±15%、M=±20%；引脚/包装配置按订单确认 | Imax 2.0A; RImax 1.075Ω | AC240V最大负载电容 1500uF; Pmax 4.9W | 耗散系数 Approx. 28; 热时间常数 Approx. 110; PDF 第 6 页 | 120 | Ω | ±15% |  |  | -40~+200 |  |  |  | 浪涌抑制 ¦ ICL ¦ 电源上电保护 ¦ 功率NTC
JOYIN(久尹) | JNR20S121M | JNR | 功率热敏电阻（NTC Thermistor） | 插件 | 20D |  | 20mm | JNR 20D 120Ω ±20% Imax=2.0A | Active | C:\Users\zjh\Desktop\被动产品线资料\信昌PDC\Resistor电阻\JNR.pdf | JOYIN official PDF sync 2026-06: JNR.pdf | 原厂PDF规格表 | 2026-06-27 09:18:17 | 原厂模板 JNR20S121□；□ 按命名规则展开为 L=±15%、M=±20%；引脚/包装配置按订单确认 | Imax 2.0A; RImax 1.075Ω | AC240V最大负载电容 1500uF; Pmax 4.9W | 耗散系数 Approx. 28; 热时间常数 Approx. 110; PDF 第 6 页 | 120 | Ω | ±20% |  |  | -40~+200 |  |  |  | 浪涌抑制 ¦ ICL ¦ 电源上电保护 ¦ 功率NTC
JOYIN(久尹) | JNR25S1R5L | JNR | 功率热敏电阻（NTC Thermistor） | 插件 | 25D |  | 25mm | JNR 25D 1.5Ω ±15% Imax=15.0A | Active | C:\Users\zjh\Desktop\被动产品线资料\信昌PDC\Resistor电阻\JNR.pdf | JOYIN official PDF sync 2026-06: JNR.pdf | 原厂PDF规格表 | 2026-06-27 09:18:17 | 原厂模板 JNR25S1R5□；□ 按命名规则展开为 L=±15%、M=±20%；引脚/包装配置按订单确认 | Imax 15.0A; RImax 0.035Ω | AC240V最大负载电容 1200uF; Pmax 7.0W | 耗散系数 Approx. 30; 热时间常数 Approx. 130; PDF 第 6 页 | 1.5 | Ω | ±15% |  |  | -40~+200 |  |  |  | 浪涌抑制 ¦ ICL ¦ 电源上电保护 ¦ 功率NTC
JOYIN(久尹) | JNR25S1R5M | JNR | 功率热敏电阻（NTC Thermistor） | 插件 | 25D |  | 25mm | JNR 25D 1.5Ω ±20% Imax=15.0A | Active | C:\Users\zjh\Desktop\被动产品线资料\信昌PDC\Resistor电阻\JNR.pdf | JOYIN official PDF sync 2026-06: JNR.pdf | 原厂PDF规格表 | 2026-06-27 09:18:17 | 原厂模板 JNR25S1R5□；□ 按命名规则展开为 L=±15%、M=±20%；引脚/包装配置按订单确认 | Imax 15.0A; RImax 0.035Ω | AC240V最大负载电容 1200uF; Pmax 7.0W | 耗散系数 Approx. 30; 热时间常数 Approx. 130; PDF 第 6 页 | 1.5 | Ω | ±20% |  |  | -40~+200 |  |  |  | 浪涌抑制 ¦ ICL ¦ 电源上电保护 ¦ 功率NTC
JOYIN(久尹) | JNR25S2R5L | JNR | 功率热敏电阻（NTC Thermistor） | 插件 | 25D |  | 25mm | JNR 25D 2.5Ω ±15% Imax=14.5A | Active | C:\Users\zjh\Desktop\被动产品线资料\信昌PDC\Resistor电阻\JNR.pdf | JOYIN official PDF sync 2026-06: JNR.pdf | 原厂PDF规格表 | 2026-06-27 09:18:17 | 原厂模板 JNR25S2R5□；□ 按命名规则展开为 L=±15%、M=±20%；引脚/包装配置按订单确认 | Imax 14.5A; RImax 0.037Ω | AC240V最大负载电容 1200uF; Pmax 7.0W | 耗散系数 Approx. 30; 热时间常数 Approx. 130; PDF 第 6 页 | 2.5 | Ω | ±15% |  |  | -40~+200 |  |  |  | 浪涌抑制 ¦ ICL ¦ 电源上电保护 ¦ 功率NTC
JOYIN(久尹) | JNR25S2R5M | JNR | 功率热敏电阻（NTC Thermistor） | 插件 | 25D |  | 25mm | JNR 25D 2.5Ω ±20% Imax=14.5A | Active | C:\Users\zjh\Desktop\被动产品线资料\信昌PDC\Resistor电阻\JNR.pdf | JOYIN official PDF sync 2026-06: JNR.pdf | 原厂PDF规格表 | 2026-06-27 09:18:17 | 原厂模板 JNR25S2R5□；□ 按命名规则展开为 L=±15%、M=±20%；引脚/包装配置按订单确认 | Imax 14.5A; RImax 0.037Ω | AC240V最大负载电容 1200uF; Pmax 7.0W | 耗散系数 Approx. 30; 热时间常数 Approx. 130; PDF 第 6 页 | 2.5 | Ω | ±20% |  |  | -40~+200 |  |  |  | 浪涌抑制 ¦ ICL ¦ 电源上电保护 ¦ 功率NTC
JOYIN(久尹) | JNR25S040L | JNR | 功率热敏电阻（NTC Thermistor） | 插件 | 25D |  | 25mm | JNR 25D 4.0Ω ±15% Imax=14.0A | Active | C:\Users\zjh\Desktop\被动产品线资料\信昌PDC\Resistor电阻\JNR.pdf | JOYIN official PDF sync 2026-06: JNR.pdf | 原厂PDF规格表 | 2026-06-27 09:18:17 | 原厂模板 JNR25S040□；□ 按命名规则展开为 L=±15%、M=±20%；引脚/包装配置按订单确认 | Imax 14.0A; RImax 0.039Ω | AC240V最大负载电容 1200uF; Pmax 7.0W | 耗散系数 Approx. 30; 热时间常数 Approx. 130; PDF 第 6 页 | 4.0 | Ω | ±15% |  |  | -40~+200 |  |  |  | 浪涌抑制 ¦ ICL ¦ 电源上电保护 ¦ 功率NTC
JOYIN(久尹) | JNR25S040M | JNR | 功率热敏电阻（NTC Thermistor） | 插件 | 25D |  | 25mm | JNR 25D 4.0Ω ±20% Imax=14.0A | Active | C:\Users\zjh\Desktop\被动产品线资料\信昌PDC\Resistor电阻\JNR.pdf | JOYIN official PDF sync 2026-06: JNR.pdf | 原厂PDF规格表 | 2026-06-27 09:18:17 | 原厂模板 JNR25S040□；□ 按命名规则展开为 L=±15%、M=±20%；引脚/包装配置按订单确认 | Imax 14.0A; RImax 0.039Ω | AC240V最大负载电容 1200uF; Pmax 7.0W | 耗散系数 Approx. 30; 热时间常数 Approx. 130; PDF 第 6 页 | 4.0 | Ω | ±20% |  |  | -40~+200 |  |  |  | 浪涌抑制 ¦ ICL ¦ 电源上电保护 ¦ 功率NTC
JOYIN(久尹) | JNR25S050L | JNR | 功率热敏电阻（NTC Thermistor） | 插件 | 25D |  | 25mm | JNR 25D 5.0Ω ±15% Imax=11.0A | Active | C:\Users\zjh\Desktop\被动产品线资料\信昌PDC\Resistor电阻\JNR.pdf | JOYIN official PDF sync 2026-06: JNR.pdf | 原厂PDF规格表 | 2026-06-27 09:18:17 | 原厂模板 JNR25S050□；□ 按命名规则展开为 L=±15%、M=±20%；引脚/包装配置按订单确认 | Imax 11.0A; RImax 0.066Ω | AC240V最大负载电容 1200uF; Pmax 7.0W | 耗散系数 Approx. 30; 热时间常数 Approx. 130; PDF 第 6 页 | 5.0 | Ω | ±15% |  |  | -40~+200 |  |  |  | 浪涌抑制 ¦ ICL ¦ 电源上电保护 ¦ 功率NTC
JOYIN(久尹) | JNR25S050M | JNR | 功率热敏电阻（NTC Thermistor） | 插件 | 25D |  | 25mm | JNR 25D 5.0Ω ±20% Imax=11.0A | Active | C:\Users\zjh\Desktop\被动产品线资料\信昌PDC\Resistor电阻\JNR.pdf | JOYIN official PDF sync 2026-06: JNR.pdf | 原厂PDF规格表 | 2026-06-27 09:18:17 | 原厂模板 JNR25S050□；□ 按命名规则展开为 L=±15%、M=±20%；引脚/包装配置按订单确认 | Imax 11.0A; RImax 0.066Ω | AC240V最大负载电容 1200uF; Pmax 7.0W | 耗散系数 Approx. 30; 热时间常数 Approx. 130; PDF 第 6 页 | 5.0 | Ω | ±20% |  |  | -40~+200 |  |  |  | 浪涌抑制 ¦ ICL ¦ 电源上电保护 ¦ 功率NTC
JOYIN(久尹) | JNR25S070L | JNR | 功率热敏电阻（NTC Thermistor） | 插件 | 25D |  | 25mm | JNR 25D 7.0Ω ±15% Imax=10.0A | Active | C:\Users\zjh\Desktop\被动产品线资料\信昌PDC\Resistor电阻\JNR.pdf | JOYIN official PDF sync 2026-06: JNR.pdf | 原厂PDF规格表 | 2026-06-27 09:18:17 | 原厂模板 JNR25S070□；□ 按命名规则展开为 L=±15%、M=±20%；引脚/包装配置按订单确认 | Imax 10.0A; RImax 0.091Ω | AC240V最大负载电容 1200uF; Pmax 7.0W | 耗散系数 Approx. 30; 热时间常数 Approx. 130; PDF 第 6 页 | 7.0 | Ω | ±15% |  |  | -40~+200 |  |  |  | 浪涌抑制 ¦ ICL ¦ 电源上电保护 ¦ 功率NTC
JOYIN(久尹) | JNR25S070M | JNR | 功率热敏电阻（NTC Thermistor） | 插件 | 25D |  | 25mm | JNR 25D 7.0Ω ±20% Imax=10.0A | Active | C:\Users\zjh\Desktop\被动产品线资料\信昌PDC\Resistor电阻\JNR.pdf | JOYIN official PDF sync 2026-06: JNR.pdf | 原厂PDF规格表 | 2026-06-27 09:18:17 | 原厂模板 JNR25S070□；□ 按命名规则展开为 L=±15%、M=±20%；引脚/包装配置按订单确认 | Imax 10.0A; RImax 0.091Ω | AC240V最大负载电容 1200uF; Pmax 7.0W | 耗散系数 Approx. 30; 热时间常数 Approx. 130; PDF 第 6 页 | 7.0 | Ω | ±20% |  |  | -40~+200 |  |  |  | 浪涌抑制 ¦ ICL ¦ 电源上电保护 ¦ 功率NTC
JOYIN(久尹) | JNR25S100L | JNR | 功率热敏电阻（NTC Thermistor） | 插件 | 25D |  | 25mm | JNR 25D 10Ω ±15% Imax=8.0A | Active | C:\Users\zjh\Desktop\被动产品线资料\信昌PDC\Resistor电阻\JNR.pdf | JOYIN official PDF sync 2026-06: JNR.pdf | 原厂PDF规格表 | 2026-06-27 09:18:17 | 原厂模板 JNR25S100□；□ 按命名规则展开为 L=±15%、M=±20%；引脚/包装配置按订单确认 | Imax 8.0A; RImax 0.143Ω | AC240V最大负载电容 1200uF; Pmax 7.0W | 耗散系数 Approx. 30; 热时间常数 Approx. 130; PDF 第 6 页 | 10 | Ω | ±15% |  |  | -40~+200 |  |  |  | 浪涌抑制 ¦ ICL ¦ 电源上电保护 ¦ 功率NTC
JOYIN(久尹) | JNR25S100M | JNR | 功率热敏电阻（NTC Thermistor） | 插件 | 25D |  | 25mm | JNR 25D 10Ω ±20% Imax=8.0A | Active | C:\Users\zjh\Desktop\被动产品线资料\信昌PDC\Resistor电阻\JNR.pdf | JOYIN official PDF sync 2026-06: JNR.pdf | 原厂PDF规格表 | 2026-06-27 09:18:17 | 原厂模板 JNR25S100□；□ 按命名规则展开为 L=±15%、M=±20%；引脚/包装配置按订单确认 | Imax 8.0A; RImax 0.143Ω | AC240V最大负载电容 1200uF; Pmax 7.0W | 耗散系数 Approx. 30; 热时间常数 Approx. 130; PDF 第 6 页 | 10 | Ω | ±20% |  |  | -40~+200 |  |  |  | 浪涌抑制 ¦ ICL ¦ 电源上电保护 ¦ 功率NTC
JOYIN(久尹) | JNR25S150L | JNR | 功率热敏电阻（NTC Thermistor） | 插件 | 25D |  | 25mm | JNR 25D 15Ω ±15% Imax=6.5A | Active | C:\Users\zjh\Desktop\被动产品线资料\信昌PDC\Resistor电阻\JNR.pdf | JOYIN official PDF sync 2026-06: JNR.pdf | 原厂PDF规格表 | 2026-06-27 09:18:17 | 原厂模板 JNR25S150□；□ 按命名规则展开为 L=±15%、M=±20%；引脚/包装配置按订单确认 | Imax 6.5A; RImax 0.223Ω | AC240V最大负载电容 1200uF; Pmax 7.0W | 耗散系数 Approx. 30; 热时间常数 Approx. 130; PDF 第 6 页 | 15 | Ω | ±15% |  |  | -40~+200 |  |  |  | 浪涌抑制 ¦ ICL ¦ 电源上电保护 ¦ 功率NTC
JOYIN(久尹) | JNR25S150M | JNR | 功率热敏电阻（NTC Thermistor） | 插件 | 25D |  | 25mm | JNR 25D 15Ω ±20% Imax=6.5A | Active | C:\Users\zjh\Desktop\被动产品线资料\信昌PDC\Resistor电阻\JNR.pdf | JOYIN official PDF sync 2026-06: JNR.pdf | 原厂PDF规格表 | 2026-06-27 09:18:17 | 原厂模板 JNR25S150□；□ 按命名规则展开为 L=±15%、M=±20%；引脚/包装配置按订单确认 | Imax 6.5A; RImax 0.223Ω | AC240V最大负载电容 1200uF; Pmax 7.0W | 耗散系数 Approx. 30; 热时间常数 Approx. 130; PDF 第 6 页 | 15 | Ω | ±20% |  |  | -40~+200 |  |  |  | 浪涌抑制 ¦ ICL ¦ 电源上电保护 ¦ 功率NTC
JOYIN(久尹) | JNR25S200L | JNR | 功率热敏电阻（NTC Thermistor） | 插件 | 25D |  | 25mm | JNR 25D 20Ω ±15% Imax=5.0A | Active | C:\Users\zjh\Desktop\被动产品线资料\信昌PDC\Resistor电阻\JNR.pdf | JOYIN official PDF sync 2026-06: JNR.pdf | 原厂PDF规格表 | 2026-06-27 09:18:17 | 原厂模板 JNR25S200□；□ 按命名规则展开为 L=±15%、M=±20%；引脚/包装配置按订单确认 | Imax 5.0A; RImax 0.245Ω | AC240V最大负载电容 1200uF; Pmax 7.0W | 耗散系数 Approx. 30; 热时间常数 Approx. 130; PDF 第 6 页 | 20 | Ω | ±15% |  |  | -40~+200 |  |  |  | 浪涌抑制 ¦ ICL ¦ 电源上电保护 ¦ 功率NTC
JOYIN(久尹) | JNR25S200M | JNR | 功率热敏电阻（NTC Thermistor） | 插件 | 25D |  | 25mm | JNR 25D 20Ω ±20% Imax=5.0A | Active | C:\Users\zjh\Desktop\被动产品线资料\信昌PDC\Resistor电阻\JNR.pdf | JOYIN official PDF sync 2026-06: JNR.pdf | 原厂PDF规格表 | 2026-06-27 09:18:17 | 原厂模板 JNR25S200□；□ 按命名规则展开为 L=±15%、M=±20%；引脚/包装配置按订单确认 | Imax 5.0A; RImax 0.245Ω | AC240V最大负载电容 1200uF; Pmax 7.0W | 耗散系数 Approx. 30; 热时间常数 Approx. 130; PDF 第 6 页 | 20 | Ω | ±20% |  |  | -40~+200 |  |  |  | 浪涌抑制 ¦ ICL ¦ 电源上电保护 ¦ 功率NTC

## 字段说明
字段名 | 说明 | 是否建议作为核心匹配参数 | 备注
品牌 | 品牌名，建议与网页展示保持一致。
型号 | 品牌完整订货型号，建议保留官方原始型号。
系列 | 系列名，可留空。
器件类型 | 固定写入该模板对应器件类型。 | 是 | 固定建议值：热敏电阻
安装方式 | 如 SMD、DIP、插件、径向、轴向。 | 是
封装代码 | 品牌或行业常用封装代码。
尺寸（inch） | 英制尺寸，如 0402、0603、1206。
尺寸（mm） | 公制尺寸或外形尺寸摘要。
规格摘要 | 把关键规格拼接成一段，便于人工快速查看。
生产状态 | 如 Mass Production、NRND、EOL 等。
官网链接 | 可填写官方详情页链接。
数据来源 | 如 官网、规格书、LCSC、Findchips、人工整理。
数据状态 | 如 官网确认存在、规则候选、待人工核查。
校验时间 | 最近一次校验日期时间。
校验备注 | 记录校验说明或特殊判断。
备注1 | 预留字段。
备注2 | 预留字段。
备注3 | 预留字段。
阻值@25C | 25℃时阻值。 | 是
阻值单位 | 如 Ω、KΩ、MΩ。 | 是
阻值误差 | 如 1%、5%。 | 是
B值 | 热敏电阻 B 常数。 | 是
B值条件 | B值测量条件，如 B25/85。
工作温度 | 额定工作温度范围。 | 是
长度（mm） | 器件长度。
宽度（mm） | 器件宽度。
高度（mm） | 器件高度。
特殊用途 | 如 车规、安规、高频、高纹波、低 ESR 等。

## 东电化TDK
品牌 | 型号 | 系列 | 器件类型 | 安装方式 | 封装代码 | 尺寸（inch） | 尺寸（mm） | 规格摘要 | 生产状态 | 官网链接 | 数据来源 | 数据状态 | 校验时间 | 校验备注 | 备注1 | 备注2 | 备注3 | 阻值@25C | 阻值单位 | 阻值误差 | B值 | B值条件 | 工作温度 | 长度（mm） | 宽度（mm） | 高度（mm） | 特殊用途

## 村田Murata
品牌 | 型号 | 系列 | 器件类型 | 安装方式 | 封装代码 | 尺寸（inch） | 尺寸（mm） | 规格摘要 | 生产状态 | 官网链接 | 数据来源 | 数据状态 | 校验时间 | 校验备注 | 备注1 | 备注2 | 备注3 | 阻值@25C | 阻值单位 | 阻值误差 | B值 | B值条件 | 工作温度 | 长度（mm） | 宽度（mm） | 高度（mm） | 特殊用途

## 华新科Walsin
品牌 | 型号 | 系列 | 器件类型 | 安装方式 | 封装代码 | 尺寸（inch） | 尺寸（mm） | 规格摘要 | 生产状态 | 官网链接 | 数据来源 | 数据状态 | 校验时间 | 校验备注 | 备注1 | 备注2 | 备注3 | 阻值@25C | 阻值单位 | 阻值误差 | B值 | B值条件 | 工作温度 | 长度（mm） | 宽度（mm） | 高度（mm） | 特殊用途

## 国巨YAGEO
品牌 | 型号 | 系列 | 器件类型 | 安装方式 | 封装代码 | 尺寸（inch） | 尺寸（mm） | 规格摘要 | 生产状态 | 官网链接 | 数据来源 | 数据状态 | 校验时间 | 校验备注 | 备注1 | 备注2 | 备注3 | 阻值@25C | 阻值单位 | 阻值误差 | B值 | B值条件 | 工作温度 | 长度（mm） | 宽度（mm） | 高度（mm） | 特殊用途

## 光颉Viking
品牌 | 型号 | 系列 | 器件类型 | 安装方式 | 封装代码 | 尺寸（inch） | 尺寸（mm） | 规格摘要 | 生产状态 | 官网链接 | 数据来源 | 数据状态 | 校验时间 | 校验备注 | 备注1 | 备注2 | 备注3 | 阻值@25C | 阻值单位 | 阻值误差 | B值 | B值条件 | 工作温度 | 长度（mm） | 宽度（mm） | 高度（mm） | 特殊用途

## 威世Vishay
品牌 | 型号 | 系列 | 器件类型 | 安装方式 | 封装代码 | 尺寸（inch） | 尺寸（mm） | 规格摘要 | 生产状态 | 官网链接 | 数据来源 | 数据状态 | 校验时间 | 校验备注 | 备注1 | 备注2 | 备注3 | 阻值@25C | 阻值单位 | 阻值误差 | B值 | B值条件 | 工作温度 | 长度（mm） | 宽度（mm） | 高度（mm） | 特殊用途

## Bourns
品牌 | 型号 | 系列 | 器件类型 | 安装方式 | 封装代码 | 尺寸（inch） | 尺寸（mm） | 规格摘要 | 生产状态 | 官网链接 | 数据来源 | 数据状态 | 校验时间 | 校验备注 | 备注1 | 备注2 | 备注3 | 阻值@25C | 阻值单位 | 阻值误差 | B值 | B值条件 | 工作温度 | 长度（mm） | 宽度（mm） | 高度（mm） | 特殊用途